## Cover
GPS IIF ATP Antenna Data
SV5/SVN66
BOEING
El Segundo
Prepared by: Chris Igwe
Updated to remove L3 Data

## Summary Data
39.5 Degree Clocking on Center 4
LINEAR Gain | [6 empty] | Gain Margin |  |  |  |  | Requirements |  |  | Measured
| L1 Specification | L1 Data | L2 Specification | L2 Data | L5 Specification | L5 Data |  | L1 | L2 | L5 | Frequency | L1 | L2 | L5 | L1 | L2 | L5
0 | 7.3 | 11.2929 | 6.1 | 8.4885 | 5.3 | 7.5313 | 0 | 3.9929 | 2.3885 | 2.2313 | 0 | 7.3 | 6.1 | 5.3 | 11.2929 | 8.4885 | 7.5313
2 | 7.3 | 11.344 | 6.2 | 8.221 | 5.4 | 7.6725 | 2 | 4.044 | 2.021 | 2.2725 | 2 | 7.3 | 6.2 | 5.4 | 11.344 | 8.221 | 7.6725
4 | 7.4 | 11.4992 | 6.2 | 7.9599 | 5.4 | 7.9865 | 4 | 4.0992 | 1.7599 | 2.5865 | 4 | 7.4 | 6.2 | 5.4 | 11.4992 | 7.9599 | 7.9865
6 | 7.5 | 11.6196 | 6.3 | 8.0681 | 5.5 | 8.3222 | 6 | 4.1196 | 1.7681 | 2.8222 | 6 | 7.5 | 6.3 | 5.5 | 11.6196 | 8.0681 | 8.3222
8 | 7.7 | 11.6863 | 6.5 | 8.2635 | 5.7 | 8.5125 | 8 | 3.9863 | 1.7635 | 2.8125 | 8 | 7.7 | 6.5 | 5.7 | 11.6863 | 8.2635 | 8.5125
10 | 7.9 | 11.6075 | 6.8 | 8.3865 | 6 | 8.428 | 10 | 3.7075 | 1.5865 | 2.428 | 10 | 7.9 | 6.8 | 6 | 11.6075 | 8.3865 | 8.428
12 | 8.3 | 11.2243 | 7.2 | 8.7568 | 6.4 | 8.2469 | 12 | 2.9243 | 1.5568 | 1.8469 | 12 | 8.3 | 7.2 | 6.4 | 11.2243 | 8.7568 | 8.2469
14.3 | 9.2 | 9.9531 | 8.1 | 8.8162 | 7.3 | 7.229 | 14.3 | 0.75309 | 0.71618 | -0.07103 | 14.3 | 9.2 | 8.1 | 7.3 | 9.9531 | 8.8162 | 7.229
A/R | [6 empty] | A/R Margin |  |  |  | Max AR | 1.8 | 2.2 | 2.4 | 0.87851 | 1.8054 | 2.2291
| L1 Specification | L1 Data | L2 Specification | L2 Data | L5 Specification | L5 Data |  | L1 | L2 | L5 | Max Drop 0 to 14.3 | 2 | 2 | 2 | -1.4204 | 0.331 | 0.1572
0 | 1.8 | 0.65669 | 2.2 | 0.90366 | 2.4 | 1.3847 | 0 | 1.1433 | 1.2963 | 1.0153 | Max Drop 14.3 to 20 | 10 | N/A | N/A | 7.4985
2 | 1.8 | 0.676 | 2.2 | 1.08 | 2.4 | 1.258 | 2 | 1.124 | 1.12 | 1.142 | Max Drop 14.3 to 23 | 18 | 10 | N/A | 17.1543 | 6.0302
4 | 1.8 | 0.72867 | 2.2 | 1.1585 | 2.4 | 1.2204 | 4 | 1.0713 | 1.0415 | 1.1796
6 | 1.8 | 0.84175 | 2.2 | 1.4177 | 2.4 | 1.2365 | 6 | 0.95825 | 0.78231 | 1.1635
8 | 1.8 | 0.87851 | 2.2 | 1.6249 | 2.4 | 1.5584 | 8 | 0.92149 | 0.57512 | 0.84161
10 | 1.8 | 0.82227 | 2.2 | 1.8054 | 2.4 | 1.8565 | 10 | 0.97773 | 0.3946 | 0.54354 |  |  |  | L1 | L2 | L5
12 | 1.8 | 0.67998 | 2.2 | 1.6524 | 2.4 | 1.7875 | 12 | 1.12 | 0.54762 | 0.61245 |  |  | 0 | 11.5619 | 8.4244 | 7.5643
14.3 | 1.8 | 0.82136 | 2.2 | 1.3316 | 2.4 | 2.2291 | 14.3 | 0.97864 | 0.8684 | 0.17089 |  |  | 2 | 11.6049 | 8.3136 | 7.656
Min gain dBiC | [12 empty] | 4 | 11.6909 | 8.1163 | 8.0391
Frequency | L1 Specification | L1 Data | L2 Specification | L2 Data | L5 Specification | L5 Data | [6 empty] | 6 | 11.7839 | 8.019 | 8.3901
0 |  | 14.6144 |  | 11.8669 |  | 11.2501 | [6 empty] | 8 | 11.8346 | 8.0871 | 8.5399
2 |  | 14.5974 |  | 11.6668 |  | 11.2924 | [6 empty] | 10 | 11.7479 | 8.2997 | 8.5038
4 |  | 14.7005 |  | 11.5399 |  | 11.5563 | [6 empty] | 12 | 11.3232 | 8.5606 | 8.506
6 |  | 14.9199 |  | 11.7207 |  | 11.8649 | [6 empty] | 14.3 | 10.1121 | 8.5962 | 7.511
8 |  | 15.0148 |  | 11.922 |  | 12.021 | [6 empty] | 20 | 2.638 | 3.9266 | 4.3292
10 |  | 14.8904 |  | 12.2106 |  | 11.9924 | [6 empty] | 23 | -7.2094 | 0.36561 | 1.8856
12 |  | 14.4417 |  | 12.3995 |  | 11.8215
14.3 |  | 13.194 |  | 12.1979 |  | 11.4073 | [5 empty] | The max drops come from minimum linear gains, not circular gains.
20 |  | 5.6955 |  | 9.2204 |  | 9.162
23 |  | -3.9603 |  | 6.1677 |  | 7.2734
Gain drop | [6 empty] | Gain drop Margin
| L1 Specification | L1 Data | L2 Specification | L2 Data | L5 Specification | L5 Data |  | L1 | L2 | L5 |  |  | 7.3
0 | 2 | -1.4204 | 2 | 0.331 | 2 | 0.1572 | 0 | 3.4204 | 1.669 | 1.8428 |  |  | 7.229
2 | [6 empty] | 2 | [5 empty] | 0.07103
4 | [6 empty] | 4
6 | [6 empty] | 6
8 | [6 empty] | 8
10 | [6 empty] | 10
12 | [6 empty] | 12
14.3 | [6 empty] | 14.3
20 | 10 | 7.4985 |  |  |  |  | 20 | 2.5015
23 | 18 | 17.1543 | 10 | 6.0302 |  |  | 23 | 0.8457 | 3.9698

## LBSCC
FREQ | 1.1644
CONICAL | CUTTHETA= | 0
ANGLE | RHC | RPHD | LHC | LPHD | AXIAL
0.0013 | 11.1437 | -68.3834 | -13.4442 | -87.5369 | 1.0255
1.0022 | 11.1368 | -69.3773 | -13.6745 | -86.7913 | 0.99944
2.0021 | 11.1328 | -70.3477 | -13.7915 | -86.6902 | 0.9865
3.0096 | 11.1319 | -71.3896 | -13.8703 | -85.963 | 0.97766
4.0023 | 11.1344 | -72.2828 | -13.9387 | -84.9284 | 0.96971
5.0024 | 11.1321 | -73.2617 | -13.9567 | -83.9246 | 0.96795
6.0025 | 11.1345 | -74.1662 | -14.106 | -83.1741 | 0.95116
7.0017 | 11.1302 | -75.1231 | -14.0251 | -81.8975 | 0.96056
8.0015 | 11.1292 | -76.16 | -14.1843 | -80.9986 | 0.94318
9.0016 | 11.1316 | -77.0992 | -14.2174 | -80.5355 | 0.93933
10.0018 | 11.1305 | -78.0494 | -14.2718 | -80.0421 | 0.93357
11.0016 | 11.1357 | -79.0039 | -14.4185 | -78.7668 | 0.91736
12.0017 | 11.1381 | -79.9625 | -14.5781 | -78.1615 | 0.90038
13.0108 | 11.1416 | -81.0308 | -14.739 | -77.78 | 0.88346
14.0015 | 11.134 | -82.0081 | -14.8213 | -76.4288 | 0.87588
15.0023 | 11.1426 | -82.9744 | -14.9423 | -75.7394 | 0.86289
16.0023 | 11.1446 | -83.9416 | -15.2909 | -75.1556 | 0.82871
17.0018 | 11.1433 | -84.885 | -15.4379 | -73.5371 | 0.8149
18.0031 | 11.1486 | -85.9003 | -15.6822 | -71.3112 | 0.79179
19.0016 | 11.1461 | -86.9002 | -15.9323 | -69.6432 | 0.7695
20.0022 | 11.1559 | -87.9071 | -15.9315 | -67.9395 | 0.7687
21.0014 | 11.1623 | -88.9042 | -16.3393 | -66.2872 | 0.73286
22.0018 | 11.1612 | -89.8654 | -16.2456 | -64.9596 | 0.74091
23.0016 | 11.1695 | -90.8701 | -16.2976 | -62.5871 | 0.73578
24.0016 | 11.1702 | -91.9214 | -16.5178 | -60.4562 | 0.71728
25.0022 | 11.175 | -92.9307 | -16.5327 | -59.2455 | 0.71565
26.0016 | 11.1773 | -93.9587 | -16.5297 | -57.319 | 0.71571
27.0016 | 11.1757 | -94.9541 | -16.638 | -55.6713 | 0.70696
28.0019 | 11.1814 | -95.9421 | -16.5784 | -53.9113 | 0.71138
29.0024 | 11.1876 | -96.928 | -16.5557 | -51.9956 | 0.71272
30.0014 | 11.1884 | -97.9869 | -16.5697 | -51.4133 | 0.71151
31.0074 | 11.1852 | -98.9966 | -16.6363 | -49.4188 | 0.70633
32.0013 | 11.1801 | -99.9938 | -16.7944 | -47.2281 | 0.69399
33.0019 | 11.1801 | -100.992 | -16.8785 | -47.2163 | 0.68729
34.0022 | 11.1726 | -101.98 | -16.9657 | -45.6947 | 0.68101
35.0017 | 11.1808 | -102.956 | -17.1683 | -42.5866 | 0.66466
36.0016 | 11.1709 | -103.979 | -17.1399 | -41.7646 | 0.6676
37.0021 | 11.1738 | -104.986 | -17.3562 | -39.3162 | 0.65095
38.0019 | 11.1711 | -106.001 | -17.456 | -36.4396 | 0.64371
39.0021 | 11.1718 | -107 | -17.459 | -37.0994 | 0.64343
40.0018 | 11.1663 | -108.004 | -17.767 | -32.1367 | 0.62139
41.0018 | 11.1761 | -109.02 | -17.684 | -31.7853 | 0.62665
42.0017 | 11.1705 | -110.026 | -17.7386 | -28.9 | 0.62312
43.0021 | 11.1719 | -111.087 | -17.6315 | -27.1748 | 0.63076
44.0016 | 11.1779 | -112.107 | -17.6169 | -23.1454 | 0.63138
45.0079 | 11.1797 | -113.167 | -17.6564 | -22.7419 | 0.62839
46.0022 | 11.1845 | -114.204 | -17.7485 | -19.9356 | 0.62142
47.0018 | 11.1959 | -115.229 | -17.6653 | -17.1414 | 0.62657
48.0019 | 11.1933 | -116.229 | -17.7776 | -16.2607 | 0.6187
49.0013 | 11.2037 | -117.252 | -17.6685 | -12.4552 | 0.62578
50.0017 | 11.1994 | -118.276 | -17.7671 | -11.8363 | 0.61901
51.0015 | 11.2043 | -119.269 | -17.8346 | -7.9993 | 0.61388
52.0023 | 11.2055 | -120.289 | -17.8714 | -5.8191 | 0.61119
53.0082 | 11.2127 | -121.263 | -17.7305 | -1.9847 | 0.62068
54.0023 | 11.2155 | -122.286 | -17.8222 | -0.89384 | 0.61396
55.0023 | 11.2133 | -123.261 | -17.762 | 2.4932 | 0.61839
56.0018 | 11.2155 | -124.271 | -17.6392 | 4.7718 | 0.62704
57.0017 | 11.2163 | -125.283 | -17.3978 | 7.4701 | 0.64468
58.0018 | 11.2208 | -126.291 | -17.2957 | 9.0125 | 0.65197
59.0016 | 11.2177 | -127.325 | -17.1691 | 11.4405 | 0.66178
60.0018 | 11.2259 | -128.322 | -16.9531 | 13.4009 | 0.67782
61.0016 | 11.2218 | -129.357 | -16.7125 | 14.9646 | 0.69721
62.002 | 11.2197 | -130.361 | -16.5439 | 16.5755 | 0.71106
63.0021 | 11.2207 | -131.358 | -16.1065 | 18.6591 | 0.74774
64.0019 | 11.2259 | -132.373 | -15.9769 | 20.1511 | 0.75854
65.0029 | 11.2182 | -133.401 | -15.8586 | 21.3184 | 0.76964
66.002 | 11.2089 | -134.374 | -15.8125 | 22.139 | 0.77457
67.0017 | 11.2117 | -135.399 | -15.6836 | 24.0156 | 0.78592
68.0015 | 11.2031 | -136.406 | -15.6074 | 24.3243 | 0.79363
69.0025 | 11.2007 | -137.44 | -15.5705 | 25.8555 | 0.79725
70.0019 | 11.1974 | -138.437 | -15.6987 | 26.7939 | 0.78584
71.0016 | 11.1924 | -139.42 | -15.5835 | 27.7434 | 0.7968
72.0072 | 11.199 | -140.448 | -15.5737 | 29.3 | 0.79711
73.0016 | 11.1918 | -141.447 | -15.5747 | 29.8012 | 0.79767
74.0016 | 11.1929 | -142.446 | -15.5419 | 30.9218 | 0.8006
75.002 | 11.1902 | -143.45 | -15.465 | 31.2438 | 0.80798
76.002 | 11.189 | -144.47 | -15.5131 | 31.963 | 0.80361
77.001 | 11.1887 | -145.458 | -15.3113 | 32.7542 | 0.82256
78.0019 | 11.1902 | -146.481 | -15.0759 | 33.6168 | 0.84505
79.0017 | 11.1854 | -147.476 | -15.1858 | 33.7507 | 0.83487
80.0018 | 11.1834 | -148.475 | -15.087 | 34.3976 | 0.84463
81.0013 | 11.1903 | -149.423 | -14.9785 | 35.0632 | 0.85458
82.0016 | 11.1876 | -150.41 | -14.7616 | 34.9846 | 0.8765
83.0014 | 11.1911 | -151.398 | -14.6511 | 35.8273 | 0.88738
84.0007 | 11.1901 | -152.382 | -14.6192 | 36.7643 | 0.89076
85.002 | 11.1861 | -153.353 | -14.5871 | 37.0572 | 0.89448
86.0018 | 11.1857 | -154.346 | -14.5484 | 38.0046 | 0.89852
87.0019 | 11.1853 | -155.291 | -14.437 | 38.6191 | 0.91018
88.0015 | 11.1774 | -156.272 | -14.1883 | 39.3747 | 0.93752
89.0018 | 11.1729 | -157.238 | -14.0665 | 40.4038 | 0.95127
90.0017 | 11.1712 | -158.183 | -14.0884 | 40.799 | 0.94907
91.0018 | 11.1658 | -159.172 | -13.9278 | 42.0491 | 0.96741
92.0015 | 11.1647 | -160.161 | -13.9404 | 43.1275 | 0.96613
93.0013 | 11.1505 | -161.188 | -13.8264 | 43.9501 | 0.98052
94.0019 | 11.1505 | -162.15 | -13.7903 | 45.001 | 0.98462
95.0017 | 11.1526 | -163.153 | -13.6384 | 46.3123 | 1.0018
96.0021 | 11.1481 | -164.149 | -13.6559 | 47.3482 | 1.0003
97.0017 | 11.1459 | -165.156 | -13.6514 | 48.5827 | 1.0011
98.0015 | 11.1509 | -166.132 | -13.5958 | 49.7453 | 1.0069
99.0021 | 11.145 | -167.152 | -13.3538 | 49.8966 | 1.0361
100.002 | 11.1517 | -168.145 | -13.2607 | 50.9836 | 1.0465
101.014 | 11.1479 | -169.134 | -13.2714 | 52.0274 | 1.0457
102.001 | 11.1532 | -170.095 | -13.2431 | 53.2251 | 1.0485
103.002 | 11.1511 | -171.085 | -13.0597 | 53.3857 | 1.0712
104.006 | 11.1565 | -172.086 | -13.033 | 53.9126 | 1.0738
105.002 | 11.1586 | -173.059 | -12.9109 | 54.2649 | 1.0888
106.002 | 11.1577 | -174.053 | -12.8881 | 54.9518 | 1.0918
107.002 | 11.1565 | -175.079 | -12.7888 | 55.1625 | 1.1045
108.002 | 11.1533 | -176.093 | -12.6872 | 55.6654 | 1.1179
109.002 | 11.1577 | -177.089 | -12.6472 | 55.7537 | 1.1225
110.002 | 11.1667 | -178.086 | -12.5712 | 56.3469 | 1.1313
111.003 | 11.1663 | -179.149 | -12.5944 | 57.1165 | 1.1283
112.002 | 11.1734 | 179.825 | -12.5564 | 57.8943 | 1.1323
113.002 | 11.1753 | 178.838 | -12.4716 | 58.0331 | 1.1432
114.01 | 11.1838 | 177.817 | -12.4847 | 58.905 | 1.1404
115.002 | 11.1872 | 176.825 | -12.485 | 59.4538 | 1.1399
116.002 | 11.1851 | 175.799 | -12.4772 | 60.8021 | 1.1412
117.002 | 11.1884 | 174.81 | -12.4231 | 60.7724 | 1.1479
118.002 | 11.1871 | 173.838 | -12.3617 | 61.8107 | 1.1562
119.002 | 11.1871 | 172.821 | -12.3235 | 62.5194 | 1.1613
120.002 | 11.1855 | 171.846 | -12.2817 | 63.5963 | 1.1672
121.002 | 11.1837 | 170.811 | -12.1707 | 64.2002 | 1.1825
122.002 | 11.1905 | 169.832 | -12.1526 | 65.0236 | 1.184
123.008 | 11.1824 | 168.812 | -12.0684 | 65.7006 | 1.1967
124.002 | 11.1824 | 167.773 | -12.126 | 66.7165 | 1.1888
125.002 | 11.1742 | 166.772 | -12.0719 | 66.7662 | 1.1974
126.008 | 11.1768 | 165.747 | -12.1047 | 67.3535 | 1.1925
127.002 | 11.1711 | 164.743 | -12.0727 | 67.7602 | 1.1977
128.003 | 11.1743 | 163.733 | -12.0584 | 67.1695 | 1.1992
129.011 | 11.1693 | 162.662 | -12.0873 | 67.1128 | 1.1959
130.002 | 11.1664 | 161.601 | -12.0868 | 67.1722 | 1.1964
131.001 | 11.1715 | 160.576 | -12.1137 | 67.378 | 1.192
132.002 | 11.1685 | 159.551 | -12.075 | 67.3996 | 1.1977
133.002 | 11.1714 | 158.499 | -12.0428 | 67.009 | 1.2018
134.001 | 11.1788 | 157.449 | -12.0408 | 66.4843 | 1.201
135.002 | 11.1785 | 156.418 | -12.0162 | 67.7542 | 1.2045
136.007 | 11.1857 | 155.388 | -11.9536 | 67.9235 | 1.2122
137.003 | 11.1885 | 154.397 | -11.9915 | 67.7085 | 1.2065
138.002 | 11.1918 | 153.38 | -11.9015 | 68.2839 | 1.2187
139.001 | 11.198 | 152.342 | -11.8763 | 68.4367 | 1.2214
140.003 | 11.1946 | 151.317 | -11.8953 | 68.9955 | 1.2191
141.001 | 11.2065 | 150.31 | -11.8765 | 69.307 | 1.2201
142.002 | 11.2051 | 149.307 | -11.8273 | 70.1571 | 1.2273
143.008 | 11.2086 | 148.299 | -11.8693 | 69.8271 | 1.2209
144.003 | 11.2086 | 147.292 | -11.7838 | 70.9733 | 1.233
145.002 | 11.2116 | 146.294 | -11.7635 | 70.7216 | 1.2354
146.002 | 11.2144 | 145.251 | -11.736 | 71.3752 | 1.239
147.002 | 11.2082 | 144.265 | -11.7552 | 72.8811 | 1.2371
148.002 | 11.2152 | 143.279 | -11.7945 | 73.1296 | 1.2305
149.002 | 11.2074 | 142.243 | -11.8352 | 74.1012 | 1.2258
150.002 | 11.2088 | 141.24 | -11.9023 | 74.1368 | 1.2162
151.002 | 11.2091 | 140.244 | -11.9616 | 74.7278 | 1.2078
152.002 | 11.2116 | 139.26 | -12.0354 | 74.4229 | 1.1972
153.002 | 11.2079 | 138.225 | -12.0657 | 74.5687 | 1.1936
154.002 | 11.2091 | 137.221 | -11.9658 | 75.3978 | 1.2072
155.002 | 11.2145 | 136.201 | -11.9295 | 75.5865 | 1.2116
156.002 | 11.2092 | 135.204 | -11.819 | 76.8674 | 1.2279
157.002 | 11.2073 | 134.224 | -11.8929 | 77.3543 | 1.2177
158.002 | 11.2025 | 133.232 | -11.9543 | 77.9939 | 1.2098
159.002 | 11.202 | 132.256 | -11.9013 | 79.0545 | 1.2173
160.001 | 11.1983 | 131.28 | -11.988 | 78.9324 | 1.2057
161.002 | 11.1982 | 130.278 | -11.9936 | 80.5496 | 1.2049
162.002 | 11.1994 | 129.291 | -12.0858 | 80.7736 | 1.192
163.006 | 11.1965 | 128.303 | -12.1865 | 80.0965 | 1.1786
164.002 | 11.1891 | 127.282 | -12.1399 | 80.8612 | 1.186
165.002 | 11.1966 | 126.301 | -12.2628 | 81.0879 | 1.1682
166.002 | 11.1899 | 125.311 | -12.257 | 82.2666 | 1.1699
167.002 | 11.1915 | 124.333 | -12.4464 | 82.2393 | 1.1444
168.002 | 11.1932 | 123.326 | -12.5687 | 83.7017 | 1.1281
169.002 | 11.1968 | 122.344 | -12.6382 | 85.2484 | 1.1187
170.001 | 11.1883 | 121.36 | -12.8289 | 86.0286 | 1.0954
171.001 | 11.1891 | 120.398 | -12.9037 | 86.85 | 1.0858
172.002 | 11.1927 | 119.428 | -13.2077 | 87.2923 | 1.048
173.001 | 11.1902 | 118.415 | -13.2797 | 87.6613 | 1.0396
174.002 | 11.1887 | 117.429 | -13.4472 | 88.4504 | 1.0199
175.002 | 11.1817 | 116.463 | -13.3276 | 89.8708 | 1.0349
176.002 | 11.185 | 115.506 | -13.5365 | 89.5401 | 1.0099
177.001 | 11.1751 | 114.508 | -13.5326 | 90.7806 | 1.0115
178.005 | 11.1698 | 113.524 | -13.6622 | 91.4017 | 0.99706
179.003 | 11.1665 | 112.53 | -13.6238 | 92.5739 | 1.0019
180.002 | 11.1684 | 111.563 | -13.6404 | 93.7871 | 0.99973
181.002 | 11.1611 | 110.575 | -13.6487 | 95.1673 | 0.99962
182.003 | 11.1526 | 109.613 | -13.8803 | 95.3595 | 0.97421
183.002 | 11.1499 | 108.637 | -13.9952 | 96.4309 | 0.96169
184.002 | 11.1484 | 107.619 | -14.1008 | 96.5454 | 0.95021
185.002 | 11.1401 | 106.654 | -14.2081 | 97.2287 | 0.93942
186.008 | 11.1403 | 105.655 | -14.0491 | 97.8316 | 0.95678
187.003 | 11.1363 | 104.714 | -14.3602 | 98.3053 | 0.92348
188.003 | 11.1383 | 103.705 | -14.413 | 99.3399 | 0.91766
189.001 | 11.1376 | 102.725 | -14.2456 | 100.044 | 0.93562
190.002 | 11.1374 | 101.758 | -14.5289 | 100.685 | 0.90557
191.001 | 11.1399 | 100.775 | -14.5028 | 101.929 | 0.90804
192.002 | 11.1471 | 99.8289 | -14.6058 | 102.531 | 0.89657
193.002 | 11.147 | 98.847 | -14.6565 | 103.893 | 0.89136
194.002 | 11.1449 | 97.8477 | -14.7667 | 104.823 | 0.88031
195.002 | 11.1468 | 96.736 | -15.1219 | 105.79 | 0.84479
196.003 | 11.1427 | 95.8266 | -15.2795 | 107.753 | 0.82997
197.002 | 11.1474 | 94.8082 | -15.3587 | 108.5 | 0.82198
198.002 | 11.1565 | 93.7857 | -15.6 | 110.281 | 0.7986
199.002 | 11.1573 | 92.7961 | -15.685 | 111.596 | 0.79073
200.002 | 11.165 | 91.7729 | -15.8847 | 112.956 | 0.77205
201.001 | 11.1662 | 90.7201 | -16.083 | 115.144 | 0.7545
202.002 | 11.1686 | 89.7335 | -16.3375 | 117.028 | 0.73248
203.002 | 11.1747 | 88.7392 | -16.3096 | 118.971 | 0.73432
204.002 | 11.1809 | 87.7341 | -16.3621 | 120.98 | 0.72937
205.002 | 11.1807 | 86.7429 | -16.2226 | 121.76 | 0.74121
206.007 | 11.1841 | 85.7491 | -16.3299 | 123.579 | 0.73181
207.008 | 11.179 | 84.7095 | -16.2254 | 124.119 | 0.74112
208.002 | 11.1844 | 83.7173 | -16.4352 | 126.286 | 0.72296
209.011 | 11.1886 | 82.6825 | -16.2711 | 126.67 | 0.73641
210.002 | 11.1879 | 81.6885 | -16.4348 | 128.622 | 0.7227
211.002 | 11.1901 | 80.6754 | -16.4149 | 129.724 | 0.72418
212.001 | 11.1883 | 79.7001 | -16.5016 | 130.79 | 0.71713
213.002 | 11.1821 | 78.6791 | -16.6725 | 133.808 | 0.70364
214.002 | 11.1822 | 77.6677 | -16.6604 | 134.73 | 0.70462
215.002 | 11.1757 | 76.6963 | -16.7949 | 137.176 | 0.6943
216.002 | 11.18 | 75.6917 | -17.0341 | 139.209 | 0.67508
217.002 | 11.1705 | 74.7189 | -17.0601 | 140.927 | 0.6738
218.009 | 11.1755 | 73.7092 | -17.2738 | 143.725 | 0.65704
219.003 | 11.168 | 72.7291 | -17.3802 | 145.795 | 0.64958
220.007 | 11.1746 | 71.7372 | -17.3899 | 147.657 | 0.64837
221.002 | 11.1725 | 70.7274 | -17.4529 | 148.158 | 0.64383
222.002 | 11.167 | 69.7292 | -17.4186 | 152.316 | 0.6468
223.001 | 11.1691 | 68.7009 | -17.5297 | 153.409 | 0.63841
224.001 | 11.168 | 67.661 | -17.4837 | 153.888 | 0.64189
225.003 | 11.1631 | 66.6238 | -17.5096 | 155.494 | 0.64034
226.001 | 11.1604 | 65.591 | -17.5652 | 157.49 | 0.63644
227.002 | 11.1586 | 64.5517 | -17.591 | 159.73 | 0.63468
228.002 | 11.1622 | 63.523 | -17.501 | 159.532 | 0.64104
229.003 | 11.1647 | 62.5174 | -17.5313 | 161.511 | 0.63862
230.002 | 11.1618 | 61.462 | -17.6462 | 165.05 | 0.63043
231.002 | 11.1712 | 60.4677 | -17.5213 | 166.991 | 0.63887
232.002 | 11.1677 | 59.463 | -17.4702 | 168.829 | 0.64291
233.002 | 11.1717 | 58.4837 | -17.4417 | 173.859 | 0.64473
234.003 | 11.1756 | 57.481 | -17.4588 | 175.709 | 0.64317
235.002 | 11.1793 | 56.511 | -17.2941 | 178.428 | 0.6552
236.002 | 11.1812 | 55.4943 | -17.2428 | 179.461 | 0.65895
237.002 | 11.179 | 54.5151 | -17.2706 | -178.392 | 0.65701
238.001 | 11.1773 | 53.5092 | -17.0562 | -175.934 | 0.67358
239.006 | 11.1757 | 52.509 | -16.9887 | -173.63 | 0.67896
240.002 | 11.1764 | 51.5276 | -16.9963 | -172.277 | 0.67831
241.002 | 11.1713 | 50.5055 | -16.7581 | -169.505 | 0.6976
242.002 | 11.174 | 49.5051 | -16.7832 | -168.614 | 0.69537
243.003 | 11.1764 | 48.4858 | -16.6731 | -167.043 | 0.70406
244.002 | 11.1716 | 47.4994 | -16.6445 | -166.79 | 0.70677
245.002 | 11.1671 | 46.5435 | -16.581 | -166.283 | 0.71234
246.001 | 11.163 | 45.5326 | -16.4645 | -164.375 | 0.7223
247.002 | 11.1586 | 44.5496 | -16.3465 | -163.355 | 0.73256
248.002 | 11.1528 | 43.5259 | -16.2389 | -162.469 | 0.7422
249.003 | 11.1496 | 42.5844 | -16.1971 | -161.257 | 0.74607
250.002 | 11.1417 | 41.5522 | -16.0693 | -160.231 | 0.75782
251.002 | 11.1437 | 40.5375 | -15.8494 | -159.112 | 0.7771
252.002 | 11.1352 | 39.5412 | -15.7786 | -157.832 | 0.78424
253.005 | 11.131 | 38.5264 | -15.8668 | -157.746 | 0.77668
254.003 | 11.1287 | 37.5557 | -15.8128 | -156.402 | 0.78173
255.008 | 11.1361 | 36.5674 | -15.5009 | -155.62 | 0.80966
256.001 | 11.1288 | 35.5253 | -15.4725 | -155.316 | 0.81301
257.002 | 11.1306 | 34.5459 | -15.4064 | -154.21 | 0.81907
258.002 | 11.1264 | 33.5513 | -15.3918 | -153.787 | 0.82084
259.002 | 11.1263 | 32.5632 | -15.3499 | -153.135 | 0.82483
260.003 | 11.128 | 31.5736 | -15.2082 | -152.177 | 0.83824
261.002 | 11.1207 | 30.5884 | -15.0393 | -150.864 | 0.85545
262.011 | 11.1251 | 29.6269 | -14.7524 | -150.475 | 0.88377
263.002 | 11.1167 | 28.6596 | -14.5769 | -148.949 | 0.90272
264.007 | 11.1152 | 27.7075 | -14.634 | -147.895 | 0.89696
265.002 | 11.113 | 26.7294 | -14.533 | -147.229 | 0.90769
266.003 | 11.1116 | 25.795 | -14.3262 | -145.909 | 0.92975
267.002 | 11.1038 | 24.8648 | -14.2893 | -144.971 | 0.93457
268.002 | 11.1019 | 23.8977 | -14.1293 | -143.821 | 0.95218
269.003 | 11.0985 | 22.8996 | -14.0982 | -143.044 | 0.95598
270.002 | 11.0978 | 21.9489 | -14.2236 | -141.735 | 0.94232
271.002 | 11.0984 | 21.0012 | -13.9854 | -140.793 | 0.9685
272.001 | 11.0968 | 20.0482 | -14.0044 | -139.554 | 0.96657
273.002 | 11.0902 | 19.0854 | -13.9029 | -138.929 | 0.9787
274.002 | 11.0897 | 18.1044 | -13.8402 | -138.301 | 0.98587
275.002 | 11.0922 | 17.1048 | -13.9285 | -137.068 | 0.97558
276.002 | 11.088 | 16.1264 | -13.9433 | -136.363 | 0.97439
277.002 | 11.0893 | 15.1556 | -13.7853 | -135.341 | 0.99216
278.002 | 11.0931 | 14.2036 | -13.7145 | -134.083 | 0.99987
279.003 | 11.0968 | 13.2132 | -13.6629 | -132.83 | 1.0054
280.002 | 11.0957 | 12.2395 | -13.4124 | -132.197 | 1.035
281.002 | 11.0969 | 11.2489 | -13.2583 | -131.559 | 1.0535
282.002 | 11.0895 | 10.27 | -13.1611 | -131.106 | 1.0662
283.002 | 11.0946 | 9.2981 | -12.9883 | -130.721 | 1.0871
284.002 | 11.0946 | 8.3149 | -12.9201 | -130.664 | 1.0957
285.002 | 11.0993 | 7.3147 | -12.8446 | -130.411 | 1.1047
286.003 | 11.0982 | 6.3155 | -12.7556 | -130.616 | 1.1162
287.001 | 11.1104 | 5.3315 | -12.6932 | -130.074 | 1.1227
288.002 | 11.1065 | 4.3177 | -12.6014 | -129.007 | 1.1352
289.002 | 11.1116 | 3.309 | -12.5449 | -127.497 | 1.1419
290.002 | 11.1104 | 2.269 | -12.4512 | -126.847 | 1.1545
291.002 | 11.108 | 1.2483 | -12.3348 | -126 | 1.1705
292.002 | 11.1156 | 0.25782 | -12.1279 | -125.772 | 1.1977
293.002 | 11.1204 | -0.74879 | -12.0279 | -125.725 | 1.211
294.007 | 11.1216 | -1.7979 | -12.0379 | -125.847 | 1.2094
295.002 | 11.1215 | -2.7871 | -12.0369 | -125.729 | 1.2096
296.003 | 11.1281 | -3.8066 | -12.0786 | -125.361 | 1.2028
297.002 | 11.1272 | -4.7903 | -12.107 | -124.594 | 1.199
298.002 | 11.1317 | -5.7852 | -12.0811 | -124.481 | 1.202
299.002 | 11.1322 | -6.787 | -12.0453 | -123.484 | 1.2069
300.002 | 11.1375 | -7.7829 | -11.9393 | -122.946 | 1.221
301.002 | 11.1349 | -8.7991 | -11.9197 | -121.891 | 1.2242
302.002 | 11.1304 | -9.8043 | -11.857 | -121.928 | 1.2337
303.002 | 11.1329 | -10.803 | -11.7917 | -121.304 | 1.2427
304.002 | 11.1327 | -11.7978 | -11.8696 | -120.685 | 1.2316
305.003 | 11.1299 | -12.7885 | -11.8385 | -120.594 | 1.2364
306.002 | 11.1231 | -13.817 | -11.8495 | -120.706 | 1.2358
307.003 | 11.1213 | -14.8165 | -11.8052 | -119.573 | 1.2424
308.002 | 11.1236 | -15.8387 | -11.8274 | -118.984 | 1.2389
309.002 | 11.1184 | -16.9243 | -11.8592 | -117.905 | 1.2351
310.003 | 11.1167 | -17.9583 | -11.79 | -117.034 | 1.2452
311.002 | 11.1258 | -19.0244 | -11.6997 | -117.413 | 1.257
312.005 | 11.1219 | -20.0837 | -11.6717 | -116.867 | 1.2616
313.002 | 11.1226 | -21.1227 | -11.7268 | -117.031 | 1.2535
314.002 | 11.118 | -22.1497 | -11.73 | -116.962 | 1.2537
315.002 | 11.1206 | -23.184 | -11.7364 | -116.434 | 1.2524
316.002 | 11.1186 | -24.2073 | -11.7811 | -114.862 | 1.2463
317.002 | 11.1173 | -25.2208 | -11.7995 | -114.869 | 1.2438
318.002 | 11.1183 | -26.2267 | -11.6797 | -113.887 | 1.261
319.002 | 11.1225 | -27.2317 | -11.6292 | -113.032 | 1.2677
320.003 | 11.1274 | -28.2106 | -11.593 | -113.514 | 1.2723
321.002 | 11.1205 | -29.2327 | -11.4927 | -113.274 | 1.2882
322.002 | 11.1278 | -30.219 | -11.4524 | -112.951 | 1.2931
323.002 | 11.1302 | -31.2248 | -11.4048 | -111.721 | 1.2999
324.001 | 11.1276 | -32.2469 | -11.3639 | -111.068 | 1.3064
325.001 | 11.1345 | -33.2739 | -11.4612 | -111.516 | 1.2908
326.002 | 11.1309 | -34.2268 | -11.3909 | -110.849 | 1.3019
327.002 | 11.14 | -35.1937 | -11.3473 | -110.122 | 1.3071
328.001 | 11.1424 | -36.1685 | -11.3083 | -109.368 | 1.3126
329.002 | 11.1453 | -37.1791 | -11.3021 | -109.251 | 1.3131
330.002 | 11.157 | -38.131 | -11.3693 | -109.52 | 1.3012
331.002 | 11.159 | -39.1485 | -11.4448 | -109.918 | 1.2896
332.002 | 11.1688 | -40.1349 | -11.607 | -109.783 | 1.2642
333.002 | 11.1645 | -41.1592 | -11.6723 | -109.092 | 1.2553
334.002 | 11.1676 | -42.1562 | -11.8259 | -108.755 | 1.2328
335.002 | 11.1646 | -43.1969 | -11.9321 | -107.401 | 1.2182
336.007 | 11.1723 | -44.1612 | -11.9533 | -106.905 | 1.2141
337.002 | 11.1696 | -45.2046 | -11.9002 | -105.698 | 1.222
338.002 | 11.1678 | -46.1987 | -12.0004 | -104.892 | 1.2082
339.002 | 11.1599 | -47.1991 | -11.9676 | -104.276 | 1.2139
340.002 | 11.1604 | -48.1913 | -11.933 | -103.401 | 1.2187
341.002 | 11.1544 | -49.2318 | -11.952 | -103.178 | 1.2168
342.002 | 11.1502 | -50.2501 | -11.9141 | -103.232 | 1.2228
343.002 | 11.1602 | -51.211 | -11.8711 | -101.655 | 1.2274
344.002 | 11.1561 | -52.2099 | -11.9333 | -101.239 | 1.2192
345.003 | 11.1501 | -53.1701 | -11.9983 | -100.569 | 1.2109
346.002 | 11.1492 | -54.1656 | -12.0868 | -99.8105 | 1.1988
347.002 | 11.1528 | -55.1498 | -12.1253 | -98.6461 | 1.1929
348.004 | 11.1536 | -56.1596 | -12.2427 | -97.89 | 1.1768
349.002 | 11.1498 | -57.1425 | -12.2682 | -96.6258 | 1.1738
350.002 | 11.1537 | -58.1331 | -12.4122 | -96.0062 | 1.154
351.002 | 11.1538 | -59.0855 | -12.6225 | -94.827 | 1.1263
352.002 | 11.1534 | -60.0654 | -12.8096 | -93.7263 | 1.1022
353.002 | 11.1531 | -61.0544 | -12.8696 | -91.9725 | 1.0947
354.002 | 11.1491 | -62.0706 | -13.0668 | -91.181 | 1.0705
355.002 | 11.1449 | -63.031 | -13.1131 | -89.9978 | 1.0653
356.001 | 11.1458 | -63.9814 | -13.1556 | -89.0269 | 1.06
357.005 | 11.141 | -64.9357 | -13.1902 | -87.9865 | 1.0564
358.003 | 11.1375 | -65.8995 | -13.2084 | -87.2435 | 1.0546
359.002 | 11.133 | -66.8934 | -13.3286 | -86.9602 | 1.0406
FREQ | 1.1764
CONICAL | CUTTHETA= | 0
ANGLE | RHC | RPHD | LHC | LPHD | AXIAL
0.0013 | 11.3088 | -90.2728 | -11.3666 | -114.308 | 1.279
1.0022 | 11.304 | -91.3623 | -11.5347 | -113.832 | 1.2551
2.0021 | 11.302 | -92.2796 | -11.5759 | -113.247 | 1.2494
3.0096 | 11.3027 | -93.2349 | -11.6208 | -112.388 | 1.2428
4.0023 | 11.3053 | -94.1075 | -11.6658 | -111.906 | 1.236
5.0024 | 11.3107 | -95.0714 | -11.6207 | -111.136 | 1.2417
6.0025 | 11.3132 | -96.0972 | -11.6537 | -110.515 | 1.2366
7.0017 | 11.3154 | -97.0239 | -11.7082 | -110.171 | 1.2285
8.0015 | 11.3097 | -98.0815 | -11.7777 | -109.595 | 1.2195
9.0016 | 11.3207 | -99.0275 | -11.8376 | -109.522 | 1.2096
10.0018 | 11.3202 | -99.9427 | -11.8944 | -108.902 | 1.2017
11.0016 | 11.3253 | -100.928 | -12.0047 | -107.68 | 1.1858
12.0017 | 11.3277 | -101.934 | -12.161 | -107.107 | 1.1643
13.0108 | 11.3284 | -103.002 | -12.2713 | -106.293 | 1.1495
14.0015 | 11.3344 | -103.988 | -12.3705 | -105.116 | 1.1356
15.0023 | 11.3392 | -104.975 | -12.4188 | -104.021 | 1.1286
16.0023 | 11.3399 | -105.973 | -12.597 | -102.726 | 1.1056
17.0018 | 11.3349 | -106.962 | -12.5933 | -101.192 | 1.1067
18.0031 | 11.3431 | -107.991 | -12.7077 | -99.7414 | 1.0911
19.0016 | 11.3405 | -109.046 | -12.7152 | -97.6325 | 1.0905
20.0022 | 11.3492 | -110.034 | -12.8183 | -96.994 | 1.0765
21.0014 | 11.3437 | -111.028 | -12.9869 | -95.1927 | 1.0564
22.0018 | 11.3465 | -112.042 | -12.9235 | -93.912 | 1.0639
23.0016 | 11.3505 | -113.088 | -12.9318 | -92.6639 | 1.0623
24.0016 | 11.3371 | -114.149 | -12.8665 | -92.1916 | 1.072
25.0022 | 11.3435 | -115.163 | -13.0161 | -91.0176 | 1.0529
26.0016 | 11.3499 | -116.17 | -13.0773 | -90.126 | 1.0447
27.0016 | 11.3472 | -117.17 | -13.0456 | -89.5566 | 1.0489
28.0019 | 11.3514 | -118.175 | -13.1209 | -88.5551 | 1.0393
29.0024 | 11.3484 | -119.154 | -13.434 | -87.3283 | 1.0028
30.0014 | 11.3491 | -120.208 | -13.4452 | -86.8157 | 1.0014
31.0074 | 11.3493 | -121.18 | -13.5708 | -85.8116 | 0.98698
32.0013 | 11.352 | -122.144 | -13.7639 | -84.1061 | 0.96493
33.0019 | 11.3445 | -123.129 | -13.8886 | -82.8223 | 0.95197
34.0022 | 11.3524 | -124.111 | -14.0401 | -81.0984 | 0.93463
35.0017 | 11.354 | -125.099 | -14.0211 | -79.6903 | 0.93651
36.0016 | 11.3554 | -126.11 | -14.1923 | -78.4918 | 0.91803
37.0021 | 11.3559 | -127.093 | -14.2097 | -76.6607 | 0.91615
38.0019 | 11.3557 | -128.089 | -14.4074 | -74.6519 | 0.89552
39.0021 | 11.3594 | -129.055 | -14.3758 | -74.0093 | 0.89841
40.0018 | 11.3533 | -130.092 | -14.535 | -71.2874 | 0.88267
41.0018 | 11.3599 | -131.117 | -14.52 | -70.1867 | 0.88354
42.0017 | 11.3509 | -132.129 | -14.5838 | -68.2831 | 0.87796
43.0021 | 11.3479 | -133.175 | -14.5409 | -67.7155 | 0.88263
44.0016 | 11.3444 | -134.212 | -14.656 | -66.1187 | 0.87134
45.0079 | 11.3448 | -135.258 | -14.6486 | -65.7355 | 0.87204
46.0022 | 11.3387 | -136.268 | -14.8831 | -63.141 | 0.84937
47.0018 | 11.345 | -137.288 | -14.9325 | -61.196 | 0.84394
48.0019 | 11.3395 | -138.294 | -15.0515 | -59.4998 | 0.83297
49.0013 | 11.337 | -139.344 | -15.2067 | -56.6947 | 0.81843
50.0017 | 11.3405 | -140.352 | -15.2362 | -55.5795 | 0.81531
51.0015 | 11.3388 | -141.373 | -15.3991 | -51.7752 | 0.8003
52.0023 | 11.3385 | -142.399 | -15.4297 | -49.5135 | 0.79751
53.0082 | 11.3451 | -143.406 | -15.5175 | -46.6179 | 0.78889
54.0023 | 11.3436 | -144.42 | -15.4269 | -45.9031 | 0.79731
55.0023 | 11.345 | -145.416 | -15.4471 | -42.067 | 0.79532
56.0018 | 11.3506 | -146.418 | -15.4233 | -40.5631 | 0.79699
57.0017 | 11.3508 | -147.429 | -15.3502 | -37.5172 | 0.80372
58.0018 | 11.3549 | -148.439 | -15.2121 | -35.5475 | 0.81623
59.0016 | 11.3476 | -149.48 | -15.2071 | -34.3166 | 0.81739
60.0018 | 11.3495 | -150.455 | -15.1855 | -33.2032 | 0.81925
61.0016 | 11.3409 | -151.478 | -15.08 | -31.6932 | 0.8301
62.002 | 11.3478 | -152.496 | -14.9837 | -30.8307 | 0.8387
63.0021 | 11.3434 | -153.481 | -14.9175 | -28.6029 | 0.84555
64.0019 | 11.3437 | -154.465 | -14.933 | -28.1272 | 0.84402
65.0029 | 11.3356 | -155.497 | -14.8422 | -24.977 | 0.8537
66.002 | 11.3351 | -156.456 | -14.9527 | -24.4266 | 0.84293
67.0017 | 11.3323 | -157.445 | -14.8857 | -23.169 | 0.84975
68.0015 | 11.3203 | -158.466 | -14.9299 | -20.3773 | 0.84659
69.0025 | 11.3183 | -159.452 | -14.7495 | -17.6514 | 0.86459
70.0019 | 11.3154 | -160.431 | -14.8899 | -16.7193 | 0.85099
71.0016 | 11.3098 | -161.417 | -14.8419 | -14.9925 | 0.85628
72.0072 | 11.3042 | -162.411 | -14.6756 | -12.6079 | 0.87341
73.0016 | 11.3038 | -163.393 | -14.7446 | -11.1981 | 0.86653
74.0016 | 11.3026 | -164.418 | -14.6166 | -10.5284 | 0.87954
75.002 | 11.2983 | -165.397 | -14.652 | -10.1341 | 0.87639
76.002 | 11.3044 | -166.397 | -14.6099 | -8.8666 | 0.88004
77.001 | 11.3028 | -167.431 | -14.4607 | -8.0819 | 0.89548
78.0019 | 11.2998 | -168.424 | -14.3888 | -6.9174 | 0.90324
79.0017 | 11.3009 | -169.434 | -14.4232 | -7.5914 | 0.89955
80.0018 | 11.3053 | -170.418 | -14.4633 | -6.7977 | 0.89495
81.0013 | 11.3079 | -171.441 | -14.3558 | -5.6826 | 0.90584
82.0016 | 11.3061 | -172.446 | -14.1795 | -4.5326 | 0.92464
83.0014 | 11.3092 | -173.431 | -14.0432 | -3.604 | 0.93896
84.0007 | 11.3173 | -174.405 | -14.0287 | -2.3165 | 0.93966
85.002 | 11.3159 | -175.403 | -14.0353 | -1.5756 | 0.93909
86.0018 | 11.3185 | -176.383 | -14.0528 | -0.41968 | 0.93691
87.0019 | 11.3272 | -177.355 | -13.8042 | 0.49575 | 0.9632
88.0015 | 11.3195 | -178.307 | -13.9052 | 1.3791 | 0.9529
89.0018 | 11.3212 | -179.281 | -13.72 | 2.4025 | 0.97328
90.0017 | 11.3279 | 179.752 | -13.6883 | 3.3842 | 0.97609
91.0018 | 11.3287 | 178.81 | -13.4872 | 4.0568 | 0.99892
92.0015 | 11.3283 | 177.854 | -13.393 | 5.2471 | 1.0099
93.0013 | 11.323 | 176.883 | -13.5355 | 6.9142 | 0.99402
94.0019 | 11.3183 | 175.905 | -13.3662 | 8.2072 | 1.0142
95.0017 | 11.3206 | 174.939 | -13.2286 | 9.0821 | 1.0301
96.0021 | 11.3155 | 173.943 | -13.1123 | 10.1166 | 1.0447
97.0017 | 11.3193 | 172.956 | -13.008 | 11.3043 | 1.0569
98.0015 | 11.3159 | 171.953 | -12.8976 | 12.3427 | 1.0708
99.0021 | 11.3132 | 170.919 | -12.8501 | 13.5303 | 1.0771
100.002 | 11.3089 | 169.928 | -12.7195 | 14.2451 | 1.0939
101.014 | 11.313 | 168.895 | -12.7969 | 15.7562 | 1.0837
102.001 | 11.3183 | 167.897 | -12.715 | 16.3443 | 1.0933
103.002 | 11.3147 | 166.87 | -12.5991 | 17.0791 | 1.1085
104.006 | 11.3251 | 165.852 | -12.4974 | 17.8024 | 1.1203
105.002 | 11.3279 | 164.826 | -12.4705 | 18.7143 | 1.1234
106.002 | 11.3299 | 163.84 | -12.3877 | 19.0532 | 1.1339
107.002 | 11.3209 | 162.832 | -12.4575 | 20.2628 | 1.126
108.002 | 11.3185 | 161.769 | -12.3886 | 20.7126 | 1.1353
109.002 | 11.322 | 160.769 | -12.3763 | 21.7816 | 1.1364
110.002 | 11.3202 | 159.748 | -12.2839 | 21.9819 | 1.1489
111.003 | 11.3169 | 158.706 | -12.259 | 23.2237 | 1.1526
112.002 | 11.3171 | 157.676 | -12.2846 | 24.2946 | 1.1492
113.002 | 11.3189 | 156.617 | -12.2104 | 24.6463 | 1.1588
114.01 | 11.3207 | 155.586 | -12.0872 | 25.3229 | 1.1752
115.002 | 11.3215 | 154.58 | -12.0091 | 26.2534 | 1.1857
116.002 | 11.3287 | 153.546 | -11.9964 | 27.6734 | 1.1865
117.002 | 11.327 | 152.541 | -11.8008 | 28.0293 | 1.2138
118.002 | 11.3247 | 151.567 | -11.7334 | 29.3278 | 1.2236
119.002 | 11.3334 | 150.564 | -11.6664 | 29.8469 | 1.2319
120.002 | 11.3328 | 149.573 | -11.5003 | 30.5901 | 1.2559
121.002 | 11.3298 | 148.582 | -11.4408 | 31.8363 | 1.265
122.002 | 11.3348 | 147.606 | -11.2788 | 31.6921 | 1.2881
123.008 | 11.326 | 146.604 | -11.2426 | 32.8161 | 1.2948
124.002 | 11.3343 | 145.609 | -11.2046 | 33.9708 | 1.2993
125.002 | 11.3288 | 144.614 | -11.1491 | 35.0343 | 1.3085
126.008 | 11.3217 | 143.598 | -11.1743 | 35.487 | 1.3058
127.002 | 11.3227 | 142.596 | -11.1424 | 36.7152 | 1.3104
128.003 | 11.3175 | 141.61 | -11.0923 | 36.0546 | 1.3188
129.011 | 11.315 | 140.575 | -11.1262 | 36.7438 | 1.314
130.002 | 11.3142 | 139.596 | -11.1405 | 37.2987 | 1.312
131.001 | 11.309 | 138.583 | -11.2117 | 38.0538 | 1.302
132.002 | 11.3069 | 137.562 | -11.2297 | 38.3953 | 1.2996
133.002 | 11.2987 | 136.541 | -11.2826 | 38.7453 | 1.2929
134.001 | 11.3032 | 135.475 | -11.2921 | 38.8273 | 1.2909
135.002 | 11.2978 | 134.452 | -11.2934 | 39.3084 | 1.2915
136.007 | 11.2962 | 133.414 | -11.2162 | 39.4349 | 1.3033
137.003 | 11.3012 | 132.388 | -11.2122 | 39.7599 | 1.3031
138.002 | 11.2918 | 131.34 | -11.1575 | 40.6486 | 1.3128
139.001 | 11.2946 | 130.328 | -11.1268 | 40.135 | 1.3171
140.003 | 11.2931 | 129.277 | -11.0687 | 41.0918 | 1.3261
141.001 | 11.3012 | 128.241 | -11.0601 | 40.6073 | 1.3262
142.002 | 11.3004 | 127.229 | -11.0209 | 41.4641 | 1.3324
143.008 | 11.3016 | 126.232 | -11.0063 | 42.0275 | 1.3345
144.003 | 11.2998 | 125.211 | -10.9662 | 42.0784 | 1.3409
145.002 | 11.2929 | 124.215 | -10.9922 | 42.0037 | 1.338
146.002 | 11.3054 | 123.195 | -10.928 | 42.0531 | 1.346
147.002 | 11.3019 | 122.196 | -10.8619 | 43.2979 | 1.3568
148.002 | 11.294 | 121.148 | -10.8484 | 44.0793 | 1.3602
149.002 | 11.2978 | 120.145 | -10.851 | 44.6302 | 1.3592
150.002 | 11.2991 | 119.169 | -10.898 | 44.7327 | 1.3517
151.002 | 11.2994 | 118.16 | -10.8589 | 45.8456 | 1.3577
152.002 | 11.2958 | 117.13 | -10.9168 | 45.9961 | 1.3492
153.002 | 11.2912 | 116.139 | -10.9345 | 45.8321 | 1.3472
154.002 | 11.3014 | 115.154 | -10.9292 | 45.8719 | 1.3464
155.002 | 11.3015 | 114.161 | -10.9047 | 46.2493 | 1.3502
156.002 | 11.2953 | 113.157 | -10.8288 | 47.3534 | 1.3631
157.002 | 11.2878 | 112.153 | -10.797 | 46.9626 | 1.3693
158.002 | 11.2905 | 111.15 | -10.7419 | 48.0603 | 1.3776
159.002 | 11.296 | 110.195 | -10.6965 | 48.3779 | 1.384
160.001 | 11.2932 | 109.215 | -10.7691 | 49.4288 | 1.3729
161.002 | 11.2972 | 108.231 | -10.7836 | 49.8749 | 1.37
162.002 | 11.295 | 107.229 | -10.8662 | 50.9095 | 1.3573
163.006 | 11.2974 | 106.274 | -10.9851 | 50.7075 | 1.3384
164.002 | 11.2958 | 105.271 | -11.0382 | 52.0409 | 1.3304
165.002 | 11.2935 | 104.298 | -11.1424 | 51.9083 | 1.3149
166.002 | 11.2925 | 103.276 | -11.0906 | 53.1331 | 1.3229
167.002 | 11.2931 | 102.274 | -11.2462 | 53.6779 | 1.2993
168.002 | 11.2974 | 101.264 | -11.2132 | 55.2747 | 1.3035
169.002 | 11.2918 | 100.284 | -11.3015 | 56.9508 | 1.2912
170.001 | 11.2972 | 99.3267 | -11.415 | 57.6218 | 1.2735
171.001 | 11.2968 | 98.3282 | -11.4175 | 59.4736 | 1.2732
172.002 | 11.2944 | 97.317 | -11.4897 | 60.7734 | 1.263
173.001 | 11.3017 | 96.3431 | -11.6453 | 60.8004 | 1.2394
174.002 | 11.2988 | 95.3688 | -11.7625 | 61.9084 | 1.2232
175.002 | 11.2991 | 94.4034 | -11.6574 | 63.2255 | 1.2381
176.002 | 11.2954 | 93.4311 | -11.8304 | 63.3654 | 1.2141
177.001 | 11.2987 | 92.4981 | -11.7782 | 64.0618 | 1.221
178.005 | 11.2949 | 91.5468 | -11.8218 | 64.3546 | 1.2154
179.003 | 11.2908 | 90.5727 | -11.7527 | 64.7953 | 1.2257
180.002 | 11.293 | 89.6042 | -11.7437 | 65.7842 | 1.2267
181.002 | 11.2952 | 88.6768 | -11.7942 | 66.291 | 1.2192
182.003 | 11.2937 | 87.714 | -11.8495 | 66.8044 | 1.2117
183.002 | 11.2926 | 86.7659 | -12.0405 | 67.4109 | 1.1854
184.002 | 11.2927 | 85.7977 | -12.1071 | 67.9808 | 1.1763
185.002 | 11.2899 | 84.8254 | -12.1268 | 68.7618 | 1.174
186.008 | 11.2954 | 83.8537 | -12.1065 | 69.2938 | 1.176
187.003 | 11.2955 | 82.8951 | -12.2396 | 69.6935 | 1.1581
188.003 | 11.2944 | 81.8988 | -12.2814 | 70.2461 | 1.1526
189.001 | 11.2974 | 80.8983 | -12.2494 | 70.912 | 1.1565
190.002 | 11.295 | 79.8954 | -12.4073 | 71.0253 | 1.1359
191.001 | 11.3022 | 78.877 | -12.3878 | 71.8516 | 1.1375
192.002 | 11.3101 | 77.8962 | -12.4166 | 72.4159 | 1.1327
193.002 | 11.3106 | 76.889 | -12.497 | 72.815 | 1.1222
194.002 | 11.3108 | 75.8853 | -12.5766 | 74.1677 | 1.1119
195.002 | 11.3108 | 74.7766 | -12.7313 | 75.2751 | 1.0922
196.003 | 11.3086 | 73.8522 | -12.7661 | 76.5221 | 1.0881
197.002 | 11.3078 | 72.8169 | -12.7875 | 77.9447 | 1.0855
198.002 | 11.3089 | 71.8098 | -13.02 | 79.4931 | 1.0567
199.002 | 11.3085 | 70.7587 | -13.0617 | 81.1711 | 1.0516
200.002 | 11.3064 | 69.7109 | -13.211 | 82.4042 | 1.0339
201.001 | 11.3093 | 68.6316 | -13.1655 | 83.7745 | 1.039
202.002 | 11.3203 | 67.6464 | -13.3683 | 85.418 | 1.0137
203.002 | 11.311 | 66.6092 | -13.3607 | 86.6524 | 1.0157
204.002 | 11.3194 | 65.6002 | -13.4018 | 87.5124 | 1.0099
205.002 | 11.3179 | 64.6073 | -13.3329 | 88.5003 | 1.0181
206.007 | 11.3135 | 63.5877 | -13.4186 | 89.2523 | 1.0086
207.008 | 11.3179 | 62.5441 | -13.4484 | 89.4318 | 1.0046
208.002 | 11.3099 | 61.5413 | -13.6586 | 90.7802 | 0.98149
209.011 | 11.3084 | 60.4984 | -13.5072 | 90.8913 | 0.99894
210.002 | 11.3093 | 59.5164 | -13.7126 | 92.3588 | 0.97546
211.002 | 11.3103 | 58.4903 | -13.8417 | 93.2225 | 0.96093
212.001 | 11.3108 | 57.5431 | -13.8127 | 94.3479 | 0.96408
213.002 | 11.3128 | 56.5703 | -13.9513 | 95.8729 | 0.94857
214.002 | 11.317 | 55.5597 | -14.1736 | 97.5957 | 0.92411
215.002 | 11.3117 | 54.6151 | -14.0509 | 98.0402 | 0.93785
216.002 | 11.3171 | 53.5986 | -14.2753 | 100.392 | 0.91332
217.002 | 11.3219 | 52.6406 | -14.2882 | 101.212 | 0.91146
218.009 | 11.3193 | 51.6286 | -14.5179 | 103.903 | 0.88789
219.003 | 11.3212 | 50.6424 | -14.4504 | 104.094 | 0.89464
220.007 | 11.3178 | 49.6598 | -14.683 | 106.474 | 0.8713
221.002 | 11.3214 | 48.6531 | -14.7288 | 107.281 | 0.86635
222.002 | 11.3128 | 47.6425 | -14.8526 | 108.918 | 0.85492
223.001 | 11.3106 | 46.6257 | -14.9792 | 110.863 | 0.84275
224.001 | 11.3099 | 45.6389 | -15.041 | 111.924 | 0.83682
225.003 | 11.3016 | 44.6073 | -15.0346 | 111.975 | 0.83825
226.001 | 11.2982 | 43.6285 | -15.2235 | 113.921 | 0.82051
227.002 | 11.2917 | 42.6105 | -15.3432 | 115.099 | 0.80987
228.002 | 11.2932 | 41.6027 | -15.5454 | 117.63 | 0.79107
229.003 | 11.2875 | 40.5593 | -15.5528 | 118.932 | 0.79092
230.002 | 11.2848 | 39.5623 | -15.6484 | 121.432 | 0.78249
231.002 | 11.2869 | 38.5388 | -15.7015 | 123.93 | 0.77752
232.002 | 11.2902 | 37.5438 | -15.7426 | 126.502 | 0.77355
233.002 | 11.2879 | 36.5416 | -15.7075 | 129.284 | 0.7769
234.003 | 11.2887 | 35.5287 | -15.7161 | 132.135 | 0.77606
235.002 | 11.2934 | 34.508 | -15.6827 | 133.637 | 0.77863
236.002 | 11.2938 | 33.4655 | -15.7751 | 134.817 | 0.77035
237.002 | 11.2931 | 32.46 | -15.6422 | 136.873 | 0.78229
238.001 | 11.2967 | 31.4572 | -15.6781 | 139.103 | 0.77874
239.006 | 11.2927 | 30.4655 | -15.722 | 141.31 | 0.77517
240.002 | 11.2933 | 29.465 | -15.6387 | 141.897 | 0.7826
241.002 | 11.2858 | 28.4887 | -15.7039 | 144.558 | 0.77741
242.002 | 11.2873 | 27.4708 | -15.7068 | 145.473 | 0.77702
243.003 | 11.2945 | 26.4809 | -15.6278 | 148.557 | 0.78348
244.002 | 11.2892 | 25.4957 | -15.6427 | 149.453 | 0.78261
245.002 | 11.2834 | 24.5196 | -15.7585 | 150.355 | 0.77274
246.001 | 11.2875 | 23.5416 | -15.6404 | 153.381 | 0.78296
247.002 | 11.2811 | 22.5552 | -15.61 | 155.202 | 0.78629
248.002 | 11.2786 | 21.5843 | -15.6792 | 156.112 | 0.78027
249.003 | 11.2793 | 20.607 | -15.5991 | 157.533 | 0.78744
250.002 | 11.2701 | 19.6054 | -15.6458 | 158.153 | 0.78405
251.002 | 11.2745 | 18.6241 | -15.4701 | 160.806 | 0.79969
252.002 | 11.2796 | 17.6507 | -15.4373 | 162.092 | 0.80225
253.005 | 11.2697 | 16.6417 | -15.5553 | 162.413 | 0.79231
254.003 | 11.2638 | 15.665 | -15.3862 | 163.719 | 0.80846
255.008 | 11.261 | 14.6615 | -15.3043 | 165.305 | 0.81639
256.001 | 11.2569 | 13.6439 | -15.2658 | 165.813 | 0.82042
257.002 | 11.2572 | 12.645 | -15.299 | 166.93 | 0.81724
258.002 | 11.2601 | 11.6853 | -15.1773 | 167.805 | 0.82851
259.002 | 11.2581 | 10.6411 | -15.1955 | 168.67 | 0.82698
260.003 | 11.2564 | 9.6381 | -15.0621 | 169.517 | 0.83995
261.002 | 11.2586 | 8.677 | -15.0405 | 169.793 | 0.84184
262.011 | 11.2564 | 7.7144 | -14.7471 | 171.566 | 0.87103
263.002 | 11.2609 | 6.7235 | -14.6038 | 172.01 | 0.88508
264.007 | 11.2661 | 5.7404 | -14.6355 | 173.098 | 0.88132
265.002 | 11.2665 | 4.7931 | -14.4694 | 174.385 | 0.89833
266.003 | 11.2695 | 3.8621 | -14.3838 | 175.49 | 0.90694
267.002 | 11.2742 | 2.916 | -14.3522 | 176.648 | 0.90974
268.002 | 11.2728 | 1.936 | -14.3011 | 178.355 | 0.91528
269.003 | 11.2739 | 0.98808 | -14.1682 | -179.974 | 0.92929
270.002 | 11.2798 | 0.0096636 | -14.0641 | -178.385 | 0.93988
271.002 | 11.2831 | -0.92676 | -13.9061 | -177.589 | 0.95681
272.001 | 11.2766 | -1.8712 | -13.7807 | -175.745 | 0.97147
273.002 | 11.2745 | -2.8686 | -13.8557 | -174.217 | 0.96334
274.002 | 11.2744 | -3.8345 | -13.7867 | -173.048 | 0.97105
275.002 | 11.2797 | -4.8141 | -13.6949 | -171.548 | 0.98079
276.002 | 11.2802 | -5.8053 | -13.6552 | -170.598 | 0.98523
277.002 | 11.2729 | -6.8062 | -13.5892 | -169.167 | 0.99361
278.002 | 11.2719 | -7.7806 | -13.431 | -167.964 | 1.012
279.003 | 11.278 | -8.7825 | -13.4165 | -167.188 | 1.013
280.002 | 11.2748 | -9.7616 | -13.1553 | -166.649 | 1.0444
281.002 | 11.2826 | -10.7593 | -13.035 | -166.411 | 1.058
282.002 | 11.2775 | -11.7376 | -13.1199 | -165.441 | 1.0483
283.002 | 11.2829 | -12.7617 | -13.0583 | -165.421 | 1.0552
284.002 | 11.2832 | -13.7599 | -13.0184 | -164.777 | 1.06
285.002 | 11.2899 | -14.7758 | -13.0705 | -163.998 | 1.0528
286.003 | 11.2878 | -15.825 | -12.9316 | -163.392 | 1.0701
287.001 | 11.2908 | -16.8004 | -12.7947 | -162.84 | 1.0868
288.002 | 11.2943 | -17.855 | -12.7621 | -161.879 | 1.0904
289.002 | 11.2951 | -18.8698 | -12.6243 | -161.048 | 1.1078
290.002 | 11.297 | -19.8865 | -12.5121 | -160.443 | 1.122
291.002 | 11.2911 | -20.91 | -12.4154 | -159.77 | 1.1354
292.002 | 11.2894 | -21.913 | -12.2205 | -160.389 | 1.1614
293.002 | 11.2963 | -22.9273 | -12.1461 | -160.013 | 1.1705
294.007 | 11.293 | -24.0015 | -12.1419 | -159.531 | 1.1715
295.002 | 11.2987 | -25.0143 | -12.2101 | -158.653 | 1.1616
296.003 | 11.2969 | -26.0148 | -12.1993 | -157.91 | 1.1633
297.002 | 11.3008 | -27.0347 | -12.2083 | -156.679 | 1.1615
298.002 | 11.2983 | -28.0487 | -12.0747 | -156.089 | 1.1799
299.002 | 11.2989 | -29.0639 | -11.9577 | -155.203 | 1.1959
300.002 | 11.303 | -30.0627 | -11.7321 | -155.629 | 1.2269
301.002 | 11.3012 | -31.0643 | -11.7319 | -154.604 | 1.2272
302.002 | 11.306 | -32.0656 | -11.6851 | -154.856 | 1.2332
303.002 | 11.3062 | -33.0828 | -11.6424 | -154.372 | 1.2392
304.002 | 11.3089 | -34.0563 | -11.6818 | -152.991 | 1.2332
305.003 | 11.3038 | -35.0424 | -11.6949 | -151.925 | 1.2321
306.002 | 11.2969 | -36.0358 | -11.6083 | -151.672 | 1.2454
307.003 | 11.2988 | -37.0283 | -11.5694 | -150.319 | 1.2508
308.002 | 11.2996 | -38.0305 | -11.4727 | -149.78 | 1.2647
309.002 | 11.2888 | -39.0331 | -11.4065 | -148.034 | 1.276
310.003 | 11.2876 | -40.0534 | -11.435 | -147.728 | 1.272
311.002 | 11.2788 | -41.0608 | -11.3206 | -148.393 | 1.2902
312.005 | 11.2682 | -42.1067 | -11.3882 | -146.71 | 1.2818
313.002 | 11.2663 | -43.1077 | -11.3294 | -146.735 | 1.2908
314.002 | 11.2595 | -44.1142 | -11.2652 | -145.767 | 1.3014
315.002 | 11.2565 | -45.1244 | -11.2604 | -144.616 | 1.3026
316.002 | 11.2589 | -46.1466 | -11.2369 | -143.359 | 1.3058
317.002 | 11.2501 | -47.1792 | -11.1139 | -142.989 | 1.3258
318.002 | 11.2539 | -48.177 | -11.0731 | -142.757 | 1.3315
319.002 | 11.2575 | -49.2022 | -10.9897 | -142.079 | 1.3438
320.003 | 11.2548 | -50.1868 | -10.928 | -142.736 | 1.3539
321.002 | 11.2522 | -51.2126 | -10.8934 | -142.379 | 1.3597
322.002 | 11.253 | -52.2213 | -10.8493 | -142.126 | 1.3665
323.002 | 11.2593 | -53.2425 | -10.8454 | -141.473 | 1.3661
324.001 | 11.2679 | -54.2269 | -10.8233 | -141.259 | 1.3683
325.001 | 11.2585 | -55.2316 | -10.7648 | -141.427 | 1.3791
326.002 | 11.2617 | -56.2195 | -10.7332 | -140.733 | 1.3836
327.002 | 11.2696 | -57.2211 | -10.7185 | -140.634 | 1.3847
328.001 | 11.2815 | -58.2564 | -10.7243 | -139.256 | 1.3819
329.002 | 11.2821 | -59.2947 | -10.7096 | -139.533 | 1.3841
330.002 | 11.2908 | -60.283 | -10.7978 | -139.585 | 1.3687
331.002 | 11.2924 | -61.3311 | -10.8396 | -139.136 | 1.3619
332.002 | 11.2993 | -62.3202 | -10.9358 | -138.311 | 1.3457
333.002 | 11.3001 | -63.3617 | -10.9497 | -136.507 | 1.3435
334.002 | 11.2984 | -64.3975 | -10.9626 | -135.913 | 1.3417
335.002 | 11.3024 | -65.4088 | -11.009 | -135.182 | 1.3339
336.007 | 11.2994 | -66.368 | -10.956 | -135.068 | 1.3426
337.002 | 11.2966 | -67.3655 | -10.8836 | -134.051 | 1.3543
338.002 | 11.2939 | -68.3526 | -10.8707 | -133.406 | 1.3567
339.002 | 11.2906 | -69.3436 | -10.8425 | -132.466 | 1.3617
340.002 | 11.2881 | -70.3364 | -10.7987 | -132.005 | 1.369
341.002 | 11.2779 | -71.3619 | -10.8155 | -131.757 | 1.368
342.002 | 11.276 | -72.3363 | -10.8602 | -131.481 | 1.3612
343.002 | 11.2854 | -73.2723 | -10.8204 | -129.967 | 1.366
344.002 | 11.2898 | -74.2556 | -10.808 | -128.963 | 1.3673
345.003 | 11.284 | -75.2389 | -10.8449 | -128.359 | 1.3623
346.002 | 11.2836 | -76.2192 | -10.9267 | -127.674 | 1.3496
347.002 | 11.2892 | -77.2336 | -10.929 | -126.937 | 1.3484
348.004 | 11.2929 | -78.2392 | -10.9564 | -126.043 | 1.3435
349.002 | 11.2962 | -79.1888 | -10.9012 | -124.111 | 1.3516
350.002 | 11.2967 | -80.1721 | -11.1214 | -123.712 | 1.3176
351.002 | 11.2959 | -81.1513 | -11.0078 | -121.838 | 1.3351
352.002 | 11.3 | -82.1407 | -11.1072 | -121.053 | 1.3192
353.002 | 11.3049 | -83.134 | -11.1401 | -119.642 | 1.3135
354.002 | 11.299 | -84.1235 | -11.1419 | -118.338 | 1.3141
355.002 | 11.305 | -85.0598 | -11.0265 | -117.171 | 1.3308
356.001 | 11.3077 | -85.9638 | -11.1947 | -116.772 | 1.3048
357.005 | 11.3057 | -86.9485 | -11.2593 | -116.378 | 1.2954
358.003 | 11.3058 | -87.9092 | -11.2757 | -115.561 | 1.2929
359.002 | 11.3122 | -88.8417 | -11.2855 | -115.269 | 1.2905
FREQ | 1.1885
CONICAL | CUTTHETA= | 0
ANGLE | RHC | RPHD | LHC | LPHD | AXIAL
0.0013 | 11.4218 | -112.228 | -11.1493 | -156.592 | 1.2945
1.0022 | 11.4405 | -113.297 | -11.0251 | -156.645 | 1.3104
2.0021 | 11.4342 | -114.249 | -11.0411 | -155.258 | 1.3089
3.0096 | 11.4458 | -115.183 | -11.1543 | -154.55 | 1.2901
4.0023 | 11.4544 | -116.078 | -11.1517 | -154.341 | 1.2893
5.0024 | 11.4616 | -117.064 | -11.112 | -154.046 | 1.2941
6.0025 | 11.4602 | -118.136 | -11.1969 | -154.238 | 1.2817
7.0017 | 11.4698 | -119.103 | -11.3179 | -154.335 | 1.2625
8.0015 | 11.4674 | -120.101 | -11.1806 | -153.992 | 1.283
9.0016 | 11.4753 | -121.052 | -11.379 | -153.314 | 1.2528
10.0018 | 11.4763 | -121.98 | -11.3274 | -152.44 | 1.2602
11.0016 | 11.4755 | -123.082 | -11.4593 | -151.427 | 1.2412
12.0017 | 11.4765 | -124.077 | -11.5969 | -151.232 | 1.2215
13.0108 | 11.4798 | -125.07 | -11.7147 | -150.662 | 1.2045
14.0015 | 11.4782 | -126.043 | -11.6082 | -149.55 | 1.2196
15.0023 | 11.4913 | -127.038 | -11.8713 | -149.012 | 1.1814
16.0023 | 11.4809 | -128.075 | -11.8912 | -147.967 | 1.1801
17.0018 | 11.4868 | -129.079 | -11.7638 | -146.953 | 1.1967
18.0031 | 11.4861 | -130.097 | -11.9136 | -145.615 | 1.1763
19.0016 | 11.4811 | -131.149 | -11.7799 | -144.33 | 1.1953
20.0022 | 11.4857 | -132.145 | -11.9709 | -144.077 | 1.1686
21.0014 | 11.4777 | -133.105 | -11.9201 | -143.201 | 1.1766
22.0018 | 11.474 | -134.146 | -11.9624 | -141.844 | 1.1713
23.0016 | 11.4816 | -135.166 | -11.8983 | -140.551 | 1.179
24.0016 | 11.4775 | -136.188 | -11.8413 | -140.455 | 1.1873
25.0022 | 11.4716 | -137.169 | -12.0683 | -139.839 | 1.1574
26.0016 | 11.4577 | -138.163 | -12.1894 | -139.145 | 1.1432
27.0016 | 11.465 | -139.134 | -12.1359 | -138.726 | 1.1493
28.0019 | 11.4646 | -140.118 | -12.2172 | -138.35 | 1.1386
29.0024 | 11.4628 | -141.208 | -12.666 | -136.665 | 1.0814
30.0014 | 11.4592 | -142.148 | -12.6788 | -136.399 | 1.0802
31.0074 | 11.4612 | -143.131 | -12.7289 | -135.486 | 1.0737
32.0013 | 11.4664 | -144.074 | -12.9074 | -134.557 | 1.0512
33.0019 | 11.4841 | -145.059 | -13.0341 | -133.365 | 1.0338
34.0022 | 11.4712 | -146.075 | -13.153 | -132.517 | 1.0212
35.0017 | 11.4809 | -147.099 | -13.208 | -131.884 | 1.0137
36.0016 | 11.4762 | -148.136 | -13.2959 | -130.02 | 1.004
37.0021 | 11.4779 | -149.108 | -13.3709 | -129.897 | 0.99513
38.0019 | 11.4767 | -150.076 | -13.5724 | -129.314 | 0.9724
39.0021 | 11.476 | -151.067 | -13.5777 | -127.767 | 0.97189
40.0018 | 11.4674 | -152.1 | -13.7035 | -126.725 | 0.95884
41.0018 | 11.4716 | -153.085 | -13.9691 | -125.779 | 0.92944
42.0017 | 11.45 | -154.175 | -14.1773 | -124.827 | 0.90965
43.0021 | 11.457 | -155.14 | -14.1456 | -124.026 | 0.91225
44.0016 | 11.455 | -156.125 | -14.2736 | -123.413 | 0.89909
45.0079 | 11.4529 | -157.08 | -14.5425 | -121.666 | 0.87184
46.0022 | 11.4427 | -158.073 | -14.578 | -120.76 | 0.8693
47.0018 | 11.4395 | -159.117 | -14.8895 | -118.011 | 0.83894
48.0019 | 11.4403 | -160.083 | -15.0447 | -115.571 | 0.82398
49.0013 | 11.4354 | -161.131 | -15.42 | -113.438 | 0.78954
50.0017 | 11.4401 | -162.116 | -15.3053 | -111.662 | 0.79962
51.0015 | 11.4336 | -163.129 | -15.4427 | -109.016 | 0.78764
52.0023 | 11.4382 | -164.186 | -15.5756 | -105.809 | 0.77525
53.0082 | 11.4322 | -165.236 | -15.5544 | -103.515 | 0.77768
54.0023 | 11.4423 | -166.232 | -15.642 | -102.41 | 0.76898
55.0023 | 11.4363 | -167.237 | -15.8116 | -99.929 | 0.75461
56.0018 | 11.4399 | -168.269 | -15.8414 | -96.6502 | 0.7517
57.0017 | 11.441 | -169.281 | -15.8603 | -94.8714 | 0.74998
58.0018 | 11.4346 | -170.306 | -15.9382 | -91.6017 | 0.74382
59.0016 | 11.4318 | -171.348 | -16.1493 | -91.1811 | 0.72617
60.0018 | 11.4367 | -172.3 | -16.1664 | -89.8613 | 0.72434
61.0016 | 11.427 | -173.324 | -16.1527 | -86.2118 | 0.7263
62.002 | 11.4315 | -174.271 | -16.2863 | -85.6983 | 0.71482
63.0021 | 11.4196 | -175.301 | -16.3083 | -82.8213 | 0.71399
64.0019 | 11.4351 | -176.251 | -16.3846 | -81.5014 | 0.70647
65.0029 | 11.4206 | -177.254 | -16.5825 | -78.3258 | 0.6917
66.002 | 11.4255 | -178.261 | -16.6503 | -78.9758 | 0.68593
67.0017 | 11.4241 | -179.234 | -16.6017 | -74.8559 | 0.68989
68.0015 | 11.4176 | 179.796 | -16.6215 | -72.9518 | 0.68883
69.0025 | 11.418 | 178.832 | -16.6041 | -69.6456 | 0.69019
70.0019 | 11.4208 | 177.847 | -16.4162 | -67.8249 | 0.70508
71.0016 | 11.4123 | 176.849 | -16.414 | -67.2344 | 0.70594
72.0072 | 11.4141 | 175.888 | -16.4005 | -63.6616 | 0.7069
73.0016 | 11.4171 | 174.935 | -16.297 | -62.3813 | 0.71513
74.0016 | 11.4182 | 173.909 | -16.1708 | -61.1929 | 0.72552
75.002 | 11.4192 | 172.895 | -16.3202 | -59.8183 | 0.71305
76.002 | 11.4186 | 171.897 | -16.2866 | -58.9141 | 0.71587
77.001 | 11.4102 | 170.964 | -16.3537 | -58.0807 | 0.71104
78.0019 | 11.3992 | 169.901 | -16.3688 | -57.2611 | 0.7107
79.0017 | 11.4047 | 168.912 | -16.3432 | -55.9771 | 0.71235
80.0018 | 11.4036 | 167.887 | -16.4265 | -56.3011 | 0.70563
81.0013 | 11.4012 | 166.885 | -16.2298 | -54.6257 | 0.72201
82.0016 | 11.4053 | 165.911 | -16.3196 | -54.2902 | 0.71424
83.0014 | 11.4027 | 164.882 | -16.0245 | -51.899 | 0.73918
84.0007 | 11.3989 | 163.858 | -15.9574 | -51.6274 | 0.74524
85.002 | 11.4024 | 162.892 | -16.0098 | -50.295 | 0.74046
86.0018 | 11.4014 | 161.877 | -15.8287 | -49.5138 | 0.75616
87.0019 | 11.4093 | 160.89 | -15.7796 | -47.5177 | 0.75975
88.0015 | 11.4075 | 159.907 | -15.9361 | -45.7164 | 0.74633
89.0018 | 11.4067 | 158.936 | -15.6575 | -44.562 | 0.77076
90.0017 | 11.4165 | 157.946 | -15.6182 | -42.3891 | 0.77339
91.0018 | 11.4192 | 156.982 | -15.4429 | -40.9581 | 0.78892
92.0015 | 11.4309 | 156.008 | -15.3701 | -39.1278 | 0.7945
93.0013 | 11.4226 | 155.024 | -15.3976 | -37.6024 | 0.79275
94.0019 | 11.4294 | 154.061 | -15.3139 | -36.4262 | 0.79981
95.0017 | 11.432 | 153.072 | -15.2285 | -35.331 | 0.80748
96.0021 | 11.4375 | 152.114 | -15.1398 | -32.8664 | 0.81526
97.0017 | 11.4415 | 151.158 | -15.2534 | -32.4541 | 0.80428
98.0015 | 11.4409 | 150.13 | -14.9328 | -30.4182 | 0.83463
99.0021 | 11.4356 | 149.135 | -15.1088 | -29.0299 | 0.81836
100.002 | 11.4286 | 148.152 | -14.7448 | -27.454 | 0.85413
101.014 | 11.4338 | 147.109 | -14.8669 | -26.2512 | 0.84168
102.001 | 11.4338 | 146.09 | -14.7132 | -25.642 | 0.85673
103.002 | 11.4304 | 145.1 | -14.6993 | -22.9819 | 0.85845
104.006 | 11.4314 | 144.053 | -14.5252 | -22.0421 | 0.87575
105.002 | 11.4341 | 143.049 | -14.5807 | -22.0258 | 0.8699
106.002 | 11.4365 | 142.012 | -14.3562 | -19.9244 | 0.89247
107.002 | 11.4303 | 141.017 | -14.4215 | -18.6893 | 0.8864
108.002 | 11.4295 | 140.033 | -14.3726 | -16.8626 | 0.8915
109.002 | 11.4268 | 138.991 | -14.3077 | -16.1216 | 0.89847
110.002 | 11.426 | 137.993 | -13.984 | -15.3372 | 0.93275
111.003 | 11.424 | 137.012 | -14.0273 | -14.1472 | 0.9283
112.002 | 11.4204 | 135.975 | -14.1143 | -12.7575 | 0.91941
113.002 | 11.415 | 134.932 | -13.9698 | -11.478 | 0.93545
114.01 | 11.4112 | 133.883 | -13.7131 | -11.6218 | 0.964
115.002 | 11.4095 | 132.917 | -13.6391 | -11.047 | 0.97245
116.002 | 11.4173 | 131.85 | -13.512 | -10.5883 | 0.98593
117.002 | 11.4063 | 130.817 | -13.2784 | -9.9211 | 1.0142
118.002 | 11.4148 | 129.805 | -13.2209 | -9.2485 | 1.0199
119.002 | 11.4099 | 128.786 | -13.0794 | -8.073 | 1.0373
120.002 | 11.4146 | 127.76 | -12.9841 | -8.5389 | 1.0482
121.002 | 11.4206 | 126.725 | -12.8516 | -7.474 | 1.0636
122.002 | 11.4277 | 125.797 | -12.6081 | -8.244 | 1.093
123.008 | 11.4239 | 124.752 | -12.5106 | -7.2241 | 1.1059
124.002 | 11.4262 | 123.779 | -12.405 | -6.5438 | 1.1191
125.002 | 11.4263 | 122.765 | -12.29 | -4.8986 | 1.1341
126.008 | 11.4262 | 121.703 | -12.3286 | -5.1783 | 1.129
127.002 | 11.4226 | 120.769 | -12.1599 | -3.5839 | 1.1517
128.003 | 11.4265 | 119.717 | -12.0586 | -3.7657 | 1.1648
129.011 | 11.4145 | 118.736 | -12.0689 | -2.3624 | 1.165
130.002 | 11.4209 | 117.794 | -11.9788 | -1.2882 | 1.1763
131.001 | 11.4125 | 116.733 | -11.9666 | -0.54622 | 1.1791
132.002 | 11.4163 | 115.777 | -11.9135 | 0.27267 | 1.1858
133.002 | 11.4037 | 114.794 | -11.9918 | 2.2017 | 1.1769
134.001 | 11.4015 | 113.79 | -11.8659 | 1.337 | 1.1944
135.002 | 11.402 | 112.826 | -11.8302 | 2.9257 | 1.1993
136.007 | 11.3924 | 111.779 | -11.7585 | 2.6341 | 1.2106
137.003 | 11.3896 | 110.77 | -11.7729 | 2.9354 | 1.209
138.002 | 11.3803 | 109.758 | -11.7356 | 3.1166 | 1.2155
139.001 | 11.3754 | 108.768 | -11.6047 | 3.4229 | 1.2347
140.003 | 11.372 | 107.684 | -11.594 | 4.5952 | 1.2367
141.001 | 11.372 | 106.658 | -11.4174 | 3.7045 | 1.2622
142.002 | 11.3743 | 105.666 | -11.4677 | 3.968 | 1.2546
143.008 | 11.3754 | 104.646 | -11.4518 | 4.4231 | 1.2567
144.003 | 11.3746 | 103.66 | -11.4817 | 4.8253 | 1.2525
145.002 | 11.3782 | 102.654 | -11.5321 | 5.4302 | 1.2447
146.002 | 11.3786 | 101.626 | -11.4433 | 4.3133 | 1.2575
147.002 | 11.3844 | 100.624 | -11.3896 | 4.9015 | 1.2645
148.002 | 11.3804 | 99.6074 | -11.2973 | 5.4375 | 1.2786
149.002 | 11.3756 | 98.6102 | -11.2151 | 6.2864 | 1.2915
150.002 | 11.3774 | 97.6059 | -11.1829 | 6.6848 | 1.2961
151.002 | 11.3824 | 96.5985 | -11.089 | 7.6672 | 1.3095
152.002 | 11.3731 | 95.6323 | -11.09 | 7.9399 | 1.3107
153.002 | 11.3679 | 94.5887 | -11.1211 | 7.5888 | 1.3068
154.002 | 11.3731 | 93.5884 | -11.1167 | 8.0567 | 1.3067
155.002 | 11.384 | 92.5992 | -11.1758 | 7.7512 | 1.2962
156.002 | 11.3828 | 91.6073 | -11.1977 | 8.3562 | 1.2931
157.002 | 11.3868 | 90.613 | -11.1282 | 8.3527 | 1.3029
158.002 | 11.3823 | 89.6178 | -11.0641 | 8.646 | 1.3133
159.002 | 11.38 | 88.6504 | -11.122 | 8.8351 | 1.3049
160.001 | 11.3804 | 87.6897 | -11.056 | 9.7631 | 1.3148
161.002 | 11.3918 | 86.6589 | -11.1526 | 9.5468 | 1.2985
162.002 | 11.3945 | 85.6169 | -11.2004 | 10.4527 | 1.2909
163.006 | 11.3939 | 84.6394 | -11.3149 | 11.1933 | 1.274
164.002 | 11.3957 | 83.5976 | -11.3063 | 12.533 | 1.275
165.002 | 11.3944 | 82.6174 | -11.3568 | 13.1041 | 1.2678
166.002 | 11.4036 | 81.609 | -11.4501 | 13.0511 | 1.2529
167.002 | 11.3945 | 80.6166 | -11.4445 | 14.3505 | 1.255
168.002 | 11.3967 | 79.6269 | -11.3712 | 15.8918 | 1.2654
169.002 | 11.3937 | 78.6196 | -11.3479 | 17.216 | 1.2692
170.001 | 11.3911 | 77.6239 | -11.2995 | 18.0052 | 1.2767
171.001 | 11.3996 | 76.6652 | -11.2779 | 19.6661 | 1.2786
172.002 | 11.4011 | 75.6714 | -11.3333 | 20.3925 | 1.2703
173.001 | 11.401 | 74.6739 | -11.4214 | 21.2155 | 1.2574
174.002 | 11.3937 | 73.6763 | -11.4348 | 21.9597 | 1.2565
175.002 | 11.4024 | 72.7058 | -11.3422 | 22.9666 | 1.2688
176.002 | 11.4038 | 71.7761 | -11.5251 | 23.012 | 1.242
177.001 | 11.4124 | 70.7789 | -11.4541 | 24.085 | 1.251
178.005 | 11.4055 | 69.823 | -11.5244 | 24.3937 | 1.2419
179.003 | 11.4159 | 68.8585 | -11.5045 | 24.6211 | 1.2433
180.002 | 11.4212 | 67.9397 | -11.5486 | 25.0706 | 1.2362
181.002 | 11.4287 | 66.9421 | -11.5969 | 25.0145 | 1.2283
182.003 | 11.4296 | 65.9487 | -11.5216 | 25.9639 | 1.2389
183.002 | 11.4297 | 64.945 | -11.7352 | 25.6641 | 1.2087
184.002 | 11.4351 | 63.9591 | -11.6436 | 26.1665 | 1.2207
185.002 | 11.4409 | 62.9749 | -11.6874 | 27.2808 | 1.2138
186.008 | 11.4518 | 62.0051 | -11.7151 | 27.3897 | 1.2084
187.003 | 11.4595 | 61.0053 | -11.8538 | 27.2885 | 1.1881
188.003 | 11.457 | 60.0117 | -11.8465 | 27.759 | 1.1894
189.001 | 11.4587 | 59.0251 | -11.966 | 28.4972 | 1.1729
190.002 | 11.4637 | 57.9886 | -11.9323 | 29.394 | 1.1768
191.001 | 11.4581 | 56.9867 | -12.0242 | 29.327 | 1.1651
192.002 | 11.4662 | 55.9274 | -12.1751 | 29.0609 | 1.144
193.002 | 11.4586 | 54.9296 | -12.1895 | 29.7465 | 1.143
194.002 | 11.4681 | 53.9044 | -12.3634 | 30.3577 | 1.1191
195.002 | 11.4684 | 52.7964 | -12.2352 | 31.06 | 1.1357
196.003 | 11.4687 | 51.9295 | -12.106 | 33.0128 | 1.1528
197.002 | 11.4605 | 50.9004 | -12.4476 | 33.1993 | 1.1093
198.002 | 11.4611 | 49.9136 | -12.3115 | 34.2046 | 1.1267
199.002 | 11.4533 | 48.8842 | -12.4482 | 34.6931 | 1.1101
200.002 | 11.4496 | 47.8654 | -12.409 | 36.2652 | 1.1156
201.001 | 11.4482 | 46.8387 | -12.2343 | 36.8679 | 1.1385
202.002 | 11.4382 | 45.7809 | -12.3853 | 38.1374 | 1.1201
203.002 | 11.4399 | 44.7463 | -12.2737 | 38.3758 | 1.1344
204.002 | 11.4384 | 43.7598 | -12.4754 | 38.9396 | 1.1085
205.002 | 11.4423 | 42.7422 | -12.5319 | 38.7552 | 1.1008
206.007 | 11.4363 | 41.7727 | -12.5937 | 40.2059 | 1.0937
207.008 | 11.4415 | 40.7071 | -12.8134 | 41.0975 | 1.0657
208.002 | 11.4363 | 39.7472 | -12.8393 | 40.9999 | 1.0632
209.011 | 11.4426 | 38.7751 | -12.841 | 41.576 | 1.0622
210.002 | 11.4332 | 37.7533 | -12.8905 | 42.3243 | 1.0573
211.002 | 11.4354 | 36.7392 | -13.0797 | 43.0015 | 1.0342
212.001 | 11.4472 | 35.7636 | -13.259 | 43.6071 | 1.0116
213.002 | 11.4386 | 34.7872 | -13.077 | 44.3635 | 1.0341
214.002 | 11.438 | 33.7292 | -13.4976 | 45.7392 | 0.98522
215.002 | 11.4536 | 32.7262 | -13.3122 | 46.3546 | 1.0047
216.002 | 11.4447 | 31.7464 | -13.3881 | 46.694 | 0.99697
217.002 | 11.4368 | 30.7184 | -13.5727 | 48.3053 | 0.97685
218.009 | 11.4437 | 29.7588 | -13.7774 | 49.5101 | 0.95329
219.003 | 11.4426 | 28.7023 | -13.7671 | 50.2794 | 0.95454
220.007 | 11.4393 | 27.7208 | -14.0117 | 50.6654 | 0.92834
221.002 | 11.4394 | 26.7178 | -14.253 | 51.4884 | 0.90284
222.002 | 11.4378 | 25.7945 | -14.177 | 51.6079 | 0.91097
223.001 | 11.4294 | 24.7564 | -14.5025 | 53.5589 | 0.87825
224.001 | 11.4289 | 23.7669 | -14.704 | 55.8446 | 0.85813
225.003 | 11.4207 | 22.7545 | -14.7786 | 55.8562 | 0.85159
226.001 | 11.4166 | 21.7755 | -15.0961 | 57.724 | 0.82135
227.002 | 11.4201 | 20.8089 | -15.1346 | 57.8001 | 0.81739
228.002 | 11.4169 | 19.8111 | -15.4362 | 60.1617 | 0.78975
229.003 | 11.415 | 18.7749 | -15.4332 | 62.1103 | 0.7902
230.002 | 11.4086 | 17.7689 | -15.4851 | 62.414 | 0.78606
231.002 | 11.4042 | 16.7966 | -15.7498 | 64.1793 | 0.76282
232.002 | 11.4088 | 15.8116 | -16.0055 | 67.1665 | 0.74027
233.002 | 11.4056 | 14.7843 | -16.0656 | 68.6971 | 0.73543
234.003 | 11.4053 | 13.7564 | -16.1342 | 70.3947 | 0.72966
235.002 | 11.3989 | 12.7583 | -16.1555 | 74.0692 | 0.72841
236.002 | 11.4052 | 11.7305 | -16.1764 | 74.731 | 0.72613
237.002 | 11.4069 | 10.7168 | -16.2867 | 76.7544 | 0.71682
238.001 | 11.3978 | 9.6913 | -16.3727 | 78.945 | 0.7105
239.006 | 11.3937 | 8.6581 | -16.5935 | 80.1496 | 0.69297
240.002 | 11.401 | 7.7175 | -16.5837 | 82.5214 | 0.69316
241.002 | 11.3945 | 6.7089 | -16.6723 | 83.0148 | 0.68664
242.002 | 11.3923 | 5.7052 | -16.8474 | 85.5394 | 0.6731
243.003 | 11.3903 | 4.6946 | -16.9841 | 89.2794 | 0.66273
244.002 | 11.3974 | 3.6662 | -17.1534 | 91.2643 | 0.64939
245.002 | 11.3956 | 2.7243 | -17.2581 | 92.0515 | 0.64173
246.001 | 11.3892 | 1.7073 | -17.3469 | 96.1302 | 0.63568
247.002 | 11.3933 | 0.71656 | -17.3227 | 97.7859 | 0.63714
248.002 | 11.4013 | -0.30494 | -17.3574 | 100.491 | 0.63401
249.003 | 11.403 | -1.2172 | -17.3545 | 101.87 | 0.6341
250.002 | 11.404 | -2.2233 | -17.4462 | 103.457 | 0.62736
251.002 | 11.396 | -3.2485 | -17.364 | 106.402 | 0.63393
252.002 | 11.4009 | -4.2399 | -17.3171 | 107.579 | 0.637
253.005 | 11.403 | -5.2256 | -17.2639 | 110.642 | 0.64076
254.003 | 11.3933 | -6.1687 | -17.1558 | 111.304 | 0.64952
255.008 | 11.3943 | -7.1547 | -17.2404 | 112.941 | 0.64315
256.001 | 11.3874 | -8.1422 | -17.1718 | 114.111 | 0.64876
257.002 | 11.3789 | -9.15 | -17.1515 | 115.155 | 0.65092
258.002 | 11.3892 | -10.1445 | -17.1605 | 117.43 | 0.64948
259.002 | 11.3818 | -11.1574 | -17.0761 | 118.625 | 0.65638
260.003 | 11.3776 | -12.1549 | -16.9384 | 118.907 | 0.6672
261.002 | 11.3837 | -13.1431 | -17.0343 | 119.688 | 0.65941
262.011 | 11.3746 | -14.1036 | -16.7247 | 121.779 | 0.68407
263.002 | 11.3847 | -15.0874 | -16.8678 | 121.513 | 0.67211
264.007 | 11.3909 | -16.0703 | -16.7019 | 123.632 | 0.68459
265.002 | 11.3999 | -17.0626 | -16.49 | 125.472 | 0.70078
266.003 | 11.3982 | -18.0468 | -16.5032 | 127.142 | 0.69986
267.002 | 11.4094 | -19.0269 | -16.3081 | 128.163 | 0.71486
268.002 | 11.4041 | -20.0675 | -16.4594 | 129.725 | 0.70291
269.003 | 11.4109 | -21.0111 | -16.3462 | 132.109 | 0.71159
270.002 | 11.4202 | -21.9769 | -16.2411 | 134.646 | 0.71949
271.002 | 11.4176 | -22.9955 | -15.9924 | 135.924 | 0.74064
272.001 | 11.4318 | -23.9263 | -15.9473 | 138.171 | 0.74329
273.002 | 11.4269 | -24.8688 | -16.0487 | 140.187 | 0.73506
274.002 | 11.4276 | -25.8863 | -15.8791 | 142.508 | 0.74952
275.002 | 11.4345 | -26.8349 | -15.5905 | 143.749 | 0.77425
276.002 | 11.4344 | -27.8348 | -15.4739 | 145.255 | 0.78474
277.002 | 11.4364 | -28.7978 | -15.592 | 147.682 | 0.77394
278.002 | 11.4361 | -29.8038 | -15.3451 | 148.096 | 0.79632
279.003 | 11.4419 | -30.7965 | -15.1281 | 149.904 | 0.81595
280.002 | 11.4387 | -31.7624 | -15.0984 | 151.277 | 0.81906
281.002 | 11.444 | -32.8075 | -14.956 | 151.433 | 0.8321
282.002 | 11.443 | -33.8225 | -15.2171 | 153.684 | 0.80752
283.002 | 11.441 | -34.8406 | -15.2491 | 154.528 | 0.80473
284.002 | 11.4438 | -35.8525 | -14.8745 | 156.384 | 0.83998
285.002 | 11.4484 | -36.8594 | -14.757 | 157.631 | 0.85098
286.003 | 11.4363 | -37.8642 | -14.8263 | 159.185 | 0.84539
287.001 | 11.4349 | -38.857 | -14.5323 | 159.509 | 0.87468
288.002 | 11.435 | -39.9099 | -14.3824 | 160.26 | 0.88993
289.002 | 11.4311 | -40.9386 | -14.298 | 160.296 | 0.89904
290.002 | 11.4306 | -41.9343 | -14.1566 | 160.583 | 0.91387
291.002 | 11.4338 | -42.9313 | -14.2185 | 161.268 | 0.90704
292.002 | 11.4277 | -43.9151 | -14.0396 | 161.509 | 0.9266
293.002 | 11.4261 | -44.9656 | -13.9786 | 161.564 | 0.93331
294.007 | 11.4173 | -46.0198 | -13.9383 | 163.513 | 0.93861
295.002 | 11.4255 | -46.9995 | -14.0687 | 164.717 | 0.92373
296.003 | 11.4283 | -48.0003 | -13.6752 | 165.735 | 0.96631
297.002 | 11.4262 | -49.0351 | -13.6701 | 165.143 | 0.96711
298.002 | 11.4161 | -50.0536 | -13.6477 | 166.923 | 0.97074
299.002 | 11.4183 | -51.0891 | -13.5076 | 166.435 | 0.98632
300.002 | 11.4167 | -52.085 | -13.1107 | 166.061 | 1.0327
301.002 | 11.4146 | -53.117 | -13.3618 | 167.307 | 1.0035
302.002 | 11.4126 | -54.1089 | -13.2565 | 168.716 | 1.016
303.002 | 11.4102 | -55.1322 | -13.0763 | 168.626 | 1.0376
304.002 | 11.4142 | -56.0923 | -13.0503 | 168.907 | 1.0402
305.003 | 11.4087 | -57.1044 | -13.0045 | 171.421 | 1.0464
306.002 | 11.4102 | -58.1486 | -12.8542 | 171.751 | 1.0646
307.003 | 11.4157 | -59.152 | -12.7329 | 171.983 | 1.0789
308.002 | 11.4073 | -60.0716 | -12.4302 | 172.758 | 1.1183
309.002 | 11.4057 | -61.0538 | -12.4108 | 172.705 | 1.121
310.003 | 11.3962 | -62.0279 | -12.2987 | 174.179 | 1.1369
311.002 | 11.3993 | -63.0758 | -12.2775 | 173.742 | 1.1393
312.005 | 11.394 | -64.0273 | -12.2098 | 175.223 | 1.1489
313.002 | 11.3898 | -65.0334 | -12.1015 | 176.683 | 1.1639
314.002 | 11.3826 | -66.0064 | -11.9863 | 176.382 | 1.1805
315.002 | 11.3766 | -66.9671 | -11.7861 | 177.266 | 1.2089
316.002 | 11.379 | -67.9919 | -11.6865 | 177.773 | 1.2226
317.002 | 11.3761 | -69.0364 | -11.6923 | 178.466 | 1.2222
318.002 | 11.3711 | -70.052 | -11.6127 | 178.176 | 1.2342
319.002 | 11.3753 | -71.0148 | -11.5609 | 178.555 | 1.241
320.003 | 11.3718 | -71.9957 | -11.4668 | 178.411 | 1.2551
321.002 | 11.3708 | -73.0486 | -11.4943 | 179.342 | 1.2512
322.002 | 11.3711 | -73.9974 | -11.4038 | 179.388 | 1.2643
323.002 | 11.3746 | -75.0786 | -11.5113 | 179.512 | 1.2482
324.001 | 11.3815 | -76.0165 | -11.4219 | 179.746 | 1.2602
325.001 | 11.3787 | -77.0271 | -11.3039 | -179.5 | 1.2779
326.002 | 11.3704 | -78.0573 | -11.3109 | -178.412 | 1.2781
327.002 | 11.3802 | -79.0608 | -11.1584 | -179.52 | 1.2993
328.001 | 11.3897 | -80.1141 | -11.2075 | -178.734 | 1.2906
329.002 | 11.3865 | -81.1485 | -11.1788 | -178.216 | 1.2954
330.002 | 11.3875 | -82.1625 | -11.1651 | -176.978 | 1.2972
331.002 | 11.3776 | -83.1964 | -11.1197 | -176.661 | 1.3056
332.002 | 11.3817 | -84.2485 | -11.1137 | -175.921 | 1.3058
333.002 | 11.3847 | -85.2999 | -11.0997 | -174.86 | 1.3075
334.002 | 11.3801 | -86.2483 | -11.0561 | -174.665 | 1.3148
335.002 | 11.3668 | -87.2753 | -11.0336 | -174.035 | 1.3203
336.007 | 11.3772 | -88.2195 | -10.9968 | -173.329 | 1.3243
337.002 | 11.3735 | -89.1857 | -10.9712 | -173.56 | 1.3288
338.002 | 11.3745 | -90.2128 | -10.9797 | -173.036 | 1.3273
339.002 | 11.3763 | -91.209 | -10.9259 | -172.268 | 1.3353
340.002 | 11.3792 | -92.1866 | -10.943 | -171.93 | 1.3322
341.002 | 11.3787 | -93.1712 | -10.9234 | -171.262 | 1.3353
342.002 | 11.3799 | -94.1645 | -10.9595 | -170.544 | 1.3296
343.002 | 11.3946 | -95.1491 | -10.9565 | -169.584 | 1.3278
344.002 | 11.3956 | -96.0931 | -10.8946 | -168.876 | 1.3372
345.003 | 11.3956 | -97.1005 | -10.8336 | -168.579 | 1.3466
346.002 | 11.3954 | -98.1194 | -10.8899 | -166.871 | 1.3379
347.002 | 11.3972 | -99.0891 | -10.9308 | -166.673 | 1.3313
348.004 | 11.3957 | -100.13 | -10.9393 | -166.206 | 1.3303
349.002 | 11.3978 | -101.017 | -10.9265 | -164.567 | 1.3319
350.002 | 11.3963 | -102.043 | -11.0022 | -163.673 | 1.3205
351.002 | 11.3942 | -103.051 | -10.8914 | -161.943 | 1.3379
352.002 | 11.3952 | -104.123 | -10.9182 | -161.492 | 1.3336
353.002 | 11.3992 | -105.088 | -10.8879 | -160.425 | 1.3377
354.002 | 11.3936 | -106.068 | -10.8388 | -159.549 | 1.3461
355.002 | 11.4004 | -106.972 | -10.8332 | -158.867 | 1.3459
356.001 | 11.4048 | -107.974 | -10.8906 | -159.677 | 1.3364
357.005 | 11.4047 | -108.924 | -10.9687 | -158.844 | 1.3244
358.003 | 11.4225 | -109.915 | -11.0649 | -158.148 | 1.3071
359.002 | 11.4257 | -110.829 | -11.0665 | -157.258 | 1.3063
FREQ | 1.2123
CONICAL | CUTTHETA= | 0
ANGLE | RHC | RPHD | LHC | LPHD | AXIAL
0.0013 | 11.7945 | -155.332 | -13.1019 | 151.36 | 0.98968
1.0022 | 11.8016 | -156.336 | -13.0046 | 152.121 | 1
2.0021 | 11.8125 | -157.304 | -12.9386 | 152.391 | 1.0064
3.0096 | 11.8042 | -158.367 | -13.0776 | 151.972 | 0.99135
4.0023 | 11.8089 | -159.403 | -13.1635 | 152.306 | 0.98103
5.0024 | 11.808 | -160.399 | -13.2129 | 151.77 | 0.97556
6.0025 | 11.812 | -161.517 | -13.3805 | 151.122 | 0.95644
7.0017 | 11.8132 | -162.491 | -13.4005 | 151.481 | 0.9541
8.0015 | 11.8085 | -163.475 | -13.4448 | 152.768 | 0.94975
9.0016 | 11.8178 | -164.428 | -13.6265 | 153.02 | 0.92905
10.0018 | 11.8253 | -165.375 | -13.4908 | 153.374 | 0.9429
11.0016 | 11.8273 | -166.444 | -13.5442 | 153.758 | 0.9369
12.0017 | 11.8283 | -167.475 | -13.464 | 154.137 | 0.94549
13.0108 | 11.8247 | -168.447 | -13.5604 | 154.435 | 0.93543
14.0015 | 11.8367 | -169.43 | -13.4013 | 154.916 | 0.95143
15.0023 | 11.8341 | -170.352 | -13.5935 | 154.5 | 0.93085
16.0023 | 11.827 | -171.388 | -13.5504 | 155.064 | 0.93625
17.0018 | 11.8305 | -172.342 | -13.5323 | 154.814 | 0.93783
18.0031 | 11.8247 | -173.295 | -13.5836 | 155.092 | 0.93292
19.0016 | 11.8285 | -174.25 | -13.5087 | 155.358 | 0.94061
20.0022 | 11.8262 | -175.209 | -13.6817 | 154.932 | 0.92227
21.0014 | 11.818 | -176.193 | -13.7367 | 155.035 | 0.91729
22.0018 | 11.8235 | -177.187 | -13.8474 | 154.951 | 0.90509
23.0016 | 11.8238 | -178.184 | -13.9011 | 155.093 | 0.89948
24.0016 | 11.8209 | -179.148 | -13.9817 | 155.381 | 0.89145
25.0022 | 11.8166 | 179.905 | -14.1494 | 155.818 | 0.87481
26.0016 | 11.8135 | 178.889 | -14.3731 | 156.381 | 0.85283
27.0016 | 11.8149 | 177.899 | -14.2987 | 157.779 | 0.86004
28.0019 | 11.8158 | 176.856 | -14.4115 | 158.703 | 0.84883
29.0024 | 11.8086 | 175.865 | -14.6283 | 159.055 | 0.82857
30.0014 | 11.8095 | 174.864 | -14.5529 | 160.06 | 0.83572
31.0074 | 11.8114 | 173.881 | -14.7256 | 161.2 | 0.81906
32.0013 | 11.8111 | 172.882 | -14.7302 | 162.265 | 0.81865
33.0019 | 11.8086 | 171.843 | -14.7941 | 162.611 | 0.81288
34.0022 | 11.8014 | 170.804 | -14.9893 | 163.928 | 0.79544
35.0017 | 11.81 | 169.802 | -14.8547 | 164.512 | 0.80709
36.0016 | 11.8032 | 168.791 | -15.2496 | 165.269 | 0.77177
37.0021 | 11.8071 | 167.85 | -15.3899 | 165.448 | 0.75905
38.0019 | 11.8082 | 166.876 | -15.55 | 166.989 | 0.74508
39.0021 | 11.8118 | 165.887 | -15.7376 | 168.019 | 0.72883
40.0018 | 11.8118 | 164.908 | -15.7663 | 168.961 | 0.72643
41.0018 | 11.8145 | 163.902 | -16.255 | 170.147 | 0.68643
42.0017 | 11.8134 | 162.934 | -16.2729 | 170.848 | 0.6851
43.0021 | 11.8168 | 161.938 | -16.4894 | 172.292 | 0.66795
44.0016 | 11.8152 | 160.942 | -16.5286 | 174.017 | 0.66507
45.0079 | 11.8159 | 159.989 | -16.7213 | 175.983 | 0.65041
46.0022 | 11.8148 | 158.986 | -16.625 | 177.548 | 0.65775
47.0018 | 11.8136 | 157.975 | -16.7733 | 178.606 | 0.6467
48.0019 | 11.8116 | 156.993 | -16.9114 | 179.36 | 0.63663
49.0013 | 11.8023 | 155.96 | -17.1146 | -179.025 | 0.62257
50.0017 | 11.8115 | 154.963 | -17.1044 | -178.28 | 0.62264
51.0015 | 11.8014 | 153.966 | -17.1015 | -176.319 | 0.62357
52.0023 | 11.8008 | 153.007 | -17.1682 | -176.096 | 0.61884
53.0082 | 11.7951 | 151.961 | -17.1993 | -174.442 | 0.61703
54.0023 | 11.8013 | 150.968 | -17.2799 | -173.352 | 0.61089
55.0023 | 11.7948 | 149.974 | -17.2474 | -172.469 | 0.61364
56.0018 | 11.7974 | 148.98 | -17.7575 | -169.002 | 0.57844
57.0017 | 11.7946 | 147.972 | -17.7124 | -168.239 | 0.58165
58.0018 | 11.7913 | 146.941 | -18.2071 | -164.567 | 0.54963
59.0016 | 11.7927 | 145.974 | -18.056 | -163.872 | 0.55919
60.0018 | 11.8041 | 144.973 | -18.5302 | -159.171 | 0.52877
61.0016 | 11.8011 | 143.97 | -18.7645 | -156.989 | 0.51486
62.002 | 11.8062 | 142.998 | -18.792 | -153.188 | 0.51293
63.0021 | 11.8034 | 141.982 | -18.9861 | -150.252 | 0.50175
64.0019 | 11.8109 | 141.007 | -19.0919 | -148.088 | 0.49525
65.0029 | 11.8032 | 140.018 | -19.2473 | -145.308 | 0.48689
66.002 | 11.8091 | 139.023 | -19.2301 | -144.734 | 0.48752
67.0017 | 11.8113 | 138.018 | -19.3302 | -140.947 | 0.48181
68.0015 | 11.8077 | 137.026 | -19.3526 | -140.751 | 0.48077
69.0025 | 11.8119 | 136.038 | -19.3727 | -139.386 | 0.47943
70.0019 | 11.8045 | 135.037 | -19.6824 | -136.892 | 0.46302
71.0016 | 11.8111 | 134.053 | -19.6447 | -138.061 | 0.46468
72.0072 | 11.8075 | 133.082 | -19.7156 | -135.983 | 0.4611
73.0016 | 11.81 | 132.096 | -19.8829 | -134.277 | 0.45217
74.0016 | 11.8036 | 131.118 | -20.2289 | -131.102 | 0.43482
75.002 | 11.8065 | 130.163 | -20.4078 | -127.791 | 0.42581
76.002 | 11.8067 | 129.2 | -20.8155 | -126.059 | 0.40627
77.001 | 11.8003 | 128.246 | -21.1777 | -125.238 | 0.38996
78.0019 | 11.8097 | 127.32 | -21.4644 | -120.003 | 0.37689
79.0017 | 11.8004 | 126.341 | -21.8803 | -119.238 | 0.35964
80.0018 | 11.8047 | 125.345 | -22.3909 | -118.615 | 0.33894
81.0013 | 11.8117 | 124.375 | -22.623 | -113.659 | 0.32973
82.0016 | 11.8053 | 123.356 | -23.1703 | -113.88 | 0.30982
83.0014 | 11.8004 | 122.359 | -23.2195 | -110.17 | 0.30825
84.0007 | 11.8009 | 121.402 | -23.4762 | -105.638 | 0.29925
85.002 | 11.8102 | 120.372 | -23.5578 | -106.179 | 0.29613
86.0018 | 11.8132 | 119.386 | -23.6807 | -102.656 | 0.29187
87.0019 | 11.8148 | 118.368 | -23.5453 | -98.1354 | 0.2964
88.0015 | 11.8186 | 117.35 | -24.0482 | -96.9863 | 0.2796
89.0018 | 11.8179 | 116.35 | -23.772 | -93.9621 | 0.28866
90.0017 | 11.8172 | 115.315 | -23.332 | -88.0972 | 0.30369
91.0018 | 11.8244 | 114.288 | -22.7903 | -84.7111 | 0.32297
92.0015 | 11.8292 | 113.253 | -22.3648 | -81.2753 | 0.339
93.0013 | 11.8384 | 112.228 | -22.3733 | -79.4577 | 0.33831
94.0019 | 11.8344 | 111.162 | -22.4597 | -78.2328 | 0.33511
95.0017 | 11.8373 | 110.168 | -21.8544 | -74.3632 | 0.35919
96.0021 | 11.8418 | 109.144 | -21.3559 | -72.303 | 0.38022
97.0017 | 11.8533 | 108.124 | -20.8434 | -69.9085 | 0.4028
98.0015 | 11.8494 | 107.096 | -20.63 | -69.2932 | 0.41301
99.0021 | 11.8544 | 106.099 | -20.4772 | -65.7366 | 0.4201
100.002 | 11.8531 | 105.075 | -20.1108 | -64.4358 | 0.43827
101.014 | 11.8543 | 104.086 | -19.4428 | -63.258 | 0.47326
102.001 | 11.8648 | 103.122 | -19.2885 | -61.0109 | 0.48116
103.002 | 11.8598 | 102.086 | -19.5498 | -58.4452 | 0.46717
104.006 | 11.8585 | 101.092 | -18.9019 | -57.7619 | 0.50344
105.002 | 11.8576 | 100.126 | -18.5755 | -55.7481 | 0.52278
106.002 | 11.8557 | 99.1343 | -18.2738 | -55.0029 | 0.54139
107.002 | 11.8569 | 98.1277 | -18.365 | -52.7659 | 0.53566
108.002 | 11.8468 | 97.1242 | -18.0739 | -51.6469 | 0.55457
109.002 | 11.8468 | 96.1359 | -17.7755 | -51.0147 | 0.57397
110.002 | 11.8454 | 95.1155 | -17.3685 | -50.3749 | 0.60162
111.003 | 11.8404 | 94.1601 | -17.1958 | -50.4814 | 0.61406
112.002 | 11.8473 | 93.1423 | -17.1031 | -48.8076 | 0.62017
113.002 | 11.84 | 92.1676 | -17.04 | -48.2655 | 0.62522
114.01 | 11.8419 | 91.1587 | -16.7886 | -47.7241 | 0.64346
115.002 | 11.8406 | 90.1567 | -16.79 | -47.4214 | 0.64345
116.002 | 11.8422 | 89.2087 | -16.5475 | -47.5285 | 0.66155
117.002 | 11.8362 | 88.194 | -16.5125 | -46.6599 | 0.66469
118.002 | 11.8326 | 87.2184 | -16.6761 | -45.5027 | 0.65255
119.002 | 11.8308 | 86.2131 | -16.511 | -45.9404 | 0.66522
120.002 | 11.8255 | 85.2032 | -16.6435 | -45.0866 | 0.65554
121.002 | 11.8096 | 84.1435 | -16.6787 | -45.778 | 0.65409
122.002 | 11.8135 | 83.1681 | -16.4289 | -45.8606 | 0.67289
123.008 | 11.8101 | 82.1296 | -16.411 | -45.1674 | 0.67454
124.002 | 11.8149 | 81.1172 | -16.3104 | -45.7804 | 0.68203
125.002 | 11.8085 | 80.1369 | -16.2616 | -45.6386 | 0.68638
126.008 | 11.806 | 79.097 | -16.372 | -45.2615 | 0.6779
127.002 | 11.8044 | 78.0936 | -16.2105 | -44.4428 | 0.69076
128.003 | 11.8016 | 77.1432 | -16.1725 | -44.7252 | 0.69402
129.011 | 11.7949 | 76.1138 | -16.0601 | -43.5193 | 0.70361
130.002 | 11.7968 | 75.1184 | -15.8455 | -43.5607 | 0.72108
131.001 | 11.8018 | 74.1317 | -15.8736 | -43.2613 | 0.71833
132.002 | 11.7983 | 73.0979 | -15.6551 | -43.5584 | 0.73694
133.002 | 11.8105 | 72.0685 | -15.585 | -43.1726 | 0.74187
134.001 | 11.8041 | 71.1069 | -15.5455 | -43.7614 | 0.74581
135.002 | 11.8123 | 70.0932 | -15.4002 | -43.1654 | 0.75769
136.007 | 11.8143 | 69.0555 | -15.3727 | -42.8814 | 0.75992
137.003 | 11.8126 | 68.078 | -15.4033 | -41.4671 | 0.75741
138.002 | 11.8102 | 67.1166 | -15.4561 | -41.015 | 0.75301
139.001 | 11.8047 | 66.0976 | -15.4363 | -39.5475 | 0.75521
140.003 | 11.8056 | 65.117 | -15.3834 | -39.1563 | 0.75975
141.001 | 11.7909 | 64.0836 | -15.3045 | -40.0914 | 0.76799
142.002 | 11.7978 | 63.1158 | -15.2265 | -40.2247 | 0.77431
143.008 | 11.7946 | 62.0688 | -15.2393 | -38.8136 | 0.77346
144.003 | 11.7916 | 61.0767 | -15.1695 | -38.6362 | 0.77997
145.002 | 11.7856 | 60.0538 | -15.2012 | -37.7113 | 0.77767
146.002 | 11.7813 | 59.0332 | -15.1029 | -37.9547 | 0.78692
147.002 | 11.7861 | 58.0408 | -15.0845 | -37.7637 | 0.78816
148.002 | 11.7844 | 57.0126 | -15.055 | -37.498 | 0.79099
149.002 | 11.7819 | 56.0389 | -15.1654 | -37.7121 | 0.78121
150.002 | 11.7863 | 55.0327 | -15.1475 | -38.8305 | 0.78244
151.002 | 11.7916 | 54.0218 | -15.0577 | -39.1801 | 0.79009
152.002 | 11.7879 | 53.0141 | -15.0609 | -38.5286 | 0.79014
153.002 | 11.784 | 52.0086 | -14.8683 | -38.5252 | 0.80825
154.002 | 11.7804 | 50.978 | -14.8664 | -39.8146 | 0.80876
155.002 | 11.782 | 49.9171 | -14.8946 | -39.6436 | 0.80599
156.002 | 11.7864 | 48.9131 | -14.8402 | -38.3528 | 0.81064
157.002 | 11.7828 | 47.9223 | -14.9782 | -38.3052 | 0.79818
158.002 | 11.785 | 46.926 | -14.9879 | -36.9572 | 0.79708
159.002 | 11.779 | 45.9376 | -15.0567 | -36.1545 | 0.79134
160.001 | 11.7842 | 44.9662 | -15.0198 | -35.2062 | 0.79423
161.002 | 11.7805 | 43.9406 | -14.8975 | -35.6956 | 0.80585
162.002 | 11.7804 | 42.9956 | -14.8333 | -34.8039 | 0.81185
163.006 | 11.7668 | 41.9598 | -14.7633 | -33.8184 | 0.81971
164.002 | 11.7652 | 40.957 | -14.5899 | -33.3665 | 0.83642
165.002 | 11.7647 | 40.0249 | -14.5429 | -31.4479 | 0.84102
166.002 | 11.7674 | 39.022 | -14.446 | -30.4552 | 0.8502
167.002 | 11.7648 | 38.0449 | -14.3538 | -30.2401 | 0.85954
168.002 | 11.7648 | 37.0966 | -14.3551 | -30.8981 | 0.85942
169.002 | 11.7714 | 36.1175 | -14.1529 | -30.5454 | 0.87902
170.001 | 11.7674 | 35.1449 | -14.0199 | -30.3369 | 0.89302
171.001 | 11.7797 | 34.1613 | -13.9083 | -30.0276 | 0.90331
172.002 | 11.7813 | 33.1766 | -13.7443 | -29.5582 | 0.92039
173.001 | 11.7785 | 32.2189 | -13.6089 | -29.1696 | 0.93518
174.002 | 11.7826 | 31.1678 | -13.5984 | -27.8722 | 0.93587
175.002 | 11.7897 | 30.128 | -13.5038 | -27.1605 | 0.94536
176.002 | 11.7917 | 29.1032 | -13.4318 | -25.4795 | 0.95303
177.001 | 11.797 | 28.0532 | -13.5632 | -25.2168 | 0.93811
178.005 | 11.8016 | 27.0452 | -13.4688 | -24.2445 | 0.94789
179.003 | 11.8048 | 25.9832 | -13.5629 | -24.6994 | 0.9373
180.002 | 11.8125 | 24.9781 | -13.484 | -24.6408 | 0.94503
181.002 | 11.8096 | 23.9162 | -13.5792 | -24.5547 | 0.93503
182.003 | 11.8145 | 22.9224 | -13.4739 | -23.816 | 0.94592
183.002 | 11.8091 | 21.8532 | -13.4917 | -24.0282 | 0.94457
184.002 | 11.8197 | 20.8322 | -13.4462 | -23.5982 | 0.94837
185.002 | 11.8123 | 19.7919 | -13.5452 | -23.5788 | 0.93841
186.008 | 11.822 | 18.7833 | -13.6489 | -24.2266 | 0.92622
187.003 | 11.8193 | 17.765 | -13.6624 | -23.9302 | 0.92506
188.003 | 11.8169 | 16.7229 | -13.7111 | -23.3891 | 0.92014
189.001 | 11.8265 | 15.7102 | -13.6903 | -23.2296 | 0.92133
190.002 | 11.8281 | 14.7358 | -13.6171 | -22.4336 | 0.92896
191.001 | 11.8263 | 13.7119 | -13.6755 | -22.5951 | 0.92291
192.002 | 11.8279 | 12.732 | -13.8362 | -23.0092 | 0.9058
193.002 | 11.821 | 11.738 | -13.7747 | -22.1828 | 0.91298
194.002 | 11.8297 | 10.7337 | -13.8613 | -22.6097 | 0.90299
195.002 | 11.8194 | 9.6531 | -13.8329 | -23.0237 | 0.90704
196.003 | 11.8266 | 8.7387 | -13.8048 | -22.589 | 0.90922
197.002 | 11.8249 | 7.745 | -13.9056 | -24.2713 | 0.89889
198.002 | 11.8167 | 6.7302 | -14.0184 | -23.9177 | 0.88811
199.002 | 11.8225 | 5.7592 | -13.9163 | -23.6878 | 0.89803
200.002 | 11.8148 | 4.7585 | -13.9731 | -23.8402 | 0.89296
201.001 | 11.8168 | 3.8022 | -14.052 | -23.5999 | 0.88466
202.002 | 11.8145 | 2.8192 | -14.2689 | -24.2121 | 0.86303
203.002 | 11.8115 | 1.8697 | -14.1787 | -24.0271 | 0.87238
204.002 | 11.8001 | 0.88801 | -14.4755 | -23.8299 | 0.84413
205.002 | 11.8002 | -0.084185 | -14.5639 | -23.2421 | 0.83555
206.007 | 11.7972 | -1.104 | -14.6042 | -22.8161 | 0.83197
207.008 | 11.7953 | -2.0856 | -14.7496 | -22.1622 | 0.81832
208.002 | 11.7916 | -3.1346 | -14.6714 | -21.4067 | 0.82607
209.011 | 11.7976 | -4.1426 | -14.9586 | -21.061 | 0.79862
210.002 | 11.7919 | -5.1615 | -14.918 | -19.429 | 0.80289
211.002 | 11.7851 | -6.1779 | -15.3287 | -19.6817 | 0.76636
212.001 | 11.7865 | -7.1539 | -15.5945 | -18.7784 | 0.74312
213.002 | 11.7856 | -8.2056 | -15.696 | -18.8837 | 0.73455
214.002 | 11.7799 | -9.1949 | -15.933 | -18.3524 | 0.71523
215.002 | 11.7764 | -10.1815 | -15.8253 | -17.4062 | 0.72446
216.002 | 11.7724 | -11.1809 | -16.0781 | -16.2768 | 0.70397
217.002 | 11.7734 | -12.1366 | -16.161 | -14.6631 | 0.6972
218.009 | 11.7694 | -13.1348 | -16.2247 | -14.4035 | 0.69242
219.003 | 11.7714 | -14.1243 | -16.309 | -13.2227 | 0.68557
220.007 | 11.7654 | -15.1104 | -16.5795 | -11.9531 | 0.66498
221.002 | 11.7716 | -16.1155 | -16.8648 | -11.3617 | 0.64302
222.002 | 11.7706 | -17.101 | -16.8003 | -10.5366 | 0.64789
223.001 | 11.7683 | -18.1102 | -17.0387 | -10.1173 | 0.6305
224.001 | 11.7711 | -19.1067 | -17.3299 | -8.9984 | 0.6095
225.003 | 11.7736 | -20.1113 | -17.4543 | -6.9892 | 0.60065
226.001 | 11.7719 | -21.1353 | -17.6403 | -6.1439 | 0.58803
227.002 | 11.7742 | -22.1339 | -17.8024 | -5.9588 | 0.577
228.002 | 11.7765 | -23.1331 | -17.9454 | -3.2995 | 0.56741
229.003 | 11.7737 | -24.1362 | -18.0779 | -2.4573 | 0.559
230.002 | 11.7715 | -25.1365 | -18.1086 | -1.0086 | 0.55717
231.002 | 11.765 | -26.13 | -18.3353 | -0.30449 | 0.54321
232.002 | 11.7577 | -27.1035 | -18.4686 | 0.8621 | 0.53538
233.002 | 11.7601 | -28.1207 | -18.5881 | 2.3101 | 0.52792
234.003 | 11.7555 | -29.1113 | -19.1576 | 4.3301 | 0.49466
235.002 | 11.7491 | -30.1287 | -19.214 | 5.3278 | 0.49182
236.002 | 11.7516 | -31.1293 | -19.5365 | 7.8559 | 0.47375
237.002 | 11.7484 | -32.1428 | -19.6673 | 9.1759 | 0.46683
238.001 | 11.7456 | -33.1229 | -19.6967 | 9.9931 | 0.46541
239.006 | 11.7477 | -34.1323 | -19.8451 | 11.8752 | 0.45741
240.002 | 11.7462 | -35.0811 | -20.0472 | 13.1165 | 0.44696
241.002 | 11.7432 | -36.129 | -20.3183 | 15.6864 | 0.43337
242.002 | 11.7409 | -37.1068 | -20.1285 | 17.4312 | 0.44306
243.003 | 11.7369 | -38.0921 | -20.6856 | 21.9056 | 0.41572
244.002 | 11.7431 | -39.1168 | -20.8122 | 25.0841 | 0.40941
245.002 | 11.7388 | -40.1437 | -20.9995 | 28.0396 | 0.40087
246.001 | 11.7405 | -41.1558 | -21.1151 | 29.5013 | 0.39549
247.002 | 11.7368 | -42.1345 | -21.0434 | 30.9467 | 0.39894
248.002 | 11.7325 | -43.171 | -21.3941 | 34.4033 | 0.38334
249.003 | 11.7356 | -44.1441 | -21.3867 | 35.46 | 0.38353
250.002 | 11.7354 | -45.1603 | -21.3987 | 38.5067 | 0.38301
251.002 | 11.7298 | -46.1465 | -21.5995 | 41.7309 | 0.37449
252.002 | 11.7322 | -47.1551 | -21.5152 | 43.8903 | 0.37805
253.005 | 11.7308 | -48.1423 | -21.7284 | 44.4889 | 0.36894
254.003 | 11.7267 | -49.0842 | -21.9775 | 44.3932 | 0.35867
255.008 | 11.7259 | -50.0726 | -22.2903 | 48.6627 | 0.34601
256.001 | 11.7298 | -51.0441 | -22.5092 | 49.2284 | 0.33725
257.002 | 11.7353 | -51.9899 | -22.9305 | 51.4953 | 0.32107
258.002 | 11.7284 | -52.9831 | -23.1053 | 54.3758 | 0.31492
259.002 | 11.7379 | -53.9609 | -23.1617 | 57.2128 | 0.31254
260.003 | 11.7372 | -54.919 | -23.6694 | 57.4715 | 0.29482
261.002 | 11.739 | -55.9378 | -24.291 | 58.5786 | 0.2744
262.011 | 11.7401 | -56.9192 | -24.4083 | 57.2182 | 0.27068
263.002 | 11.7466 | -57.9222 | -24.5703 | 62.5426 | 0.26548
264.007 | 11.7437 | -58.9263 | -24.3887 | 69.1606 | 0.27118
265.002 | 11.7464 | -59.9123 | -24.2046 | 70.9196 | 0.2769
266.003 | 11.7466 | -60.9482 | -24.1039 | 73.9737 | 0.28013
267.002 | 11.7484 | -61.9621 | -23.9824 | 75.195 | 0.28402
268.002 | 11.7488 | -62.9853 | -24.0067 | 76.4839 | 0.28321
269.003 | 11.7512 | -63.9908 | -24.2069 | 79.1936 | 0.27668
270.002 | 11.7539 | -65.0285 | -23.6243 | 83.332 | 0.29578
271.002 | 11.7486 | -66.0471 | -23.5497 | 84.1195 | 0.29852
272.001 | 11.763 | -67.1077 | -23.2305 | 89.7245 | 0.30918
273.002 | 11.7678 | -68.1094 | -23.1573 | 91.4891 | 0.31163
274.002 | 11.7737 | -69.1475 | -23.0951 | 95.5349 | 0.31366
275.002 | 11.7755 | -70.1772 | -22.1513 | 100.431 | 0.34959
276.002 | 11.7876 | -71.1931 | -21.9029 | 102.069 | 0.35924
277.002 | 11.7869 | -72.2071 | -22.2019 | 104.488 | 0.34711
278.002 | 11.7845 | -73.2103 | -21.5697 | 107.155 | 0.37343
279.003 | 11.7896 | -74.2357 | -21.0437 | 109.92 | 0.39651
280.002 | 11.786 | -75.2467 | -21.0983 | 112.5 | 0.39419
281.002 | 11.7869 | -76.2242 | -20.2291 | 113.971 | 0.43565
282.002 | 11.7889 | -77.241 | -20.3655 | 115.403 | 0.42876
283.002 | 11.7918 | -78.2236 | -19.9663 | 118.286 | 0.44878
284.002 | 11.7823 | -79.1925 | -19.5981 | 119.176 | 0.46874
285.002 | 11.7899 | -80.1618 | -19.3009 | 121.199 | 0.48464
286.003 | 11.7851 | -81.1495 | -19.3036 | 123.234 | 0.48475
287.001 | 11.7833 | -82.1668 | -19.0379 | 122.762 | 0.49993
288.002 | 11.7788 | -83.1649 | -18.7411 | 123.403 | 0.51758
289.002 | 11.7818 | -84.1502 | -18.7661 | 125.596 | 0.51591
290.002 | 11.7835 | -85.1299 | -18.416 | 127.289 | 0.53704
291.002 | 11.7795 | -86.1296 | -18.3511 | 127.796 | 0.54132
292.002 | 11.7736 | -87.1229 | -18.2149 | 128.705 | 0.55025
293.002 | 11.773 | -88.1344 | -17.7717 | 127.942 | 0.57912
294.007 | 11.7679 | -89.0937 | -17.7684 | 128.571 | 0.57968
295.002 | 11.771 | -90.0891 | -17.6783 | 129.578 | 0.58552
296.003 | 11.7616 | -91.0731 | -17.5972 | 129.348 | 0.59166
297.002 | 11.7638 | -92.0553 | -17.6422 | 130.412 | 0.58845
298.002 | 11.7613 | -93.0211 | -17.6443 | 130.982 | 0.58848
299.002 | 11.7577 | -94.0443 | -17.5781 | 131.128 | 0.59323
300.002 | 11.7466 | -94.9943 | -17.4073 | 132.285 | 0.6058
301.002 | 11.7491 | -95.9968 | -17.3978 | 132.067 | 0.60628
302.002 | 11.7465 | -97.0115 | -17.3311 | 133.391 | 0.61114
303.002 | 11.7451 | -97.9808 | -17.1448 | 134.354 | 0.6245
304.002 | 11.7383 | -98.9819 | -16.884 | 133.993 | 0.64406
305.003 | 11.7413 | -99.9872 | -16.8467 | 134.127 | 0.64661
306.002 | 11.7341 | -100.961 | -16.8349 | 135.161 | 0.64803
307.003 | 11.7347 | -101.953 | -16.791 | 135.815 | 0.65127
308.002 | 11.7281 | -102.919 | -16.578 | 134.663 | 0.66797
309.002 | 11.7391 | -103.951 | -16.5719 | 133.992 | 0.66758
310.003 | 11.7374 | -104.905 | -16.4024 | 134.74 | 0.68089
311.002 | 11.734 | -105.911 | -16.192 | 134.05 | 0.69788
312.005 | 11.737 | -106.914 | -16.1342 | 134.842 | 0.7023
313.002 | 11.7427 | -107.885 | -16.0669 | 135.361 | 0.7073
314.002 | 11.7416 | -108.839 | -15.9079 | 135.336 | 0.72047
315.002 | 11.7391 | -109.843 | -15.7756 | 134.268 | 0.73175
316.002 | 11.7501 | -110.87 | -15.7249 | 134.163 | 0.73511
317.002 | 11.7439 | -111.901 | -15.7862 | 136.126 | 0.73046
318.002 | 11.7429 | -112.885 | -15.6838 | 135.228 | 0.73921
319.002 | 11.7454 | -113.877 | -15.6401 | 135.449 | 0.74273
320.003 | 11.7424 | -114.862 | -15.7211 | 135.94 | 0.73609
321.002 | 11.7401 | -115.92 | -15.6722 | 137.261 | 0.74044
322.002 | 11.7379 | -116.913 | -15.583 | 137.677 | 0.74829
323.002 | 11.7363 | -117.943 | -15.3448 | 136.733 | 0.76926
324.001 | 11.7407 | -118.933 | -15.4128 | 136.765 | 0.76286
325.001 | 11.7397 | -119.938 | -15.3864 | 138.148 | 0.76528
326.002 | 11.7307 | -120.976 | -15.4126 | 137.567 | 0.76376
327.002 | 11.7286 | -122.011 | -15.3352 | 136.93 | 0.7708
328.001 | 11.7317 | -122.989 | -15.2404 | 137.026 | 0.77899
329.002 | 11.7281 | -123.996 | -15.2597 | 136.826 | 0.77758
330.002 | 11.7244 | -124.954 | -15.1004 | 137.622 | 0.79233
331.002 | 11.716 | -125.963 | -15.0577 | 137.615 | 0.79701
332.002 | 11.7175 | -126.953 | -14.9406 | 136.606 | 0.80771
333.002 | 11.7269 | -127.974 | -14.9042 | 137.412 | 0.81023
334.002 | 11.7158 | -128.966 | -14.7624 | 137.072 | 0.82463
335.002 | 11.7315 | -129.893 | -14.8253 | 137.844 | 0.8172
336.007 | 11.7283 | -130.869 | -14.7241 | 137.546 | 0.82709
337.002 | 11.7309 | -131.9 | -14.7433 | 138.451 | 0.82501
338.002 | 11.7369 | -132.926 | -14.7464 | 138.678 | 0.82415
339.002 | 11.7341 | -133.938 | -14.6332 | 138.957 | 0.83525
340.002 | 11.7387 | -134.945 | -14.6021 | 140.208 | 0.8378
341.002 | 11.7356 | -135.935 | -14.5198 | 141.246 | 0.84609
342.002 | 11.7356 | -136.922 | -14.4453 | 142.656 | 0.85339
343.002 | 11.7439 | -137.866 | -14.3704 | 142.419 | 0.85997
344.002 | 11.7441 | -138.9 | -14.3435 | 143.449 | 0.86263
345.003 | 11.7425 | -139.913 | -14.1655 | 143.971 | 0.88067
346.002 | 11.7461 | -140.919 | -14.0532 | 145.2 | 0.89179
347.002 | 11.741 | -141.861 | -13.9841 | 144.556 | 0.89946
348.004 | 11.744 | -142.816 | -13.897 | 145.464 | 0.90821
349.002 | 11.7524 | -143.759 | -13.7541 | 146.358 | 0.92242
350.002 | 11.7445 | -144.733 | -13.7458 | 146.62 | 0.92415
351.002 | 11.7571 | -145.724 | -13.5839 | 147.176 | 0.9402
352.002 | 11.7537 | -146.748 | -13.5022 | 147.87 | 0.94947
353.002 | 11.7582 | -147.73 | -13.5103 | 147.556 | 0.94809
354.002 | 11.7648 | -148.672 | -13.4026 | 148.63 | 0.95922
355.002 | 11.7679 | -149.674 | -13.3465 | 149.681 | 0.9651
356.001 | 11.7747 | -150.7 | -13.3896 | 149.546 | 0.95955
357.005 | 11.7677 | -151.717 | -13.4031 | 149.932 | 0.95883
358.003 | 11.7698 | -152.737 | -13.2816 | 151.172 | 0.97214
359.002 | 11.7795 | -153.644 | -13.2356 | 152.039 | 0.97622
FREQ | 1.2276
CONICAL | CUTTHETA= | 0
ANGLE | RHC | RPHD | LHC | LPHD | AXIAL
0.0013 | 11.9612 | 174.865 | -13.8014 | 118.365 | 0.89557
1.0022 | 11.9667 | 173.909 | -13.7179 | 118.751 | 0.90366
2.0021 | 11.9639 | 173.042 | -13.8167 | 119.161 | 0.89371
3.0096 | 11.9683 | 171.925 | -13.8925 | 119.797 | 0.88549
4.0023 | 11.9625 | 170.846 | -13.9477 | 120.163 | 0.88045
5.0024 | 11.9607 | 169.903 | -14.0557 | 120.379 | 0.86974
6.0025 | 11.9609 | 168.855 | -14.1345 | 121.188 | 0.86184
7.0017 | 11.9583 | 167.894 | -14.1669 | 122.192 | 0.85889
8.0015 | 11.9594 | 166.92 | -13.9201 | 123.288 | 0.88357
9.0016 | 11.9552 | 165.897 | -14.1944 | 123.205 | 0.85647
10.0018 | 11.9631 | 164.921 | -14.1541 | 123.39 | 0.85969
11.0016 | 11.9582 | 163.845 | -13.9905 | 122.527 | 0.87655
12.0017 | 11.957 | 162.909 | -14.0697 | 123.443 | 0.8687
13.0108 | 11.9589 | 161.937 | -13.9882 | 123.524 | 0.8767
14.0015 | 11.9645 | 160.926 | -13.9637 | 123.169 | 0.87863
15.0023 | 11.9607 | 159.904 | -14.2819 | 122.068 | 0.84734
16.0023 | 11.9593 | 158.911 | -14.1941 | 122.347 | 0.85611
17.0018 | 11.967 | 157.902 | -14.3044 | 122.033 | 0.84454
18.0031 | 11.9647 | 156.961 | -14.2748 | 122.676 | 0.84764
19.0016 | 11.9755 | 156.004 | -14.4762 | 122.969 | 0.82715
20.0022 | 11.9678 | 155.044 | -14.6785 | 122.044 | 0.80881
21.0014 | 11.9699 | 154.028 | -14.7303 | 123.871 | 0.80379
22.0018 | 11.9738 | 153.047 | -14.8786 | 124.084 | 0.78981
23.0016 | 11.9716 | 152.085 | -15.003 | 125.115 | 0.77876
24.0016 | 11.9741 | 151.165 | -14.7502 | 126.4 | 0.80156
25.0022 | 11.974 | 150.183 | -14.9653 | 127.224 | 0.78194
26.0016 | 11.9665 | 149.186 | -14.8871 | 128.062 | 0.7897
27.0016 | 11.969 | 148.218 | -14.8113 | 128.758 | 0.7964
28.0019 | 11.9721 | 147.197 | -14.8078 | 130.003 | 0.79644
29.0024 | 11.9635 | 146.228 | -14.75 | 130.484 | 0.80257
30.0014 | 11.9622 | 145.299 | -14.5131 | 130.861 | 0.8249
31.0074 | 11.9618 | 144.304 | -14.8659 | 131.858 | 0.79206
32.0013 | 11.9612 | 143.373 | -14.7595 | 132.291 | 0.8019
33.0019 | 11.9604 | 142.304 | -14.9036 | 132.687 | 0.78875
34.0022 | 11.9618 | 141.32 | -14.756 | 134.131 | 0.80216
35.0017 | 11.9613 | 140.35 | -14.7817 | 134.812 | 0.79983
36.0016 | 11.9577 | 139.334 | -14.808 | 135.573 | 0.79775
37.0021 | 11.9637 | 138.399 | -15.1379 | 136.62 | 0.76745
38.0019 | 11.9609 | 137.362 | -15.003 | 137.853 | 0.77972
39.0021 | 11.9697 | 136.341 | -15.1688 | 139.134 | 0.76419
40.0018 | 11.9652 | 135.328 | -15.0595 | 140.231 | 0.77428
41.0018 | 11.9628 | 134.257 | -15.3236 | 141.243 | 0.75127
42.0017 | 11.9611 | 133.266 | -15.3566 | 142.073 | 0.74857
43.0021 | 11.9642 | 132.27 | -15.2588 | 142.514 | 0.75677
44.0016 | 11.9634 | 131.312 | -15.1744 | 143.535 | 0.76425
45.0079 | 11.9688 | 130.314 | -15.3667 | 144.914 | 0.74703
46.0022 | 11.9719 | 129.296 | -15.3699 | 145.35 | 0.74649
47.0018 | 11.9595 | 128.332 | -15.2672 | 145.614 | 0.75646
48.0019 | 11.9612 | 127.347 | -15.4555 | 146.453 | 0.74008
49.0013 | 11.9593 | 126.339 | -15.4514 | 147.092 | 0.74058
50.0017 | 11.9589 | 125.38 | -15.5963 | 147.586 | 0.72835
51.0015 | 11.9576 | 124.395 | -15.4953 | 147.955 | 0.73699
52.0023 | 11.9537 | 123.395 | -15.7482 | 148.818 | 0.71614
53.0082 | 11.953 | 122.37 | -15.6923 | 150.1 | 0.72082
54.0023 | 11.96 | 121.37 | -15.8546 | 150.526 | 0.70689
55.0023 | 11.9543 | 120.401 | -15.7052 | 151.201 | 0.71964
56.0018 | 11.9608 | 119.42 | -15.9505 | 153.983 | 0.69906
57.0017 | 11.9572 | 118.385 | -15.8667 | 154.643 | 0.70613
58.0018 | 11.9516 | 117.391 | -16.0722 | 156.648 | 0.69005
59.0016 | 11.9672 | 116.368 | -15.8142 | 157.944 | 0.7096
60.0018 | 11.9664 | 115.383 | -15.9057 | 160.656 | 0.70223
61.0016 | 11.9625 | 114.34 | -16.0796 | 161.79 | 0.6886
62.002 | 11.9651 | 113.317 | -15.91 | 163.33 | 0.70198
63.0021 | 11.9675 | 112.323 | -15.86 | 164.208 | 0.70584
64.0019 | 11.9696 | 111.314 | -16.0724 | 166.265 | 0.68861
65.0029 | 11.9581 | 110.329 | -16.162 | 167.893 | 0.68243
66.002 | 11.9744 | 109.343 | -16.2156 | 169.062 | 0.67696
67.0017 | 11.9709 | 108.347 | -16.4167 | 170.605 | 0.66172
68.0015 | 11.9688 | 107.385 | -16.5411 | 171.501 | 0.65246
69.0025 | 11.9712 | 106.396 | -16.6358 | 171.646 | 0.6452
70.0019 | 11.9709 | 105.432 | -16.9133 | 172.541 | 0.62491
71.0016 | 11.9777 | 104.45 | -16.9469 | 173.518 | 0.62202
72.0072 | 11.9827 | 103.456 | -17.1198 | 173.429 | 0.60939
73.0016 | 11.9864 | 102.511 | -17.5187 | 173.707 | 0.58177
74.0016 | 11.9924 | 101.538 | -17.5435 | 175.99 | 0.57971
75.002 | 12.001 | 100.57 | -17.8952 | 178.984 | 0.55614
76.002 | 12.004 | 99.5931 | -18.1983 | -178.224 | 0.53686
77.001 | 12.0098 | 98.6029 | -18.4577 | -176.492 | 0.52071
78.0019 | 12.0206 | 97.6278 | -18.7384 | -175.731 | 0.50352
79.0017 | 12.0297 | 96.6292 | -19.202 | -172.275 | 0.47683
80.0018 | 12.0389 | 95.6346 | -19.4136 | -169.172 | 0.46486
81.0013 | 12.044 | 94.6626 | -19.8934 | -166.148 | 0.43961
82.0016 | 12.0461 | 93.6476 | -20.309 | -165.452 | 0.41896
83.0014 | 12.046 | 92.6643 | -20.8079 | -164.034 | 0.39557
84.0007 | 12.0424 | 91.6723 | -21.0508 | -160.4 | 0.38482
85.002 | 12.0464 | 90.664 | -21.2815 | -157.858 | 0.37456
86.0018 | 12.0474 | 89.6417 | -21.4271 | -153.463 | 0.36828
87.0019 | 12.048 | 88.6288 | -21.6494 | -150.167 | 0.35896
88.0015 | 12.0516 | 87.5692 | -21.8721 | -148.454 | 0.34972
89.0018 | 12.0473 | 86.5682 | -22.1901 | -147.101 | 0.33731
90.0017 | 12.0463 | 85.5611 | -21.6475 | -142.102 | 0.3591
91.0018 | 12.0428 | 84.4987 | -21.5124 | -139.481 | 0.36488
92.0015 | 12.0468 | 83.4762 | -21.3788 | -137.08 | 0.37037
93.0013 | 12.0534 | 82.431 | -21.0861 | -133.194 | 0.38277
94.0019 | 12.0442 | 81.4259 | -20.9818 | -132.37 | 0.38781
95.0017 | 12.0464 | 80.3916 | -21.2204 | -131.499 | 0.3772
96.0021 | 12.043 | 79.4003 | -20.7656 | -127.824 | 0.39764
97.0017 | 12.0419 | 78.3808 | -20.2826 | -126.121 | 0.42044
98.0015 | 12.0392 | 77.3639 | -20.1507 | -125.407 | 0.42701
99.0021 | 12.0416 | 76.3094 | -19.9262 | -123.311 | 0.43807
100.002 | 12.0433 | 75.3207 | -20.1488 | -121.668 | 0.4269
101.014 | 12.0522 | 74.2672 | -19.9767 | -119.729 | 0.435
102.001 | 12.0456 | 73.2882 | -19.358 | -117.331 | 0.46749
103.002 | 12.046 | 72.2804 | -19.127 | -116.17 | 0.48007
104.006 | 12.0408 | 71.2771 | -19.1736 | -113.723 | 0.47779
105.002 | 12.0443 | 70.278 | -18.7183 | -111.371 | 0.50331
106.002 | 12.0413 | 69.2756 | -18.5866 | -110.698 | 0.51118
107.002 | 12.0474 | 68.3136 | -18.182 | -108.68 | 0.53519
108.002 | 12.0433 | 67.3263 | -18.1713 | -106.947 | 0.53611
109.002 | 12.0413 | 66.3297 | -18.2566 | -105.393 | 0.53098
110.002 | 12.0406 | 65.3304 | -18.1896 | -105.202 | 0.53515
111.003 | 12.0282 | 64.3508 | -17.7572 | -104.405 | 0.56328
112.002 | 12.0435 | 63.3362 | -17.7337 | -103.828 | 0.56381
113.002 | 12.0409 | 62.3588 | -17.8711 | -102.845 | 0.55512
114.01 | 12.0364 | 61.3438 | -17.8635 | -101.715 | 0.5559
115.002 | 12.0358 | 60.3363 | -17.8289 | -100.942 | 0.55817
116.002 | 12.0349 | 59.3645 | -17.5178 | -99.8393 | 0.57859
117.002 | 12.0377 | 58.3548 | -18.0047 | -97.2615 | 0.54685
118.002 | 12.0368 | 57.3861 | -17.8654 | -96.7713 | 0.55575
119.002 | 12.0326 | 56.4229 | -17.5578 | -96.0437 | 0.57608
120.002 | 12.0285 | 55.3987 | -17.9055 | -93.3582 | 0.55372
121.002 | 12.0296 | 54.366 | -17.7049 | -93.038 | 0.5666
122.002 | 12.0178 | 53.449 | -17.9962 | -91.1007 | 0.54864
123.008 | 12.0173 | 52.442 | -18.2032 | -89.1566 | 0.53574
124.002 | 12.0142 | 51.4373 | -17.9081 | -90.3043 | 0.55446
125.002 | 12.0123 | 50.4237 | -17.974 | -89.4671 | 0.5504
126.008 | 12.0125 | 49.4037 | -17.9552 | -88.8876 | 0.55158
127.002 | 12.0105 | 48.408 | -17.7307 | -87.988 | 0.56616
128.003 | 12.0066 | 47.4166 | -17.9182 | -86.524 | 0.55431
129.011 | 12.0148 | 46.392 | -17.8875 | -85.4411 | 0.55575
130.002 | 12.012 | 45.4043 | -17.6935 | -86.7877 | 0.5685
131.001 | 12.0091 | 44.3778 | -17.5581 | -83.8013 | 0.57762
132.002 | 12.0023 | 43.3934 | -17.7233 | -84.0709 | 0.56717
133.002 | 12.0077 | 42.3951 | -17.4913 | -84.037 | 0.58218
134.001 | 12.0012 | 41.4053 | -17.4456 | -83.723 | 0.58569
135.002 | 12.0004 | 40.3845 | -17.3587 | -82.9808 | 0.59164
136.007 | 12.0004 | 39.3296 | -17.2283 | -82.0865 | 0.6006
137.003 | 11.9953 | 38.3398 | -17.3641 | -80.1644 | 0.59162
138.002 | 11.9929 | 37.3286 | -17.1039 | -79.3281 | 0.6098
139.001 | 11.9949 | 36.3278 | -17.2551 | -77.5897 | 0.59913
140.003 | 11.9923 | 35.361 | -17.1592 | -75.4182 | 0.60597
141.001 | 11.9913 | 34.3546 | -17.0437 | -75.2781 | 0.61415
142.002 | 11.9853 | 33.3163 | -17.0052 | -75.6552 | 0.61731
143.008 | 11.9845 | 32.3585 | -16.8962 | -74.8068 | 0.62517
144.003 | 11.98 | 31.3743 | -16.8633 | -74.2281 | 0.62786
145.002 | 11.9767 | 30.3807 | -16.8165 | -73.1171 | 0.63151
146.002 | 11.9721 | 29.3752 | -16.6432 | -72.6277 | 0.64458
147.002 | 11.9717 | 28.3316 | -16.6166 | -72.855 | 0.64659
148.002 | 11.9727 | 27.3308 | -16.6615 | -70.007 | 0.64318
149.002 | 11.9693 | 26.3035 | -16.7518 | -70.3347 | 0.63677
150.002 | 11.9693 | 25.289 | -16.9108 | -70.658 | 0.62522
151.002 | 11.9704 | 24.3065 | -16.9462 | -70.7101 | 0.62258
152.002 | 11.9717 | 23.3161 | -16.9879 | -68.5171 | 0.61951
153.002 | 11.9646 | 22.3187 | -17.1372 | -68.8611 | 0.60944
154.002 | 11.9583 | 21.2718 | -17.0065 | -69.1417 | 0.61914
155.002 | 11.9562 | 20.2681 | -17.0821 | -69.1164 | 0.61392
156.002 | 11.9579 | 19.2883 | -16.9521 | -68.3484 | 0.62307
157.002 | 11.9446 | 18.2897 | -16.7796 | -67.255 | 0.63655
158.002 | 11.9542 | 17.2923 | -16.606 | -66.1794 | 0.64869
159.002 | 11.9484 | 16.3147 | -16.5845 | -64.9451 | 0.65074
160.001 | 11.953 | 15.3775 | -16.4671 | -63.0485 | 0.65925
161.002 | 11.9546 | 14.398 | -16.4087 | -64.2882 | 0.66357
162.002 | 11.9508 | 13.4147 | -16.2803 | -63.9892 | 0.67376
163.006 | 11.9515 | 12.4523 | -16.1224 | -62.7371 | 0.68608
164.002 | 11.9625 | 11.494 | -15.9664 | -63.5282 | 0.69764
165.002 | 11.9614 | 10.5098 | -15.6772 | -61.5001 | 0.72138
166.002 | 11.9658 | 9.4886 | -15.6064 | -62.7675 | 0.72692
167.002 | 11.9741 | 8.5094 | -15.2969 | -60.9084 | 0.7526
168.002 | 11.9774 | 7.4961 | -15.3063 | -61.3692 | 0.7515
169.002 | 11.9873 | 6.5108 | -15.2405 | -60.4409 | 0.75636
170.001 | 11.9865 | 5.4981 | -15.1153 | -60.4534 | 0.76742
171.001 | 11.9905 | 4.5289 | -15.0779 | -61.1871 | 0.77039
172.002 | 11.9953 | 3.5151 | -14.9675 | -61.1325 | 0.77982
173.001 | 11.9897 | 2.4868 | -14.8359 | -62.2651 | 0.79225
174.002 | 11.9893 | 1.456 | -14.5201 | -61.1098 | 0.82167
175.002 | 11.991 | 0.45052 | -14.4623 | -61.5182 | 0.82701
176.002 | 11.9895 | -0.57937 | -14.2149 | -59.1891 | 0.85108
177.001 | 11.9847 | -1.5949 | -14.2577 | -59.2631 | 0.84736
178.005 | 11.9855 | -2.6315 | -14.3161 | -58.9255 | 0.84159
179.003 | 11.9849 | -3.6568 | -14.3288 | -58.1436 | 0.84042
180.002 | 11.983 | -4.6892 | -14.2764 | -58.6575 | 0.8457
181.002 | 11.9802 | -5.7043 | -14.34 | -58.7859 | 0.8398
182.003 | 11.9783 | -6.7237 | -14.392 | -57.9392 | 0.83496
183.002 | 11.9771 | -7.767 | -14.3976 | -57.672 | 0.83454
184.002 | 11.9756 | -8.7826 | -14.494 | -56.985 | 0.82546
185.002 | 11.9763 | -9.8021 | -14.5122 | -56.4572 | 0.82366
186.008 | 11.971 | -10.8343 | -14.717 | -57.5672 | 0.80492
187.003 | 11.9769 | -11.8356 | -14.6672 | -57.1647 | 0.80901
188.003 | 11.9813 | -12.8444 | -14.7738 | -56.4995 | 0.79872
189.001 | 11.9746 | -13.8743 | -14.7379 | -56.3929 | 0.80266
190.002 | 11.9744 | -14.8965 | -14.7387 | -55.5554 | 0.8026
191.001 | 11.9742 | -15.8761 | -14.958 | -56.4101 | 0.78258
192.002 | 11.9793 | -16.9255 | -14.8648 | -56.2367 | 0.79057
193.002 | 11.9838 | -17.898 | -14.8692 | -55.3687 | 0.78976
194.002 | 11.972 | -18.9514 | -14.9026 | -55.9771 | 0.7878
195.002 | 11.9835 | -20.0159 | -14.9764 | -56.0237 | 0.78009
196.003 | 11.978 | -20.9215 | -14.9899 | -55.6644 | 0.77936
197.002 | 11.9761 | -21.9084 | -15.1508 | -57.2194 | 0.76521
198.002 | 11.9675 | -22.9254 | -15.182 | -55.8875 | 0.76321
199.002 | 11.9656 | -23.8917 | -15.2293 | -56.5658 | 0.75923
200.002 | 11.9739 | -24.8626 | -15.1699 | -54.9466 | 0.76372
201.001 | 11.9723 | -25.9104 | -15.2455 | -55.2782 | 0.75723
202.002 | 11.9633 | -26.8688 | -15.274 | -54.2012 | 0.75553
203.002 | 11.9707 | -27.8575 | -15.2259 | -53.8405 | 0.75909
204.002 | 11.9633 | -28.8152 | -15.4145 | -53.2259 | 0.74339
205.002 | 11.9588 | -29.7714 | -15.6312 | -53.1884 | 0.72543
206.007 | 11.9589 | -30.759 | -15.4668 | -51.7428 | 0.7393
207.008 | 11.9548 | -31.7586 | -15.6558 | -51.6312 | 0.72371
208.002 | 11.9522 | -32.7761 | -15.3761 | -50.4473 | 0.74764
209.011 | 11.9573 | -33.795 | -15.7285 | -50.1406 | 0.71746
210.002 | 11.9559 | -34.7977 | -15.6345 | -48.5032 | 0.7254
211.002 | 11.9441 | -35.808 | -15.8133 | -47.8612 | 0.71157
212.001 | 11.9409 | -36.7641 | -15.8128 | -46.7607 | 0.71187
213.002 | 11.9473 | -37.7826 | -15.902 | -45.9857 | 0.70408
214.002 | 11.9397 | -38.7962 | -16.0233 | -45.0259 | 0.6949
215.002 | 11.9463 | -39.763 | -15.8856 | -43.9233 | 0.70548
216.002 | 11.9339 | -40.7517 | -15.8244 | -43.9622 | 0.71149
217.002 | 11.9409 | -41.7783 | -16.1697 | -43.2239 | 0.68318
218.009 | 11.9375 | -42.7642 | -16.0464 | -42.6626 | 0.69323
219.003 | 11.9374 | -43.7423 | -16.1273 | -41.9156 | 0.6868
220.007 | 11.9336 | -44.7888 | -16.013 | -41.4229 | 0.69622
221.002 | 11.9292 | -45.7969 | -16.39 | -40.0865 | 0.66695
222.002 | 11.9326 | -46.7878 | -16.4282 | -38.5961 | 0.66377
223.001 | 11.9343 | -47.8238 | -16.3602 | -37.7919 | 0.66886
224.001 | 11.9264 | -48.8659 | -16.6278 | -36.5474 | 0.64914
225.003 | 11.9323 | -49.8467 | -16.7747 | -36.6056 | 0.63781
226.001 | 11.9272 | -50.8752 | -16.7845 | -34.504 | 0.63746
227.002 | 11.9262 | -51.89 | -16.6601 | -33.8955 | 0.64674
228.002 | 11.9169 | -52.8686 | -16.8149 | -33.2668 | 0.63598
229.003 | 11.9128 | -53.8728 | -16.9245 | -32.2072 | 0.6283
230.002 | 11.9138 | -54.8354 | -16.7861 | -31.1174 | 0.63833
231.002 | 11.9111 | -55.856 | -16.7787 | -31.2234 | 0.63907
232.002 | 11.9073 | -56.8553 | -16.9201 | -28.9274 | 0.62902
233.002 | 11.9059 | -57.7849 | -16.8344 | -27.8687 | 0.63536
234.003 | 11.9 | -58.8143 | -17.0397 | -27.0996 | 0.62093
235.002 | 11.8984 | -59.8083 | -17.0534 | -26.0218 | 0.62007
236.002 | 11.8935 | -60.7951 | -17.3195 | -23.8724 | 0.60168
237.002 | 11.8896 | -61.8096 | -17.3862 | -22.7452 | 0.59735
238.001 | 11.8972 | -62.7852 | -17.4212 | -21.8419 | 0.59442
239.006 | 11.8952 | -63.803 | -17.5017 | -20.7124 | 0.58907
240.002 | 11.8963 | -64.7903 | -17.4746 | -19.1698 | 0.59083
241.002 | 11.8917 | -65.8247 | -17.5973 | -18.8656 | 0.58285
242.002 | 11.8971 | -66.774 | -17.7519 | -16.2315 | 0.57221
243.003 | 11.8892 | -67.7922 | -17.6727 | -15.7431 | 0.57798
244.002 | 11.8863 | -68.8104 | -17.9212 | -13.1843 | 0.56185
245.002 | 11.891 | -69.7677 | -17.8403 | -12.2996 | 0.5668
246.001 | 11.8875 | -70.7825 | -17.9321 | -12.0054 | 0.56107
247.002 | 11.885 | -71.7539 | -17.9184 | -12.3515 | 0.56212
248.002 | 11.8815 | -72.753 | -18.0335 | -10.6384 | 0.55493
249.003 | 11.8844 | -73.6926 | -18.07 | -10.0305 | 0.55242
250.002 | 11.8831 | -74.6948 | -18.3602 | -7.3058 | 0.53433
251.002 | 11.8815 | -75.6984 | -18.5999 | -8.1823 | 0.51988
252.002 | 11.8819 | -76.6815 | -18.7822 | -5.0909 | 0.50906
253.005 | 11.8944 | -77.6318 | -19.3176 | -4.4185 | 0.47792
254.003 | 11.8917 | -78.6041 | -19.1831 | -6.3718 | 0.48553
255.008 | 11.8958 | -79.6243 | -19.4534 | -3.7655 | 0.47043
256.001 | 11.8974 | -80.6018 | -19.8791 | -2.5947 | 0.44783
257.002 | 11.9062 | -81.5764 | -19.9963 | -1.4458 | 0.44138
258.002 | 11.9128 | -82.5988 | -20.2733 | -0.002313 | 0.4272
259.002 | 11.9107 | -83.5809 | -20.5961 | 3.0741 | 0.4117
260.003 | 11.9123 | -84.5762 | -21.0194 | 3.8634 | 0.39204
261.002 | 11.9116 | -85.6142 | -21.4662 | 8.8353 | 0.37241
262.011 | 11.9225 | -86.6489 | -21.8779 | 5.6918 | 0.35472
263.002 | 11.9237 | -87.6022 | -22.075 | 8.7683 | 0.34671
264.007 | 11.9198 | -88.6344 | -22.0149 | 12.6922 | 0.34927
265.002 | 11.9211 | -89.6271 | -22.439 | 14.383 | 0.33258
266.003 | 11.9167 | -90.6325 | -22.723 | 16.0138 | 0.32204
267.002 | 11.9204 | -91.6433 | -23.1173 | 18.5884 | 0.30761
268.002 | 11.9249 | -92.6707 | -23.2676 | 19.3002 | 0.30218
269.003 | 11.9261 | -93.6544 | -23.4493 | 21.952 | 0.29588
270.002 | 11.9177 | -94.6865 | -23.1902 | 27.6696 | 0.30514
271.002 | 11.9199 | -95.764 | -23.6384 | 27.6529 | 0.28971
272.001 | 11.9188 | -96.7981 | -23.2753 | 32.8595 | 0.30212
273.002 | 11.9201 | -97.7967 | -23.0141 | 36.7544 | 0.3113
274.002 | 11.9144 | -98.8176 | -22.9708 | 37.9004 | 0.31306
275.002 | 11.9146 | -99.8917 | -22.4849 | 41.6977 | 0.33107
276.002 | 11.9126 | -100.905 | -22.1481 | 44.1763 | 0.34425
277.002 | 11.9181 | -101.945 | -22.0444 | 46.5942 | 0.34816
278.002 | 11.918 | -102.944 | -21.9016 | 46.9815 | 0.35394
279.003 | 11.9152 | -103.958 | -21.4627 | 51.6653 | 0.37241
280.002 | 11.9182 | -104.957 | -21.3821 | 53.5746 | 0.37575
281.002 | 11.9107 | -105.979 | -21.0201 | 55.9073 | 0.39208
282.002 | 11.9181 | -106.978 | -20.7206 | 58.9431 | 0.4055
283.002 | 11.9215 | -107.969 | -20.3421 | 60.6594 | 0.4234
284.002 | 11.915 | -108.924 | -20.4286 | 63.5361 | 0.41952
285.002 | 11.9123 | -109.91 | -19.9721 | 65.4603 | 0.4423
286.003 | 11.9152 | -110.913 | -19.9612 | 66.9007 | 0.44271
287.001 | 11.9152 | -111.936 | -19.9042 | 69.1183 | 0.44563
288.002 | 11.9089 | -112.895 | -19.7494 | 71.1366 | 0.45397
289.002 | 11.911 | -113.886 | -19.8461 | 72.5289 | 0.44884
290.002 | 11.9105 | -114.885 | -19.6161 | 73.7717 | 0.46091
291.002 | 11.9054 | -115.875 | -19.0636 | 75.424 | 0.49148
292.002 | 11.9062 | -116.883 | -19.6658 | 77.8427 | 0.45851
293.002 | 11.905 | -117.864 | -19.247 | 77.3888 | 0.48123
294.007 | 11.9012 | -118.804 | -19.4705 | 79.4312 | 0.46921
295.002 | 11.9047 | -119.783 | -19.1153 | 80.5612 | 0.48861
296.003 | 11.8976 | -120.745 | -19.2626 | 82.2215 | 0.48078
297.002 | 11.9004 | -121.728 | -19.2216 | 82.9327 | 0.4829
298.002 | 11.8991 | -122.727 | -19.1882 | 84.9967 | 0.48484
299.002 | 11.901 | -123.716 | -19.0981 | 87.3399 | 0.48978
300.002 | 11.8927 | -124.651 | -19.0377 | 88.8183 | 0.49368
301.002 | 11.8936 | -125.652 | -18.673 | 88.685 | 0.5148
302.002 | 11.8888 | -126.607 | -18.4532 | 88.1065 | 0.5283
303.002 | 11.8906 | -127.624 | -18.6093 | 91.8849 | 0.51878
304.002 | 11.8922 | -128.619 | -18.2588 | 90.2206 | 0.54005
305.003 | 11.897 | -129.602 | -18.2904 | 91.4352 | 0.53779
306.002 | 11.8938 | -130.557 | -18.3654 | 92.7637 | 0.53336
307.003 | 11.8921 | -131.574 | -18.0499 | 92.2731 | 0.55321
308.002 | 11.8916 | -132.578 | -18.1941 | 93.7734 | 0.54412
309.002 | 11.892 | -133.572 | -18.133 | 94.0898 | 0.54795
310.003 | 11.8889 | -134.596 | -18.042 | 93.7099 | 0.55392
311.002 | 11.8942 | -135.614 | -17.7913 | 94.0146 | 0.5698
312.005 | 11.9005 | -136.594 | -17.8327 | 95.0854 | 0.56668
313.002 | 11.9 | -137.606 | -17.785 | 95.5996 | 0.56984
314.002 | 11.8993 | -138.628 | -17.8942 | 95.5793 | 0.56276
315.002 | 11.903 | -139.656 | -17.8383 | 96.382 | 0.56615
316.002 | 11.8962 | -140.699 | -17.7077 | 96.0093 | 0.57519
317.002 | 11.8916 | -141.721 | -17.8769 | 97.9508 | 0.56438
318.002 | 11.8855 | -142.651 | -17.8041 | 98.2587 | 0.56954
319.002 | 11.8849 | -143.665 | -17.6792 | 100.172 | 0.57783
320.003 | 11.8872 | -144.664 | -17.7198 | 102.959 | 0.57498
321.002 | 11.887 | -145.685 | -17.5927 | 103.088 | 0.58347
322.002 | 11.8855 | -146.672 | -17.4967 | 104.339 | 0.59007
323.002 | 11.877 | -147.658 | -17.2327 | 103.851 | 0.60889
324.001 | 11.8802 | -148.654 | -17.1822 | 102.748 | 0.61222
325.001 | 11.8818 | -149.66 | -17.3133 | 103.873 | 0.60292
326.002 | 11.8799 | -150.704 | -17.2583 | 104.792 | 0.60689
327.002 | 11.8727 | -151.702 | -17.3418 | 105.737 | 0.60158
328.001 | 11.8734 | -152.681 | -17.114 | 103.98 | 0.61752
329.002 | 11.8669 | -153.628 | -17.1729 | 105.043 | 0.61381
330.002 | 11.8775 | -154.574 | -17.2025 | 106.378 | 0.61097
331.002 | 11.8751 | -155.613 | -17.2246 | 107.499 | 0.60959
332.002 | 11.8706 | -156.598 | -17.022 | 106.978 | 0.62431
333.002 | 11.8871 | -157.563 | -17.1064 | 106.426 | 0.61709
334.002 | 11.8849 | -158.594 | -16.9789 | 109.184 | 0.62639
335.002 | 11.8856 | -159.571 | -16.9735 | 108.011 | 0.62672
336.007 | 11.879 | -160.571 | -16.9168 | 109.174 | 0.63132
337.002 | 11.8826 | -161.568 | -16.7337 | 110.536 | 0.64451
338.002 | 11.8819 | -162.618 | -16.4804 | 110.768 | 0.66365
339.002 | 11.876 | -163.637 | -16.287 | 111.745 | 0.67907
340.002 | 11.8786 | -164.62 | -16.1194 | 112.23 | 0.69211
341.002 | 11.8877 | -165.57 | -15.8849 | 113.34 | 0.71032
342.002 | 11.8863 | -166.558 | -15.8386 | 114.158 | 0.71424
343.002 | 11.8939 | -167.508 | -15.7935 | 112.944 | 0.71733
344.002 | 11.9018 | -168.509 | -15.5758 | 113.472 | 0.73489
345.003 | 11.9051 | -169.534 | -15.4433 | 113.792 | 0.74591
346.002 | 11.9012 | -170.551 | -15.2481 | 114.496 | 0.76324
347.002 | 11.9097 | -171.45 | -15.0572 | 115.675 | 0.77945
348.004 | 11.9181 | -172.462 | -14.8787 | 115.763 | 0.79489
349.002 | 11.9227 | -173.457 | -14.8059 | 115.371 | 0.80117
350.002 | 11.9279 | -174.493 | -14.6617 | 115.423 | 0.81411
351.002 | 11.9373 | -175.5 | -14.6769 | 115.631 | 0.8118
352.002 | 11.9384 | -176.47 | -14.5537 | 116.557 | 0.82331
353.002 | 11.9394 | -177.461 | -14.5132 | 116.578 | 0.82707
354.002 | 11.9451 | -178.43 | -14.4333 | 117.47 | 0.83417
355.002 | 11.9501 | -179.484 | -14.2964 | 117.708 | 0.84696
356.001 | 11.9468 | 179.512 | -14.1714 | 119.121 | 0.85958
357.005 | 11.9469 | 178.487 | -14.1215 | 118.384 | 0.86453
358.003 | 11.9522 | 177.535 | -13.9741 | 118.827 | 0.87882
359.002 | 11.9532 | 176.696 | -13.9008 | 118.615 | 0.88618
FREQ | 1.2429
CONICAL | CUTTHETA= | 0
ANGLE | RHC | RPHD | LHC | LPHD | AXIAL
0.0013 | 11.7341 | 145.319 | -16.4738 | 87.6747 | 0.67557
1.0022 | 11.7331 | 144.338 | -16.793 | 88.4418 | 0.65124
2.0021 | 11.734 | 143.396 | -16.7134 | 89.9092 | 0.65718
3.0096 | 11.7306 | 142.311 | -16.5315 | 92.4823 | 0.67136
4.0023 | 11.7285 | 141.23 | -16.4073 | 93.7874 | 0.68121
5.0024 | 11.7272 | 140.289 | -16.3701 | 93.0462 | 0.68424
6.0025 | 11.7297 | 139.316 | -16.1682 | 93.5605 | 0.70014
7.0017 | 11.7291 | 138.345 | -16.1941 | 93.1058 | 0.6981
8.0015 | 11.7341 | 137.365 | -16.1052 | 93.2982 | 0.70488
9.0016 | 11.7301 | 136.337 | -16.1727 | 92.9886 | 0.69974
10.0018 | 11.7377 | 135.369 | -16.204 | 91.9485 | 0.69661
11.0016 | 11.7393 | 134.386 | -16.2103 | 91.5923 | 0.69598
12.0017 | 11.743 | 133.374 | -16.3514 | 91.8534 | 0.68446
13.0108 | 11.7409 | 132.392 | -16.2401 | 92.3169 | 0.69347
14.0015 | 11.7459 | 131.399 | -16.4332 | 92.6718 | 0.67781
15.0023 | 11.7412 | 130.372 | -16.622 | 91.6979 | 0.66358
16.0023 | 11.7475 | 129.393 | -16.4797 | 93.7363 | 0.67407
17.0018 | 11.7436 | 128.393 | -16.7114 | 93.6787 | 0.6566
18.0031 | 11.7464 | 127.468 | -16.5987 | 94.9642 | 0.66497
19.0016 | 11.7533 | 126.491 | -16.7495 | 95.5513 | 0.65299
20.0022 | 11.7521 | 125.443 | -16.7461 | 95.6167 | 0.65334
21.0014 | 11.755 | 124.442 | -16.5624 | 97.0912 | 0.6671
22.0018 | 11.756 | 123.474 | -16.6608 | 96.5841 | 0.6595
23.0016 | 11.7599 | 122.512 | -16.5914 | 97.3406 | 0.66449
24.0016 | 11.7737 | 121.568 | -16.4387 | 97.9592 | 0.67522
25.0022 | 11.7691 | 120.587 | -16.3578 | 97.8107 | 0.6819
26.0016 | 11.7772 | 119.559 | -16.1472 | 98.3779 | 0.698
27.0016 | 11.7828 | 118.586 | -16.1553 | 98.6878 | 0.6969
28.0019 | 11.7895 | 117.603 | -16.1578 | 98.3728 | 0.69617
29.0024 | 11.794 | 116.653 | -15.8202 | 98.6024 | 0.72341
30.0014 | 11.7937 | 115.696 | -15.8317 | 99.2317 | 0.72247
31.0074 | 11.7942 | 114.683 | -15.9938 | 98.9412 | 0.70906
32.0013 | 11.8001 | 113.706 | -15.8976 | 99.1174 | 0.71649
33.0019 | 11.7986 | 112.706 | -15.7813 | 99.2917 | 0.72628
34.0022 | 11.798 | 111.721 | -15.5983 | 100.067 | 0.74181
35.0017 | 11.8042 | 110.743 | -15.623 | 100.634 | 0.73918
36.0016 | 11.8029 | 109.781 | -15.4271 | 101.341 | 0.75616
37.0021 | 11.8024 | 108.77 | -15.58 | 101.829 | 0.743
38.0019 | 11.8003 | 107.773 | -15.421 | 102.734 | 0.75692
39.0021 | 11.7956 | 106.781 | -15.3504 | 103.03 | 0.76353
40.0018 | 11.797 | 105.774 | -15.2694 | 103.232 | 0.77056
41.0018 | 11.7908 | 104.742 | -15.3214 | 103.16 | 0.76651
42.0017 | 11.7882 | 103.796 | -15.2084 | 104.19 | 0.7768
43.0021 | 11.7894 | 102.827 | -15.2353 | 104.254 | 0.77428
44.0016 | 11.7982 | 101.845 | -15.2181 | 104.493 | 0.77503
45.0079 | 11.7844 | 100.799 | -15.4532 | 104.269 | 0.75551
46.0022 | 11.7956 | 99.8222 | -15.3231 | 104.27 | 0.76592
47.0018 | 11.7952 | 98.8369 | -15.1005 | 104.345 | 0.78588
48.0019 | 11.7905 | 97.8441 | -15.3893 | 104.617 | 0.76055
49.0013 | 11.7907 | 96.8808 | -15.209 | 104.217 | 0.77651
50.0017 | 11.7902 | 95.8913 | -15.4431 | 104.671 | 0.75588
51.0015 | 11.7906 | 94.909 | -15.2245 | 104.948 | 0.77513
52.0023 | 11.7882 | 93.9082 | -15.3465 | 105.174 | 0.76452
53.0082 | 11.7847 | 92.8886 | -15.3121 | 105.465 | 0.76787
54.0023 | 11.7875 | 91.9127 | -15.4571 | 106.527 | 0.7549
55.0023 | 11.7869 | 90.9208 | -15.3751 | 106.761 | 0.76212
56.0018 | 11.7814 | 89.8996 | -15.3609 | 107.995 | 0.76385
57.0017 | 11.7859 | 88.8981 | -15.2991 | 108.069 | 0.76892
58.0018 | 11.7776 | 87.8697 | -15.1163 | 107.725 | 0.78605
59.0016 | 11.7808 | 86.8649 | -15.1502 | 108.529 | 0.78268
60.0018 | 11.776 | 85.8647 | -15.2037 | 108.974 | 0.77831
61.0016 | 11.7702 | 84.8799 | -15.2036 | 109.079 | 0.77884
62.002 | 11.7694 | 83.8672 | -15.0727 | 109.414 | 0.79075
63.0021 | 11.7721 | 82.8732 | -14.9611 | 109.467 | 0.80074
64.0019 | 11.7755 | 81.8694 | -15.2007 | 110.449 | 0.77863
65.0029 | 11.7697 | 80.8877 | -15.1361 | 110.847 | 0.78496
66.002 | 11.7802 | 79.9115 | -15.2945 | 112.529 | 0.76983
67.0017 | 11.7817 | 78.8958 | -15.4142 | 113.117 | 0.75914
68.0015 | 11.7891 | 77.9168 | -15.5637 | 114.016 | 0.74554
69.0025 | 11.7936 | 76.9271 | -15.5805 | 114.655 | 0.74371
70.0019 | 11.7926 | 75.9092 | -15.8871 | 115.63 | 0.71797
71.0016 | 11.8025 | 74.9453 | -16.0788 | 116.598 | 0.70148
72.0072 | 11.8137 | 73.9523 | -16.1969 | 117.147 | 0.69111
73.0016 | 11.8214 | 72.8952 | -16.4644 | 118.115 | 0.66952
74.0016 | 11.8294 | 71.9083 | -16.6122 | 118.785 | 0.65762
75.002 | 11.8356 | 70.9064 | -16.8207 | 120.256 | 0.64154
76.002 | 11.8391 | 69.8471 | -17.1246 | 121.518 | 0.61922
77.001 | 11.841 | 68.8379 | -17.396 | 122.728 | 0.60002
78.0019 | 11.8507 | 67.7711 | -17.5754 | 123.832 | 0.58709
79.0017 | 11.8503 | 66.7499 | -17.7983 | 126.478 | 0.57223
80.0018 | 11.859 | 65.7067 | -18.1183 | 128.509 | 0.55097
81.0013 | 11.8581 | 64.6867 | -18.6355 | 131.329 | 0.51916
82.0016 | 11.868 | 63.6657 | -18.895 | 132.487 | 0.50329
83.0014 | 11.8674 | 62.6325 | -19.1249 | 132.809 | 0.49017
84.0007 | 11.8688 | 61.6454 | -19.5773 | 134.161 | 0.4652
85.002 | 11.869 | 60.6354 | -20.0089 | 138.402 | 0.44263
86.0018 | 11.864 | 59.6436 | -20.2187 | 139.552 | 0.43231
87.0019 | 11.8641 | 58.6426 | -20.6488 | 141.446 | 0.41142
88.0015 | 11.865 | 57.6273 | -20.8782 | 143.211 | 0.40064
89.0018 | 11.8622 | 56.6201 | -20.9548 | 143.921 | 0.39726
90.0017 | 11.8522 | 55.5931 | -21.1316 | 145.018 | 0.3897
91.0018 | 11.8529 | 54.6065 | -21.3631 | 144.682 | 0.37942
92.0015 | 11.8507 | 53.5624 | -21.3182 | 147.966 | 0.38148
93.0013 | 11.855 | 52.559 | -21.2447 | 149.917 | 0.38453
94.0019 | 11.8522 | 51.5454 | -21.3357 | 151.204 | 0.38064
95.0017 | 11.8486 | 50.51 | -21.5405 | 150.716 | 0.37192
96.0021 | 11.8457 | 49.4984 | -21.5894 | 153.256 | 0.36996
97.0017 | 11.846 | 48.494 | -21.6483 | 156.914 | 0.36745
98.0015 | 11.8383 | 47.4865 | -21.4586 | 160.383 | 0.37589
99.0021 | 11.8418 | 46.4605 | -21.7218 | 162.39 | 0.36453
100.002 | 11.8391 | 45.4674 | -21.9132 | 162.896 | 0.35669
101.014 | 11.8387 | 44.433 | -21.7347 | 165.798 | 0.36411
102.001 | 11.835 | 43.4617 | -21.5571 | 169.205 | 0.37179
103.002 | 11.837 | 42.4249 | -21.6077 | 169.727 | 0.36956
104.006 | 11.8334 | 41.4035 | -21.627 | 170.469 | 0.36888
105.002 | 11.8358 | 40.4134 | -21.554 | 173.88 | 0.37189
106.002 | 11.833 | 39.3762 | -21.3466 | 176.335 | 0.38101
107.002 | 11.8395 | 38.3984 | -21.0796 | 179.286 | 0.39261
108.002 | 11.8401 | 37.3851 | -21.0786 | -178.608 | 0.39263
109.002 | 11.8476 | 36.3752 | -21.2744 | -177.782 | 0.38355
110.002 | 11.8405 | 35.3987 | -21.5169 | -175.663 | 0.37328
111.003 | 11.8378 | 34.397 | -21.4546 | -173.45 | 0.37609
112.002 | 11.841 | 33.428 | -21.1531 | -170.375 | 0.38924
113.002 | 11.8457 | 32.4384 | -21.6222 | -169.808 | 0.36856
114.01 | 11.844 | 31.4167 | -22.2438 | -168.622 | 0.34317
115.002 | 11.8414 | 30.4598 | -22.2901 | -167.661 | 0.34145
116.002 | 11.839 | 29.4628 | -22.0661 | -166.369 | 0.35047
117.002 | 11.8391 | 28.4525 | -22.8562 | -164.665 | 0.31998
118.002 | 11.839 | 27.4678 | -22.5561 | -161.849 | 0.33124
119.002 | 11.8427 | 26.465 | -22.425 | -158.054 | 0.33613
120.002 | 11.8424 | 25.4988 | -22.4419 | -155.667 | 0.33549
121.002 | 11.8387 | 24.5079 | -22.6546 | -151.67 | 0.32751
122.002 | 11.8373 | 23.5138 | -23.1155 | -147.596 | 0.31063
123.008 | 11.8398 | 22.5646 | -23.4955 | -145.122 | 0.29725
124.002 | 11.8341 | 21.5774 | -23.1748 | -141.703 | 0.30864
125.002 | 11.8326 | 20.6049 | -23.5443 | -139.716 | 0.29583
126.008 | 11.8314 | 19.566 | -23.7048 | -136.63 | 0.29045
127.002 | 11.8239 | 18.6103 | -24.0871 | -133.452 | 0.27819
128.003 | 11.8329 | 17.6029 | -24.3237 | -130.298 | 0.27043
129.011 | 11.8273 | 16.5846 | -24.2161 | -129.411 | 0.27398
130.002 | 11.8274 | 15.5884 | -24.0363 | -127.406 | 0.2797
131.001 | 11.8278 | 14.5756 | -23.7497 | -125.601 | 0.28907
132.002 | 11.8286 | 13.6056 | -23.5495 | -123.545 | 0.29579
133.002 | 11.8291 | 12.6304 | -23.3183 | -120.24 | 0.30375
134.001 | 11.817 | 11.6733 | -23.4942 | -117.206 | 0.29808
135.002 | 11.8149 | 10.6751 | -22.9174 | -117.282 | 0.31862
136.007 | 11.8089 | 9.6942 | -23.0983 | -115.144 | 0.31227
137.003 | 11.8109 | 8.7191 | -23.0533 | -110.725 | 0.31382
138.002 | 11.8047 | 7.7262 | -22.5518 | -110.249 | 0.33272
139.001 | 11.8008 | 6.7508 | -22.5538 | -108.304 | 0.33279
140.003 | 11.8025 | 5.6973 | -22.5222 | -106.786 | 0.33394
141.001 | 11.7962 | 4.7104 | -22.0257 | -103.566 | 0.35384
142.002 | 11.7948 | 3.7083 | -21.8679 | -104.486 | 0.36039
143.008 | 11.7989 | 2.7102 | -21.8126 | -103.604 | 0.36252
144.003 | 11.7943 | 1.7232 | -21.6578 | -102.586 | 0.36924
145.002 | 11.802 | 0.74601 | -21.8706 | -100.217 | 0.35998
146.002 | 11.7975 | -0.29063 | -21.6516 | -98.7459 | 0.36937
147.002 | 11.7904 | -1.2548 | -21.5354 | -100.141 | 0.37465
148.002 | 11.7935 | -2.2875 | -21.661 | -95.306 | 0.36914
149.002 | 11.7856 | -3.2828 | -21.4367 | -96.575 | 0.37914
150.002 | 11.7831 | -4.2823 | -21.3726 | -93.607 | 0.38206
151.002 | 11.7789 | -5.2745 | -21.2248 | -92.0112 | 0.3888
152.002 | 11.7831 | -6.2808 | -20.9986 | -86.385 | 0.39888
153.002 | 11.7757 | -7.2587 | -21.1895 | -86.2337 | 0.39053
154.002 | 11.7706 | -8.2555 | -20.9192 | -83.6981 | 0.40312
155.002 | 11.7698 | -9.2651 | -20.8199 | -81.5354 | 0.40779
156.002 | 11.77 | -10.2002 | -20.8328 | -84.0051 | 0.40718
157.002 | 11.7642 | -11.1795 | -20.6491 | -81.8896 | 0.41616
158.002 | 11.7673 | -12.1466 | -20.4685 | -83.0263 | 0.42475
159.002 | 11.7659 | -13.1262 | -20.1807 | -81.3927 | 0.43915
160.001 | 11.7748 | -14.1027 | -20.0527 | -81.329 | 0.44521
161.002 | 11.7708 | -15.1067 | -19.7679 | -84.0014 | 0.46027
162.002 | 11.7818 | -16.1156 | -19.5585 | -82.035 | 0.47091
163.006 | 11.7896 | -17.1373 | -19.3489 | -81.4593 | 0.48198
164.002 | 11.7905 | -18.1151 | -19.3469 | -84.4834 | 0.48205
165.002 | 11.7991 | -19.1341 | -18.9245 | -83.754 | 0.50558
166.002 | 11.7983 | -20.1763 | -18.7753 | -85.4316 | 0.51439
167.002 | 11.8019 | -21.1803 | -18.4693 | -84.8473 | 0.53263
168.002 | 11.7984 | -22.2317 | -18.3242 | -85.9974 | 0.54182
169.002 | 11.7983 | -23.2641 | -18.221 | -86.0851 | 0.54831
170.001 | 11.7996 | -24.2965 | -18.0365 | -84.1563 | 0.56
171.001 | 11.8049 | -25.2635 | -17.95 | -84.9927 | 0.56526
172.002 | 11.8038 | -26.2846 | -17.8471 | -84.3712 | 0.57208
173.001 | 11.8013 | -27.2598 | -17.8769 | -84.2976 | 0.57028
174.002 | 11.8024 | -28.2964 | -17.8549 | -85.846 | 0.57166
175.002 | 11.793 | -29.2819 | -17.833 | -87.6046 | 0.57373
176.002 | 11.7948 | -30.2965 | -17.5449 | -85.7808 | 0.59296
177.001 | 11.7876 | -31.3282 | -17.439 | -87.7394 | 0.60074
178.005 | 11.7868 | -32.3095 | -17.2945 | -87.1431 | 0.61088
179.003 | 11.7846 | -33.3267 | -17.2084 | -85.6046 | 0.61713
180.002 | 11.7836 | -34.3246 | -17.0374 | -85.7701 | 0.62949
181.002 | 11.7794 | -35.3421 | -17.0231 | -83.7869 | 0.63082
182.003 | 11.7837 | -36.3784 | -16.9915 | -83.7323 | 0.63282
183.002 | 11.7737 | -37.4184 | -16.8006 | -81.6153 | 0.64764
184.002 | 11.7763 | -38.4376 | -16.9503 | -82.4364 | 0.63637
185.002 | 11.7764 | -39.4404 | -16.975 | -81.3182 | 0.63455
186.008 | 11.7704 | -40.4747 | -16.8671 | -81.5569 | 0.64294
187.003 | 11.7684 | -41.4605 | -16.7997 | -79.9418 | 0.64809
188.003 | 11.7677 | -42.4845 | -16.989 | -80.588 | 0.63416
189.001 | 11.7614 | -43.5247 | -16.9345 | -79.9911 | 0.63862
190.002 | 11.7662 | -44.5327 | -16.9973 | -80.2435 | 0.63367
191.001 | 11.7667 | -45.5516 | -17.1109 | -79.8645 | 0.62539
192.002 | 11.7534 | -46.5799 | -17.1667 | -80.1902 | 0.62234
193.002 | 11.7559 | -47.5635 | -17.1122 | -79.4937 | 0.62608
194.002 | 11.7533 | -48.567 | -17.3657 | -79.726 | 0.60824
195.002 | 11.7567 | -49.6877 | -17.3455 | -79.6211 | 0.60942
196.003 | 11.7584 | -50.5428 | -17.3948 | -79.8089 | 0.60585
197.002 | 11.753 | -51.5429 | -17.466 | -79.6827 | 0.60126
198.002 | 11.7498 | -52.5099 | -17.2657 | -78.778 | 0.61553
199.002 | 11.7466 | -53.4889 | -17.4742 | -78.8332 | 0.60114
200.002 | 11.7534 | -54.4532 | -17.2606 | -78.9554 | 0.61564
201.001 | 11.7445 | -55.4701 | -17.1897 | -78.9902 | 0.62133
202.002 | 11.7521 | -56.4882 | -17.1893 | -78.6679 | 0.62081
203.002 | 11.7573 | -57.4832 | -17.3036 | -78.0464 | 0.61232
204.002 | 11.7586 | -58.4755 | -17.0414 | -77.1888 | 0.63101
205.002 | 11.7558 | -59.4668 | -17.2622 | -77.7367 | 0.61535
206.007 | 11.7638 | -60.4425 | -17.0929 | -77.2064 | 0.6269
207.008 | 11.7593 | -61.4272 | -17.0727 | -77.0624 | 0.62869
208.002 | 11.7645 | -62.4321 | -16.9481 | -76.4717 | 0.63739
209.011 | 11.7582 | -63.4197 | -16.9843 | -76.2322 | 0.63521
210.002 | 11.7553 | -64.4332 | -16.8686 | -76.1588 | 0.64395
211.002 | 11.753 | -65.4348 | -16.6218 | -75.1406 | 0.66269
212.001 | 11.7504 | -66.433 | -16.5646 | -74.8449 | 0.66729
213.002 | 11.7439 | -67.4002 | -16.4388 | -74.5104 | 0.67753
214.002 | 11.7466 | -68.4028 | -16.5381 | -73.8224 | 0.66961
215.002 | 11.754 | -69.4132 | -16.5362 | -74.2833 | 0.66919
216.002 | 11.7483 | -70.413 | -16.3753 | -74.2656 | 0.68216
217.002 | 11.7431 | -71.3879 | -16.6298 | -74.2033 | 0.66284
218.009 | 11.746 | -72.3933 | -16.5149 | -73.4637 | 0.67145
219.003 | 11.7396 | -73.3628 | -16.4166 | -72.8663 | 0.6796
220.007 | 11.7358 | -74.3506 | -16.1878 | -72.5687 | 0.69807
221.002 | 11.7331 | -75.3744 | -16.4051 | -71.6781 | 0.68101
222.002 | 11.7332 | -76.3576 | -16.3014 | -71.0514 | 0.6892
223.001 | 11.7234 | -77.3834 | -16.3076 | -70.7059 | 0.68948
224.001 | 11.7146 | -78.4119 | -16.3831 | -70.5092 | 0.6842
225.003 | 11.7139 | -79.3716 | -16.4449 | -70.1231 | 0.67941
226.001 | 11.7074 | -80.3606 | -16.3901 | -69.9906 | 0.68422
227.002 | 11.706 | -81.3665 | -16.3064 | -69.9023 | 0.69097
228.002 | 11.7016 | -82.315 | -16.436 | -70.5694 | 0.68106
229.003 | 11.695 | -83.286 | -16.4153 | -70.1277 | 0.68321
230.002 | 11.7009 | -84.286 | -16.4409 | -69.6548 | 0.68073
231.002 | 11.6928 | -85.2786 | -16.257 | -70.3446 | 0.69597
232.002 | 11.6866 | -86.243 | -16.2448 | -69.6824 | 0.69744
233.002 | 11.6842 | -87.2294 | -16.4281 | -69.09 | 0.68305
234.003 | 11.6784 | -88.2226 | -16.2382 | -69.0909 | 0.69863
235.002 | 11.6813 | -89.2171 | -16.1136 | -68.6633 | 0.7085
236.002 | 11.672 | -90.202 | -16.384 | -67.1283 | 0.6875
237.002 | 11.6744 | -91.2173 | -16.3261 | -67.5659 | 0.69191
238.001 | 11.6738 | -92.2103 | -16.1339 | -67.3427 | 0.70746
239.006 | 11.6744 | -93.2212 | -16.2764 | -66.2929 | 0.69589
240.002 | 11.6701 | -94.1978 | -16.2156 | -65.7482 | 0.70113
241.002 | 11.6732 | -95.2181 | -16.1555 | -65.573 | 0.70574
242.002 | 11.671 | -96.1653 | -16.157 | -65.0133 | 0.7058
243.003 | 11.6677 | -97.1862 | -16.0227 | -65.2895 | 0.71708
244.002 | 11.6632 | -98.1485 | -16.2273 | -64.7134 | 0.70074
245.002 | 11.6588 | -99.148 | -16.2358 | -64.0883 | 0.7004
246.001 | 11.6674 | -100.129 | -16.1824 | -64.4922 | 0.70403
247.002 | 11.6655 | -101.12 | -16.1649 | -63.9544 | 0.70561
248.002 | 11.668 | -102.082 | -16.2768 | -63.8275 | 0.69637
249.003 | 11.67 | -103.053 | -16.4206 | -63.602 | 0.68476
250.002 | 11.669 | -104.079 | -16.6319 | -62.7584 | 0.66836
251.002 | 11.6683 | -105.094 | -16.7529 | -63.1436 | 0.65916
252.002 | 11.6784 | -106.092 | -17.0516 | -62.6959 | 0.63612
253.005 | 11.6791 | -107.086 | -17.3893 | -61.4054 | 0.61179
254.003 | 11.6818 | -108.092 | -17.4025 | -62.1955 | 0.61067
255.008 | 11.6791 | -109.132 | -17.6017 | -62.3254 | 0.597
256.001 | 11.6862 | -110.157 | -17.7971 | -61.5168 | 0.58324
257.002 | 11.6907 | -111.162 | -18.1977 | -61.2936 | 0.55664
258.002 | 11.6883 | -112.173 | -18.5239 | -60.0318 | 0.53626
259.002 | 11.6928 | -113.157 | -19.0069 | -59.4613 | 0.50697
260.003 | 11.6943 | -114.196 | -19.3837 | -57.8785 | 0.48535
261.002 | 11.704 | -115.217 | -19.5628 | -57.7628 | 0.47491
262.011 | 11.6981 | -116.22 | -19.9047 | -56.7075 | 0.45688
263.002 | 11.696 | -117.25 | -20.1855 | -55.35 | 0.44245
264.007 | 11.6957 | -118.269 | -20.2903 | -55.6951 | 0.43716
265.002 | 11.6935 | -119.274 | -20.7361 | -53.876 | 0.41538
266.003 | 11.6895 | -120.292 | -20.6505 | -54.7557 | 0.41969
267.002 | 11.6943 | -121.287 | -21.26 | -53.4912 | 0.39102
268.002 | 11.6954 | -122.321 | -21.502 | -52.6029 | 0.38023
269.003 | 11.6926 | -123.352 | -21.7448 | -50.8984 | 0.36986
270.002 | 11.6898 | -124.379 | -22.1216 | -49.3556 | 0.35427
271.002 | 11.6862 | -125.4 | -22.5379 | -50.1799 | 0.33783
272.001 | 11.6771 | -126.414 | -22.679 | -45.4699 | 0.33273
273.002 | 11.675 | -127.422 | -22.6222 | -45.9879 | 0.335
274.002 | 11.6834 | -128.444 | -22.5261 | -43.307 | 0.3384
275.002 | 11.6678 | -129.479 | -22.7296 | -41.1733 | 0.33115
276.002 | 11.667 | -130.492 | -22.4211 | -38.8897 | 0.34316
277.002 | 11.6732 | -131.519 | -22.3904 | -39.4992 | 0.34413
278.002 | 11.669 | -132.517 | -22.7671 | -36.3755 | 0.32968
279.003 | 11.6628 | -133.534 | -22.6771 | -35.4576 | 0.33335
280.002 | 11.6649 | -134.538 | -22.6862 | -32.451 | 0.33292
281.002 | 11.6596 | -135.555 | -22.9416 | -31.7297 | 0.32347
282.002 | 11.6692 | -136.569 | -22.7972 | -26.5063 | 0.32853
283.002 | 11.6713 | -137.523 | -22.7512 | -21.1304 | 0.3302
284.002 | 11.6665 | -138.523 | -22.7911 | -22.4326 | 0.32887
285.002 | 11.6659 | -139.51 | -22.7755 | -16.5318 | 0.32948
286.003 | 11.6724 | -140.512 | -22.576 | -13.6422 | 0.33689
287.001 | 11.6701 | -141.492 | -22.8697 | -11.5981 | 0.32576
288.002 | 11.6696 | -142.48 | -23.2417 | -10.6591 | 0.31212
289.002 | 11.67 | -143.458 | -23.2967 | -6.5503 | 0.31014
290.002 | 11.6709 | -144.448 | -23.4373 | -4.8482 | 0.30513
291.002 | 11.6721 | -145.416 | -23.6392 | -3.4632 | 0.29807
292.002 | 11.6733 | -146.408 | -23.8405 | 0.17862 | 0.2912
293.002 | 11.6695 | -147.36 | -24.2281 | 3.83 | 0.27861
294.007 | 11.6738 | -148.353 | -24.5001 | 4.2615 | 0.26989
295.002 | 11.6792 | -149.325 | -24.1229 | 9.4121 | 0.28169
296.003 | 11.6793 | -150.296 | -25.0234 | 10.5854 | 0.25394
297.002 | 11.6798 | -151.294 | -24.5799 | 14.1434 | 0.26724
298.002 | 11.6814 | -152.272 | -24.9517 | 16.8368 | 0.25599
299.002 | 11.6878 | -153.246 | -24.9972 | 21.5352 | 0.25446
300.002 | 11.6893 | -154.206 | -25.545 | 24.8743 | 0.23887
301.002 | 11.6954 | -155.192 | -24.6653 | 26.5088 | 0.26414
302.002 | 11.6972 | -156.193 | -24.6299 | 28.0994 | 0.26517
303.002 | 11.7001 | -157.187 | -24.7369 | 29.5528 | 0.26183
304.002 | 11.6975 | -158.181 | -25.2755 | 31.041 | 0.24616
305.003 | 11.6969 | -159.147 | -25.1028 | 32.1483 | 0.25112
306.002 | 11.6958 | -160.143 | -25.5905 | 36.4779 | 0.23744
307.003 | 11.7006 | -161.086 | -25.3586 | 39.848 | 0.24373
308.002 | 11.6938 | -162.07 | -25.8924 | 44.1153 | 0.22938
309.002 | 11.6936 | -163.079 | -25.2869 | 46.4402 | 0.24595
310.003 | 11.6923 | -164.082 | -25.0615 | 48.1952 | 0.25246
311.002 | 11.6907 | -165.081 | -25.2138 | 52.5412 | 0.24811
312.005 | 11.6896 | -166.091 | -25.0302 | 51.8835 | 0.25345
313.002 | 11.6915 | -167.119 | -24.9124 | 54.4147 | 0.25685
314.002 | 11.6826 | -168.103 | -25.081 | 55.9851 | 0.25217
315.002 | 11.6749 | -169.086 | -25.3058 | 61.9412 | 0.24595
316.002 | 11.6718 | -170.068 | -24.8202 | 63.8109 | 0.26018
317.002 | 11.6774 | -171.042 | -24.5556 | 69.4012 | 0.26806
318.002 | 11.6724 | -171.977 | -24.6328 | 73.0235 | 0.26584
319.002 | 11.6707 | -172.987 | -23.9622 | 73.1747 | 0.28723
320.003 | 11.6712 | -173.992 | -23.5141 | 73.6544 | 0.30243
321.002 | 11.6728 | -175.019 | -23.3299 | 73.0653 | 0.30885
322.002 | 11.6717 | -175.975 | -23.1051 | 74.7864 | 0.317
323.002 | 11.6693 | -176.974 | -23.1269 | 74.7009 | 0.31629
324.001 | 11.6656 | -177.966 | -23.1115 | 77.8045 | 0.31698
325.001 | 11.6612 | -179.005 | -22.9249 | 77.8047 | 0.32403
326.002 | 11.6617 | -179.984 | -22.7763 | 80.1482 | 0.32961
327.002 | 11.6605 | 179.049 | -22.6771 | 84.5543 | 0.33344
328.001 | 11.658 | 178.079 | -22.4423 | 82.7953 | 0.34268
329.002 | 11.6559 | 177.108 | -22.4515 | 86.5135 | 0.3424
330.002 | 11.6698 | 176.129 | -22.3356 | 86.5699 | 0.34644
331.002 | 11.6662 | 175.085 | -22.2113 | 89.014 | 0.35158
332.002 | 11.6707 | 174.071 | -22.0937 | 91.7709 | 0.35619
333.002 | 11.6717 | 173.078 | -21.8554 | 90.0941 | 0.36606
334.002 | 11.667 | 172.096 | -21.4543 | 95.3788 | 0.38357
335.002 | 11.6679 | 171.105 | -21.3224 | 94.4099 | 0.38941
336.007 | 11.6623 | 170.121 | -20.9951 | 94.415 | 0.40463
337.002 | 11.6634 | 169.134 | -20.715 | 93.5115 | 0.41784
338.002 | 11.6687 | 168.144 | -20.4229 | 93.0958 | 0.43187
339.002 | 11.6723 | 167.188 | -20.3135 | 90.7883 | 0.43717
340.002 | 11.672 | 166.184 | -20.0477 | 89.8993 | 0.45077
341.002 | 11.6801 | 165.2 | -19.9628 | 89.8659 | 0.45478
342.002 | 11.689 | 164.14 | -19.8476 | 88.8101 | 0.46038
343.002 | 11.6972 | 163.156 | -19.6692 | 88.5103 | 0.46949
344.002 | 11.7012 | 162.118 | -19.5616 | 89.2725 | 0.47513
345.003 | 11.7054 | 161.083 | -19.2066 | 87.9838 | 0.49473
346.002 | 11.711 | 160.084 | -18.918 | 89.0349 | 0.51111
347.002 | 11.7098 | 159.087 | -18.7599 | 89.3477 | 0.52058
348.004 | 11.7062 | 158.045 | -18.4505 | 88.7736 | 0.5397
349.002 | 11.7093 | 157.028 | -18.4088 | 86.8148 | 0.5421
350.002 | 11.7094 | 156.002 | -18.1259 | 87.4711 | 0.56005
351.002 | 11.7149 | 154.988 | -17.9512 | 86.6044 | 0.57108
352.002 | 11.7134 | 154.015 | -17.7033 | 89.3362 | 0.58772
353.002 | 11.7205 | 153.019 | -17.3366 | 88.85 | 0.61259
354.002 | 11.7222 | 151.954 | -17.2562 | 87.9088 | 0.61816
355.002 | 11.7234 | 150.941 | -17.082 | 88.1083 | 0.63062
356.001 | 11.7255 | 149.883 | -16.8708 | 88.6139 | 0.64599
357.005 | 11.7206 | 148.912 | -16.8132 | 87.7884 | 0.65066
358.003 | 11.7221 | 147.919 | -16.8002 | 87.8025 | 0.65153
359.002 | 11.7258 | 147.071 | -16.6615 | 88.5838 | 0.66175
FREQ | 1.5601
CONICAL | CUTTHETA= | 0
ANGLE | RHC | RPHD | LHC | LPHD | AXIAL
0.0013 | 14.551 | -112.549 | -15.1392 | -177.518 | 0.56949
1.0022 | 14.5504 | -113.378 | -14.8457 | -176.416 | 0.58912
2.0021 | 14.5488 | -114.468 | -14.7636 | -177.216 | 0.59483
3.0096 | 14.5468 | -115.359 | -15.0306 | -176.94 | 0.57694
4.0023 | 14.5482 | -116.339 | -15.0396 | -177.269 | 0.57625
5.0024 | 14.5551 | -117.389 | -15.2068 | -177.206 | 0.56481
6.0025 | 14.5491 | -118.441 | -15.1412 | -177.104 | 0.56949
7.0017 | 14.5473 | -119.482 | -15.12 | -175.624 | 0.571
8.0015 | 14.5505 | -120.445 | -15.2612 | -176.274 | 0.56158
9.0016 | 14.5512 | -121.313 | -15.1292 | -174.814 | 0.57014
10.0018 | 14.5462 | -122.353 | -15.1502 | -174.201 | 0.56909
11.0016 | 14.5558 | -123.392 | -15.3377 | -173.074 | 0.55632
12.0017 | 14.5562 | -124.421 | -15.2536 | -172.302 | 0.5617
13.0108 | 14.5495 | -125.462 | -15.275 | -171.801 | 0.56076
14.0015 | 14.5559 | -126.41 | -15.4667 | -172.535 | 0.5481
15.0023 | 14.5544 | -127.403 | -15.468 | -171.938 | 0.54812
16.0023 | 14.5567 | -128.435 | -15.6633 | -171.902 | 0.53578
17.0018 | 14.5547 | -129.457 | -15.4647 | -170.023 | 0.5483
18.0031 | 14.5548 | -130.447 | -15.7748 | -171.326 | 0.52905
19.0016 | 14.5534 | -131.415 | -15.5215 | -169.097 | 0.54481
20.0022 | 14.5541 | -132.397 | -15.8857 | -170.072 | 0.52238
21.0014 | 14.5532 | -133.41 | -15.8975 | -168.595 | 0.52173
22.0018 | 14.557 | -134.41 | -15.9031 | -167.952 | 0.52116
23.0016 | 14.5561 | -135.456 | -15.9734 | -167.822 | 0.51701
24.0016 | 14.5525 | -136.461 | -16.1366 | -167.205 | 0.50759
25.0022 | 14.5536 | -137.417 | -15.8779 | -166.146 | 0.52288
26.0016 | 14.555 | -138.411 | -16.3212 | -166.664 | 0.49677
27.0016 | 14.557 | -139.407 | -16.2116 | -164.322 | 0.50297
28.0019 | 14.5574 | -140.46 | -16.3138 | -164.296 | 0.49705
29.0024 | 14.5561 | -141.509 | -16.5375 | -164.153 | 0.48448
30.0014 | 14.5591 | -142.506 | -16.8434 | -163.863 | 0.46754
31.0074 | 14.5583 | -143.459 | -16.596 | -161.035 | 0.4811
32.0013 | 14.5562 | -144.463 | -16.8788 | -159.948 | 0.4658
33.0019 | 14.564 | -145.472 | -17.3023 | -159.954 | 0.44322
34.0022 | 14.5593 | -146.503 | -17.2422 | -159.179 | 0.44655
35.0017 | 14.5587 | -147.532 | -17.5767 | -157.793 | 0.4297
36.0016 | 14.5597 | -148.534 | -17.7331 | -156.902 | 0.42198
37.0021 | 14.5648 | -149.507 | -17.3363 | -155.654 | 0.44145
38.0019 | 14.5636 | -150.459 | -17.5651 | -154.376 | 0.43003
39.0021 | 14.5697 | -151.425 | -17.9482 | -153.877 | 0.41118
40.0018 | 14.5672 | -152.453 | -17.8988 | -152.96 | 0.41364
41.0018 | 14.5669 | -153.471 | -17.9307 | -152.152 | 0.41214
42.0017 | 14.574 | -154.491 | -18.2369 | -150.637 | 0.39754
43.0021 | 14.5746 | -155.505 | -18.2795 | -148.275 | 0.39556
44.0016 | 14.571 | -156.487 | -18.1123 | -147.51 | 0.40342
45.0079 | 14.5701 | -157.483 | -18.3599 | -147.435 | 0.39212
46.0022 | 14.5692 | -158.48 | -18.4285 | -145.521 | 0.38907
47.0018 | 14.5689 | -159.496 | -18.8369 | -143.77 | 0.37121
48.0019 | 14.5706 | -160.481 | -18.8401 | -141.976 | 0.371
49.0013 | 14.5633 | -161.509 | -18.7794 | -141.589 | 0.37392
50.0017 | 14.5663 | -162.494 | -19.0564 | -140.299 | 0.36205
51.0015 | 14.5668 | -163.506 | -19.1798 | -138.723 | 0.35692
52.0023 | 14.5684 | -164.482 | -19.3989 | -137.463 | 0.34797
53.0082 | 14.5607 | -165.48 | -19.3022 | -136.977 | 0.35218
54.0023 | 14.563 | -166.502 | -19.5508 | -136.036 | 0.34214
55.0023 | 14.5635 | -167.464 | -19.8592 | -133.343 | 0.33019
56.0018 | 14.5634 | -168.463 | -19.5407 | -133.554 | 0.34253
57.0017 | 14.5627 | -169.474 | -19.9364 | -132.811 | 0.3273
58.0018 | 14.5643 | -170.454 | -20.1056 | -131.018 | 0.32092
59.0016 | 14.5628 | -171.483 | -20.4993 | -128.401 | 0.30675
60.0018 | 14.5638 | -172.441 | -20.1919 | -127.823 | 0.31777
61.0016 | 14.567 | -173.452 | -20.4168 | -126.932 | 0.30953
62.002 | 14.5683 | -174.462 | -20.5837 | -122.583 | 0.30359
63.0021 | 14.5636 | -175.451 | -20.6362 | -120.56 | 0.30192
64.0019 | 14.5663 | -176.429 | -20.7038 | -117.659 | 0.29949
65.0029 | 14.5705 | -177.423 | -20.7217 | -116.662 | 0.29873
66.002 | 14.5676 | -178.427 | -20.6813 | -115.05 | 0.30023
67.0017 | 14.5662 | -179.417 | -20.8437 | -113.437 | 0.29471
68.0015 | 14.5636 | 179.582 | -20.9537 | -111.302 | 0.29109
69.0025 | 14.5689 | 178.599 | -21.1722 | -105.592 | 0.28368
70.0019 | 14.5655 | 177.604 | -21.3379 | -104.188 | 0.27842
71.0016 | 14.562 | 176.594 | -21.5231 | -104.156 | 0.27266
72.0072 | 14.562 | 175.591 | -21.3634 | -100.175 | 0.27772
73.0016 | 14.5661 | 174.589 | -21.4545 | -98.2907 | 0.27469
74.0016 | 14.5618 | 173.61 | -21.2946 | -95.5002 | 0.27994
75.002 | 14.5596 | 172.597 | -21.5902 | -93.3205 | 0.27064
76.002 | 14.5645 | 171.573 | -21.5136 | -91.1875 | 0.27288
77.001 | 14.5623 | 170.604 | -21.6633 | -91.4861 | 0.26829
78.0019 | 14.5599 | 169.602 | -21.593 | -87.8884 | 0.27054
79.0017 | 14.5709 | 168.56 | -21.4502 | -85.0864 | 0.27468
80.0018 | 14.5672 | 167.577 | -21.6854 | -84.1708 | 0.26745
81.0013 | 14.5646 | 166.564 | -21.6615 | -81.2265 | 0.26827
82.0016 | 14.5647 | 165.523 | -21.7304 | -80.1545 | 0.26615
83.0014 | 14.5638 | 164.55 | -21.3771 | -76.1503 | 0.27723
84.0007 | 14.5624 | 163.55 | -21.286 | -74.0429 | 0.2802
85.002 | 14.568 | 162.552 | -21.2754 | -72.8021 | 0.28036
86.0018 | 14.5647 | 161.559 | -21.1754 | -72.1346 | 0.28371
87.0019 | 14.5633 | 160.57 | -21.0765 | -68.6417 | 0.28701
88.0015 | 14.5593 | 159.588 | -21.1474 | -68.2656 | 0.28481
89.0018 | 14.5552 | 158.59 | -20.7206 | -64.5798 | 0.29929
90.0017 | 14.5565 | 157.588 | -20.6681 | -61.438 | 0.30106
91.0018 | 14.5512 | 156.563 | -20.8721 | -61.627 | 0.29425
92.0015 | 14.5569 | 155.555 | -20.5669 | -59.4767 | 0.30458
93.0013 | 14.558 | 154.557 | -20.429 | -57.865 | 0.30941
94.0019 | 14.5577 | 153.559 | -20.3624 | -55.8448 | 0.31181
95.0017 | 14.5596 | 152.545 | -19.7972 | -52.5627 | 0.3327
96.0021 | 14.5589 | 151.549 | -19.606 | -51.4264 | 0.34014
97.0017 | 14.5662 | 150.564 | -19.4952 | -50.0359 | 0.34422
98.0015 | 14.5656 | 149.563 | -19.5169 | -48.1256 | 0.34338
99.0021 | 14.5638 | 148.552 | -19.6727 | -47.9123 | 0.33735
100.002 | 14.562 | 147.563 | -19.0589 | -45.8946 | 0.36213
101.014 | 14.569 | 146.549 | -19.2306 | -45.6796 | 0.35475
102.001 | 14.5665 | 145.554 | -18.915 | -44.7046 | 0.36799
103.002 | 14.5657 | 144.549 | -19.023 | -43.3473 | 0.36347
104.006 | 14.5724 | 143.525 | -18.9235 | -41.8505 | 0.36738
105.002 | 14.5664 | 142.545 | -18.7132 | -41.2098 | 0.37665
106.002 | 14.566 | 141.537 | -18.6101 | -39.7192 | 0.38116
107.002 | 14.5658 | 140.533 | -18.8245 | -40.0031 | 0.37187
108.002 | 14.5575 | 139.547 | -18.9713 | -38.468 | 0.36599
109.002 | 14.5685 | 138.538 | -18.7764 | -36.5431 | 0.37382
110.002 | 14.5653 | 137.506 | -18.2248 | -35.4158 | 0.39849
111.003 | 14.5682 | 136.517 | -18.1294 | -34.0678 | 0.40276
112.002 | 14.5621 | 135.527 | -17.8474 | -33.6491 | 0.41634
113.002 | 14.5658 | 134.524 | -18.023 | -31.8235 | 0.40784
114.01 | 14.5698 | 133.511 | -17.5315 | -31.7629 | 0.43139
115.002 | 14.5669 | 132.498 | -17.4653 | -30.7445 | 0.43483
116.002 | 14.5732 | 131.474 | -17.2162 | -29.7531 | 0.44716
117.002 | 14.5677 | 130.477 | -17.0506 | -29.888 | 0.45607
118.002 | 14.5669 | 129.448 | -16.8445 | -29.2834 | 0.46707
119.002 | 14.565 | 128.462 | -17.2741 | -28.3482 | 0.44461
120.002 | 14.5669 | 127.472 | -16.9071 | -28.5696 | 0.46371
121.002 | 14.5656 | 126.468 | -16.8148 | -26.8594 | 0.46874
122.002 | 14.5655 | 125.477 | -16.7115 | -27.4027 | 0.47435
123.008 | 14.5676 | 124.476 | -16.5023 | -27.4607 | 0.4858
124.002 | 14.5695 | 123.455 | -16.7078 | -26.2805 | 0.47434
125.002 | 14.5687 | 122.502 | -16.62 | -25.1966 | 0.47921
126.008 | 14.5691 | 121.493 | -16.5077 | -24.1157 | 0.48542
127.002 | 14.5694 | 120.51 | -16.2156 | -24.2213 | 0.50202
128.003 | 14.5695 | 119.532 | -16.1228 | -24.2278 | 0.5074
129.011 | 14.5684 | 118.547 | -15.902 | -23.3797 | 0.52054
130.002 | 14.5759 | 117.523 | -15.8304 | -22.0552 | 0.52439
131.001 | 14.5723 | 116.576 | -15.8234 | -21.7125 | 0.52504
132.002 | 14.579 | 115.578 | -15.7316 | -20.0493 | 0.53022
133.002 | 14.5743 | 114.583 | -15.9522 | -19.5064 | 0.51719
134.001 | 14.5741 | 113.584 | -15.726 | -18.7191 | 0.53085
135.002 | 14.5746 | 112.549 | -15.8142 | -17.342 | 0.52546
136.007 | 14.5745 | 111.558 | -15.6689 | -16.6496 | 0.53433
137.003 | 14.5751 | 110.58 | -15.4336 | -17.4513 | 0.54898
138.002 | 14.5739 | 109.599 | -15.7133 | -14.9782 | 0.53165
139.001 | 14.5677 | 108.591 | -15.5501 | -14.2851 | 0.54212
140.003 | 14.5748 | 107.556 | -15.4259 | -14.0012 | 0.54949
141.001 | 14.5694 | 106.575 | -15.2859 | -13.7926 | 0.55876
142.002 | 14.5617 | 105.582 | -15.1779 | -13.1017 | 0.56626
143.008 | 14.5697 | 104.573 | -15.1917 | -10.7965 | 0.56484
144.003 | 14.5727 | 103.564 | -15.1434 | -10.736 | 0.5678
145.002 | 14.5688 | 102.591 | -14.9758 | -10.2896 | 0.57913
146.002 | 14.5678 | 101.59 | -14.9212 | -11.8906 | 0.58285
147.002 | 14.5722 | 100.616 | -14.9181 | -10.6739 | 0.58276
148.002 | 14.5627 | 99.6281 | -14.8276 | -11.668 | 0.58951
149.002 | 14.5722 | 98.6512 | -14.7712 | -10.8616 | 0.59271
150.002 | 14.569 | 97.6442 | -14.6854 | -10.745 | 0.59882
151.002 | 14.5702 | 96.6649 | -14.7553 | -8.1178 | 0.59393
152.002 | 14.5679 | 95.6992 | -14.5698 | -9.1179 | 0.60693
153.002 | 14.5624 | 94.6669 | -14.7251 | -6.0191 | 0.59654
154.002 | 14.5702 | 93.6984 | -14.5996 | -7.5336 | 0.60469
155.002 | 14.5675 | 92.6745 | -14.8311 | -6.3544 | 0.58896
156.002 | 14.5672 | 91.701 | -14.6906 | -6.843 | 0.59858
157.002 | 14.5668 | 90.7104 | -14.7225 | -5.2772 | 0.59642
158.002 | 14.5652 | 89.7406 | -14.686 | -4.5076 | 0.59904
159.002 | 14.5666 | 88.7506 | -14.611 | -6.1988 | 0.60414
160.001 | 14.5664 | 87.7451 | -14.4796 | -3.9239 | 0.61337
161.002 | 14.5679 | 86.7351 | -14.4936 | -4.6665 | 0.61228
162.002 | 14.5652 | 85.7365 | -14.4849 | -3.0826 | 0.61308
163.006 | 14.5671 | 84.753 | -14.5251 | -2.103 | 0.61011
164.002 | 14.5608 | 83.7476 | -14.5272 | -0.75106 | 0.61041
165.002 | 14.5608 | 82.7675 | -14.4432 | -3.1828 | 0.61635
166.002 | 14.5664 | 81.7504 | -14.4959 | -2.5183 | 0.61222
167.002 | 14.5616 | 80.7305 | -14.3531 | -1.5111 | 0.62272
168.002 | 14.5634 | 79.7056 | -14.2729 | -0.43145 | 0.62838
169.002 | 14.5681 | 78.7337 | -14.3126 | 0.27191 | 0.62517
170.001 | 14.5696 | 77.7125 | -14.2847 | -0.56486 | 0.62707
171.001 | 14.5689 | 76.7506 | -14.3347 | -1.0265 | 0.62352
172.002 | 14.5682 | 75.7632 | -14.317 | 1.097 | 0.62484
173.001 | 14.5658 | 74.7681 | -14.4106 | 1.6967 | 0.61831
174.002 | 14.5659 | 73.7593 | -14.4583 | 1.8031 | 0.61491
175.002 | 14.5684 | 72.7567 | -14.5176 | 2.6241 | 0.61055
176.002 | 14.5559 | 71.7822 | -14.4779 | 3.3012 | 0.61423
177.001 | 14.5628 | 70.7824 | -14.4968 | 4.5056 | 0.61241
178.005 | 14.5642 | 69.7844 | -14.3993 | 5.5195 | 0.61923
179.003 | 14.5649 | 68.7638 | -14.3968 | 5.3281 | 0.61936
180.002 | 14.5601 | 67.7963 | -14.4994 | 5.1806 | 0.61242
181.002 | 14.5625 | 66.7824 | -14.6036 | 5.2508 | 0.60495
182.003 | 14.5564 | 65.7745 | -14.5147 | 6.336 | 0.6116
183.002 | 14.559 | 64.7598 | -14.6017 | 5.8059 | 0.60532
184.002 | 14.5624 | 63.7491 | -14.512 | 6.9329 | 0.61137
185.002 | 14.5552 | 62.747 | -14.5375 | 8.5771 | 0.61008
186.008 | 14.5592 | 61.7251 | -14.6531 | 7.3732 | 0.60173
187.003 | 14.5623 | 60.7423 | -14.7555 | 8.2303 | 0.59446
188.003 | 14.5585 | 59.752 | -14.5813 | 10.1177 | 0.60678
189.001 | 14.5643 | 58.7228 | -14.8385 | 8.831 | 0.58867
190.002 | 14.5612 | 57.7358 | -14.7394 | 9.8603 | 0.59564
191.001 | 14.5556 | 56.7556 | -14.8821 | 9.0431 | 0.58631
192.002 | 14.5568 | 55.7421 | -14.7705 | 11.8009 | 0.59381
193.002 | 14.5597 | 54.7451 | -14.9529 | 11.0708 | 0.58127
194.002 | 14.5578 | 53.7483 | -14.9676 | 12.2728 | 0.58041
195.002 | 14.5524 | 52.6165 | -14.7455 | 14.687 | 0.59583
196.003 | 14.5523 | 51.6805 | -14.8974 | 14.9345 | 0.58549
197.002 | 14.5543 | 50.6957 | -14.8908 | 15.0859 | 0.58581
198.002 | 14.5545 | 49.6931 | -15.1264 | 15.5054 | 0.5701
199.002 | 14.5582 | 48.6935 | -15.0339 | 16.2145 | 0.57596
200.002 | 14.547 | 47.7425 | -15.3893 | 15.9154 | 0.55358
201.001 | 14.5517 | 46.7196 | -15.1243 | 17.3982 | 0.57043
202.002 | 14.549 | 45.7405 | -15.2462 | 16.4947 | 0.56265
203.002 | 14.5483 | 44.7241 | -15.5121 | 17.3575 | 0.54572
204.002 | 14.5503 | 43.7363 | -15.5455 | 18.333 | 0.54349
205.002 | 14.5542 | 42.7463 | -15.4539 | 19.3059 | 0.54901
206.007 | 14.5447 | 41.7342 | -15.8996 | 18.8941 | 0.52211
207.008 | 14.5593 | 40.7311 | -15.6143 | 20.7954 | 0.53865
208.002 | 14.5557 | 39.7264 | -15.8856 | 21.1846 | 0.52229
209.011 | 14.5504 | 38.711 | -16.0986 | 21.7572 | 0.50994
210.002 | 14.5543 | 37.716 | -16.1324 | 23.2177 | 0.50773
211.002 | 14.5587 | 36.6916 | -16.1153 | 24.4156 | 0.50847
212.001 | 14.5621 | 35.6988 | -16.3323 | 25.4546 | 0.49573
213.002 | 14.5587 | 34.7098 | -16.0411 | 26.7675 | 0.51284
214.002 | 14.5628 | 33.7272 | -16.5044 | 28.037 | 0.48596
215.002 | 14.5585 | 32.7575 | -16.7454 | 28.3425 | 0.47289
216.002 | 14.5612 | 31.7579 | -17.1066 | 29.2349 | 0.45347
217.002 | 14.5662 | 30.7467 | -16.6189 | 28.7722 | 0.4794
218.009 | 14.564 | 29.7534 | -16.7658 | 30.0035 | 0.47148
219.003 | 14.5657 | 28.7785 | -16.9617 | 31.1465 | 0.46087
220.007 | 14.5638 | 27.8018 | -17.0931 | 32.0523 | 0.45405
221.002 | 14.5685 | 26.8099 | -16.9827 | 33.5872 | 0.45961
222.002 | 14.5673 | 25.8054 | -16.8757 | 35.0956 | 0.46537
223.001 | 14.5652 | 24.7976 | -17.1799 | 36.7298 | 0.44946
224.001 | 14.5699 | 23.8184 | -17.5111 | 38.3145 | 0.4324
225.003 | 14.5656 | 22.801 | -17.5198 | 38.5308 | 0.43218
226.001 | 14.5687 | 21.8039 | -17.7278 | 39.7673 | 0.42179
227.002 | 14.5713 | 20.7953 | -17.9141 | 40.1468 | 0.41272
228.002 | 14.5662 | 19.8112 | -18.239 | 42.1698 | 0.3978
229.003 | 14.5678 | 18.7867 | -18.0223 | 42.5158 | 0.40777
230.002 | 14.5637 | 17.7664 | -18.1897 | 43.7306 | 0.40017
231.002 | 14.5634 | 16.7809 | -18.5 | 45.7555 | 0.38614
232.002 | 14.5664 | 15.7987 | -18.5979 | 46.7524 | 0.38168
233.002 | 14.5618 | 14.8524 | -18.5151 | 47.861 | 0.38554
234.003 | 14.562 | 13.8531 | -18.6588 | 48.2842 | 0.37921
235.002 | 14.557 | 12.8755 | -18.8064 | 50.2322 | 0.37303
236.002 | 14.5621 | 11.881 | -18.7938 | 51.1294 | 0.37335
237.002 | 14.5586 | 10.8836 | -18.943 | 52.5495 | 0.36714
238.001 | 14.5615 | 9.9014 | -19.2974 | 55.1799 | 0.35234
239.006 | 14.5546 | 8.8931 | -19.1869 | 55.7087 | 0.35713
240.002 | 14.5613 | 7.9148 | -19.4665 | 59.2692 | 0.34555
241.002 | 14.5589 | 6.9105 | -19.4156 | 59.6395 | 0.34768
242.002 | 14.5585 | 5.9323 | -19.5993 | 61.4451 | 0.34042
243.003 | 14.5607 | 4.9497 | -19.7459 | 64.3872 | 0.33463
244.002 | 14.5633 | 3.9272 | -19.7624 | 64.9595 | 0.3339
245.002 | 14.5649 | 2.9469 | -19.9866 | 65.6775 | 0.32533
246.001 | 14.5591 | 1.9244 | -20.1029 | 68.0929 | 0.32121
247.002 | 14.5607 | 0.96375 | -20.0895 | 68.9497 | 0.32165
248.002 | 14.5622 | -0.03072 | -20.3104 | 73.4321 | 0.31352
249.003 | 14.5614 | -1.0036 | -20.453 | 73.6974 | 0.30844
250.002 | 14.5625 | -2.0125 | -20.4149 | 73.4468 | 0.30976
251.002 | 14.5575 | -3.0316 | -20.713 | 76.4873 | 0.29948
252.002 | 14.5608 | -4.0406 | -20.8066 | 78.313 | 0.29615
253.005 | 14.5597 | -5.0095 | -20.8278 | 80.2576 | 0.29547
254.003 | 14.5561 | -6.0069 | -20.9013 | 84.4238 | 0.2931
255.008 | 14.5578 | -7.0387 | -20.6795 | 86.4818 | 0.30063
256.001 | 14.5572 | -8.0445 | -20.7049 | 88.9128 | 0.29977
257.002 | 14.555 | -9.028 | -20.3565 | 90.6149 | 0.31212
258.002 | 14.549 | -10.0234 | -20.6807 | 94.843 | 0.30089
259.002 | 14.5591 | -11.0123 | -20.4423 | 94.5419 | 0.3089
260.003 | 14.5555 | -11.9979 | -20.5926 | 96.1474 | 0.30373
261.002 | 14.5538 | -13.0072 | -20.4678 | 96.3009 | 0.30818
262.011 | 14.5523 | -14.026 | -20.6542 | 100.382 | 0.30169
263.002 | 14.5493 | -15.0224 | -20.4565 | 100.38 | 0.30874
264.007 | 14.5521 | -16.0107 | -20.3342 | 105.062 | 0.31302
265.002 | 14.5506 | -16.9884 | -20.1175 | 105.557 | 0.32099
266.003 | 14.5546 | -18.0076 | -20.2875 | 106.52 | 0.31462
267.002 | 14.5543 | -18.9948 | -19.9753 | 109.713 | 0.32615
268.002 | 14.5468 | -20.0204 | -20.288 | 109.551 | 0.31489
269.003 | 14.5545 | -21.0097 | -20.1258 | 111.468 | 0.32054
270.002 | 14.5472 | -21.9779 | -19.9894 | 115.491 | 0.32588
271.002 | 14.5481 | -22.9819 | -19.9156 | 114.956 | 0.32863
272.001 | 14.5509 | -23.9853 | -19.6699 | 116.838 | 0.33796
273.002 | 14.5471 | -24.9862 | -20.0495 | 116.375 | 0.32365
274.002 | 14.5485 | -25.9456 | -19.826 | 120.401 | 0.33203
275.002 | 14.5518 | -26.9894 | -19.271 | 123.377 | 0.35381
276.002 | 14.5516 | -27.9779 | -19.1837 | 125.094 | 0.35739
277.002 | 14.5471 | -29.001 | -19.1132 | 125.187 | 0.36049
278.002 | 14.5457 | -29.9907 | -18.8347 | 127.658 | 0.3723
279.003 | 14.5501 | -30.9849 | -18.7721 | 128.568 | 0.3748
280.002 | 14.544 | -31.953 | -19.167 | 128.587 | 0.35839
281.002 | 14.5441 | -32.9619 | -18.8754 | 130.905 | 0.37063
282.002 | 14.5444 | -33.966 | -18.9016 | 131.984 | 0.3695
283.002 | 14.5385 | -34.9531 | -18.9493 | 133.346 | 0.36772
284.002 | 14.5444 | -35.954 | -18.2917 | 135.407 | 0.39638
285.002 | 14.5479 | -36.9569 | -18.2985 | 135.252 | 0.39591
286.003 | 14.543 | -37.938 | -18.6078 | 136.799 | 0.38227
287.001 | 14.5407 | -38.938 | -18.3037 | 138.431 | 0.39601
288.002 | 14.5478 | -39.9318 | -18.1966 | 139.081 | 0.40059
289.002 | 14.5414 | -40.9192 | -17.7591 | 140.07 | 0.4216
290.002 | 14.5463 | -41.9259 | -17.8448 | 142.222 | 0.41723
291.002 | 14.5541 | -42.9222 | -17.9236 | 142.442 | 0.41308
292.002 | 14.5536 | -43.952 | -17.5135 | 143.093 | 0.43309
293.002 | 14.5539 | -44.9834 | -17.419 | 143.472 | 0.43781
294.007 | 14.5572 | -45.9867 | -17.2024 | 143.795 | 0.4487
295.002 | 14.5534 | -46.9701 | -17.5215 | 145.228 | 0.4327
296.003 | 14.5572 | -47.9716 | -16.9709 | 145.432 | 0.46083
297.002 | 14.5577 | -48.9463 | -16.8296 | 146.355 | 0.46837
298.002 | 14.5525 | -49.9282 | -16.9388 | 147.286 | 0.46279
299.002 | 14.5527 | -50.9744 | -17.0325 | 147.495 | 0.45781
300.002 | 14.5508 | -51.9296 | -16.7425 | 148.226 | 0.47347
301.002 | 14.5517 | -52.9344 | -16.8223 | 149.833 | 0.46908
302.002 | 14.5534 | -53.9167 | -16.8591 | 150.538 | 0.46701
303.002 | 14.5573 | -54.9039 | -16.6242 | 150.476 | 0.4796
304.002 | 14.5642 | -55.9181 | -16.2197 | 151.868 | 0.50208
305.003 | 14.5653 | -56.933 | -16.3131 | 152.27 | 0.49664
306.002 | 14.5611 | -57.9225 | -16.1856 | 152.248 | 0.50423
307.003 | 14.5598 | -58.8968 | -16.2329 | 153.259 | 0.50157
308.002 | 14.5555 | -59.8834 | -15.9297 | 153.679 | 0.51965
309.002 | 14.5639 | -60.8539 | -15.9309 | 154.877 | 0.51908
310.003 | 14.5594 | -61.8449 | -15.9021 | 155.326 | 0.52107
311.002 | 14.565 | -62.8698 | -15.9145 | 157.335 | 0.51999
312.005 | 14.5644 | -63.8819 | -15.9061 | 157.542 | 0.52053
313.002 | 14.5622 | -64.8765 | -16.0144 | 159.415 | 0.51421
314.002 | 14.5624 | -65.8547 | -15.9314 | 159.395 | 0.51914
315.002 | 14.556 | -66.85 | -15.782 | 159.068 | 0.52854
316.002 | 14.5633 | -67.8545 | -15.8192 | 160.333 | 0.52584
317.002 | 14.5529 | -68.8866 | -15.6641 | 161.259 | 0.53596
318.002 | 14.5601 | -69.8606 | -15.6138 | 161.326 | 0.53863
319.002 | 14.5597 | -70.8565 | -15.3283 | 162.438 | 0.55666
320.003 | 14.5551 | -71.8489 | -15.4633 | 164.233 | 0.54836
321.002 | 14.5595 | -72.8292 | -15.229 | 163.781 | 0.56308
322.002 | 14.5529 | -73.8423 | -15.1801 | 163.919 | 0.56669
323.002 | 14.5587 | -74.8717 | -15.1738 | 165.691 | 0.56673
324.001 | 14.5592 | -75.8374 | -14.952 | 164.394 | 0.58136
325.001 | 14.5527 | -76.8234 | -15.1487 | 166.84 | 0.56876
326.002 | 14.5512 | -77.8396 | -15.0095 | 167.09 | 0.57806
327.002 | 14.5505 | -78.8443 | -14.904 | 165.964 | 0.58518
328.001 | 14.5496 | -79.8646 | -15.0525 | 168.343 | 0.57531
329.002 | 14.5505 | -80.8258 | -15.0861 | 169.142 | 0.57302
330.002 | 14.5458 | -81.8014 | -15.0535 | 169.113 | 0.57549
331.002 | 14.5513 | -82.7889 | -15.1331 | 170.134 | 0.56988
332.002 | 14.5453 | -83.799 | -15.2558 | 171.223 | 0.56226
333.002 | 14.5427 | -84.8175 | -15.2549 | 173.317 | 0.56249
334.002 | 14.5404 | -85.8106 | -15.088 | 171.029 | 0.57357
335.002 | 14.544 | -86.7632 | -14.9723 | 172.716 | 0.58102
336.007 | 14.547 | -87.7016 | -15.0075 | 173.381 | 0.57847
337.002 | 14.5492 | -88.678 | -14.875 | 174.011 | 0.58722
338.002 | 14.5563 | -89.6866 | -14.8284 | 174.134 | 0.5899
339.002 | 14.5536 | -90.7264 | -14.7004 | 174.654 | 0.59884
340.002 | 14.5516 | -91.8059 | -14.8684 | 174.291 | 0.5875
341.002 | 14.5484 | -92.8003 | -14.8736 | 175.257 | 0.58737
342.002 | 14.5449 | -93.7946 | -14.8434 | 175.468 | 0.58965
343.002 | 14.5485 | -94.7382 | -15.0278 | 174.982 | 0.57702
344.002 | 14.5455 | -95.7569 | -15.023 | 176.914 | 0.57754
345.003 | 14.5399 | -96.7738 | -14.8649 | 177.804 | 0.58853
346.002 | 14.5486 | -97.7994 | -14.8859 | 176.244 | 0.58652
347.002 | 14.5472 | -98.8072 | -14.7148 | 176.965 | 0.59829
348.004 | 14.5443 | -99.7855 | -14.7381 | 176.737 | 0.59689
349.002 | 14.552 | -100.766 | -14.7972 | 177.443 | 0.59231
350.002 | 14.5529 | -101.749 | -14.6824 | 178.647 | 0.60014
351.002 | 14.5486 | -102.801 | -14.7413 | 179.212 | 0.59638
352.002 | 14.5554 | -103.815 | -14.6935 | 177.531 | 0.5992
353.002 | 14.5462 | -104.765 | -14.7372 | 178.041 | 0.59682
354.002 | 14.554 | -105.728 | -14.7532 | -179.876 | 0.59519
355.002 | 14.5538 | -106.74 | -14.8772 | -179.614 | 0.58676
356.001 | 14.5505 | -107.732 | -14.8866 | -179.139 | 0.58634
357.005 | 14.5536 | -108.777 | -14.8533 | -178.848 | 0.58839
358.003 | 14.5504 | -109.779 | -15.0665 | -177.764 | 0.57432
359.002 | 14.5433 | -110.474 | -15.0183 | -178.66 | 0.57799
FREQ | 1.5754
CONICAL | CUTTHETA= | 0
ANGLE | RHC | RPHD | LHC | LPHD | AXIAL
0.0013 | 14.6235 | -145.902 | -15.2527 | 163.782 | 0.55742
1.0022 | 14.6258 | -146.608 | -14.994 | 166.082 | 0.57414
2.0021 | 14.6292 | -147.568 | -15.0636 | 165.921 | 0.56933
3.0096 | 14.6248 | -148.629 | -15.2275 | 165.234 | 0.55896
4.0023 | 14.627 | -149.62 | -15.3298 | 166.015 | 0.55227
5.0024 | 14.6289 | -150.689 | -15.302 | 166.787 | 0.55393
6.0025 | 14.6221 | -151.685 | -15.2409 | 166.818 | 0.55827
7.0017 | 14.6298 | -152.676 | -15.1081 | 167.508 | 0.56637
8.0015 | 14.6272 | -153.643 | -15.0016 | 169.528 | 0.57354
9.0016 | 14.6321 | -154.568 | -15.1621 | 169.765 | 0.56271
10.0018 | 14.6366 | -155.603 | -14.8829 | 171.713 | 0.58081
11.0016 | 14.6331 | -156.704 | -14.7735 | 171.338 | 0.58841
12.0017 | 14.6342 | -157.663 | -14.7107 | 170.581 | 0.59261
13.0108 | 14.6367 | -158.635 | -14.8247 | 171.242 | 0.5847
14.0015 | 14.6321 | -159.598 | -14.7253 | 170.892 | 0.59176
15.0023 | 14.6294 | -160.621 | -14.7367 | 171.812 | 0.59117
16.0023 | 14.6271 | -161.678 | -14.9635 | 171.254 | 0.57607
17.0018 | 14.6306 | -162.642 | -14.794 | 172.345 | 0.58719
18.0031 | 14.6244 | -163.598 | -14.8905 | 172.817 | 0.58111
19.0016 | 14.6309 | -164.582 | -14.761 | 172.821 | 0.5894
20.0022 | 14.6263 | -165.523 | -14.725 | 174.294 | 0.59218
21.0014 | 14.629 | -166.603 | -14.7794 | 175.142 | 0.58829
22.0018 | 14.6355 | -167.609 | -14.7423 | 175.939 | 0.59037
23.0016 | 14.6325 | -168.588 | -14.7063 | 176.513 | 0.59303
24.0016 | 14.6276 | -169.571 | -14.5375 | 176.733 | 0.60501
25.0022 | 14.6305 | -170.548 | -14.7274 | 176.412 | 0.59172
26.0016 | 14.6188 | -171.536 | -14.9589 | 176.843 | 0.57693
27.0016 | 14.6282 | -172.557 | -14.81 | 177.333 | 0.58627
28.0019 | 14.6245 | -173.612 | -14.728 | 178.482 | 0.59209
29.0024 | 14.6236 | -174.61 | -14.9174 | 178.491 | 0.57937
30.0014 | 14.6238 | -175.574 | -14.8679 | 179.515 | 0.58267
31.0074 | 14.6266 | -176.558 | -14.6125 | 179.947 | 0.59988
32.0013 | 14.6231 | -177.563 | -14.4301 | -178.615 | 0.61287
33.0019 | 14.6276 | -178.579 | -14.8695 | -177.981 | 0.58231
34.0022 | 14.6277 | -179.628 | -14.6474 | -178.23 | 0.5974
35.0017 | 14.6296 | 179.368 | -14.6055 | -176.791 | 0.60015
36.0016 | 14.6307 | 178.384 | -14.7518 | -177.464 | 0.59005
37.0021 | 14.6334 | 177.413 | -14.4444 | -177.059 | 0.61113
38.0019 | 14.6338 | 176.417 | -14.6359 | -176.279 | 0.59777
39.0021 | 14.64 | 175.408 | -14.9471 | -175.234 | 0.5763
40.0018 | 14.6369 | 174.401 | -14.863 | -175.266 | 0.58212
41.0018 | 14.6451 | 173.345 | -14.8028 | -174.535 | 0.58561
42.0017 | 14.6412 | 172.352 | -15.0842 | -173.896 | 0.56719
43.0021 | 14.6394 | 171.35 | -15.0805 | -174.402 | 0.56755
44.0016 | 14.637 | 170.391 | -14.9808 | -174.027 | 0.57426
45.0079 | 14.6352 | 169.401 | -15.0218 | -173.258 | 0.57168
46.0022 | 14.6334 | 168.391 | -14.8416 | -173.287 | 0.58379
47.0018 | 14.6316 | 167.374 | -15.1398 | -171.733 | 0.56419
48.0019 | 14.6386 | 166.414 | -15.1953 | -171.457 | 0.56015
49.0013 | 14.6314 | 165.387 | -15.2115 | -170.896 | 0.55956
50.0017 | 14.6296 | 164.394 | -15.392 | -170.534 | 0.54817
51.0015 | 14.6273 | 163.41 | -15.3866 | -169.959 | 0.54865
52.0023 | 14.6371 | 162.401 | -15.5606 | -168.732 | 0.53716
53.0082 | 14.6326 | 161.403 | -15.4824 | -169.226 | 0.5423
54.0023 | 14.6318 | 160.373 | -15.5869 | -168.222 | 0.53586
55.0023 | 14.6306 | 159.389 | -15.5793 | -168.115 | 0.5364
56.0018 | 14.6392 | 158.44 | -15.5927 | -166.949 | 0.53504
57.0017 | 14.6357 | 157.405 | -15.5783 | -168.262 | 0.53614
58.0018 | 14.6276 | 156.406 | -15.9202 | -165.48 | 0.51592
59.0016 | 14.6313 | 155.387 | -15.8769 | -165.442 | 0.51828
60.0018 | 14.6354 | 154.421 | -15.9991 | -163.835 | 0.5108
61.0016 | 14.6319 | 153.412 | -16.0204 | -164.304 | 0.50975
62.002 | 14.6361 | 152.402 | -16.2432 | -163.216 | 0.49659
63.0021 | 14.6282 | 151.4 | -16.3338 | -162.53 | 0.49189
64.0019 | 14.6352 | 150.402 | -16.1907 | -161.801 | 0.49966
65.0029 | 14.6339 | 149.403 | -16.2081 | -161.742 | 0.49873
66.002 | 14.6362 | 148.408 | -16.3013 | -160.784 | 0.49327
67.0017 | 14.6409 | 147.42 | -16.2155 | -160.094 | 0.4979
68.0015 | 14.6363 | 146.412 | -16.337 | -160.455 | 0.49124
69.0025 | 14.6381 | 145.419 | -16.5636 | -156.48 | 0.47848
70.0019 | 14.6345 | 144.451 | -16.7193 | -156.353 | 0.47017
71.0016 | 14.6398 | 143.417 | -16.7541 | -157.611 | 0.46801
72.0072 | 14.6386 | 142.435 | -16.8935 | -155.252 | 0.46062
73.0016 | 14.6368 | 141.424 | -17.1021 | -154.542 | 0.44977
74.0016 | 14.6313 | 140.453 | -17.1871 | -152.257 | 0.44568
75.002 | 14.6351 | 139.462 | -17.4402 | -151.808 | 0.43269
76.002 | 14.6333 | 138.433 | -17.5422 | -150.941 | 0.42772
77.001 | 14.6346 | 137.451 | -17.4667 | -152.315 | 0.43139
78.0019 | 14.6307 | 136.468 | -17.5425 | -148.827 | 0.42783
79.0017 | 14.636 | 135.395 | -17.7217 | -147.673 | 0.41884
80.0018 | 14.6338 | 134.401 | -17.7883 | -145.333 | 0.41574
81.0013 | 14.6309 | 133.389 | -17.9273 | -144.143 | 0.40927
82.0016 | 14.6258 | 132.352 | -18.0268 | -144.16 | 0.40485
83.0014 | 14.6268 | 131.382 | -18.1634 | -142.26 | 0.39849
84.0007 | 14.6257 | 130.385 | -18.3428 | -140.665 | 0.39038
85.002 | 14.6352 | 129.373 | -18.3349 | -139.576 | 0.39031
86.0018 | 14.6289 | 128.397 | -18.5098 | -136.668 | 0.3828
87.0019 | 14.6349 | 127.401 | -18.5627 | -137.567 | 0.38022
88.0015 | 14.6351 | 126.412 | -18.705 | -137.653 | 0.37403
89.0018 | 14.6342 | 125.412 | -18.6202 | -135.006 | 0.37774
90.0017 | 14.6307 | 124.431 | -18.6843 | -132.96 | 0.37511
91.0018 | 14.6368 | 123.421 | -18.7543 | -132.458 | 0.37184
92.0015 | 14.6339 | 122.393 | -18.756 | -130.622 | 0.37189
93.0013 | 14.6333 | 121.402 | -19.0415 | -130.483 | 0.35989
94.0019 | 14.6308 | 120.396 | -19.1169 | -130.017 | 0.35688
95.0017 | 14.6298 | 119.371 | -19.1429 | -125.529 | 0.35585
96.0021 | 14.6268 | 118.344 | -19.0046 | -124.664 | 0.36169
97.0017 | 14.6281 | 117.379 | -19.1872 | -125.253 | 0.35411
98.0015 | 14.6367 | 116.364 | -19.2992 | -124.39 | 0.34923
99.0021 | 14.6286 | 115.368 | -19.4607 | -120.362 | 0.34311
100.002 | 14.6294 | 114.369 | -19.4813 | -120.443 | 0.34227
101.014 | 14.6336 | 113.36 | -19.464 | -114.911 | 0.34279
102.001 | 14.6387 | 112.359 | -19.6164 | -114.801 | 0.33662
103.002 | 14.6349 | 111.372 | -20.1349 | -115.59 | 0.31725
104.006 | 14.6411 | 110.348 | -20.1177 | -111.315 | 0.31765
105.002 | 14.6308 | 109.383 | -20.0401 | -109.696 | 0.32089
106.002 | 14.6335 | 108.359 | -20.2995 | -107.873 | 0.31135
107.002 | 14.6348 | 107.389 | -20.6182 | -106.839 | 0.30008
108.002 | 14.6388 | 106.378 | -20.9509 | -105.804 | 0.28867
109.002 | 14.6421 | 105.372 | -20.7628 | -103.432 | 0.29488
110.002 | 14.6337 | 104.363 | -20.2911 | -100.603 | 0.31164
111.003 | 14.6339 | 103.338 | -20.4621 | -98.0575 | 0.30555
112.002 | 14.6343 | 102.354 | -20.6668 | -97.4942 | 0.29842
113.002 | 14.6367 | 101.332 | -20.8618 | -96.8861 | 0.29172
114.01 | 14.6326 | 100.336 | -20.3718 | -93.4112 | 0.30879
115.002 | 14.6344 | 99.3339 | -20.402 | -92.7381 | 0.30766
116.002 | 14.6331 | 98.3399 | -20.0077 | -90.1431 | 0.322
117.002 | 14.6299 | 97.3313 | -20.146 | -89.6188 | 0.31703
118.002 | 14.6282 | 96.3324 | -20.1268 | -87.6917 | 0.31779
119.002 | 14.6324 | 95.3133 | -20.5215 | -85.4697 | 0.30352
120.002 | 14.6256 | 94.3283 | -20.7431 | -82.9641 | 0.29611
121.002 | 14.6327 | 93.3284 | -20.6767 | -82.437 | 0.29814
122.002 | 14.6282 | 92.3269 | -20.4133 | -80.484 | 0.30748
123.008 | 14.6281 | 91.3097 | -20.3505 | -79.5203 | 0.30971
124.002 | 14.6361 | 90.3152 | -20.4697 | -77.2603 | 0.30521
125.002 | 14.635 | 89.3374 | -20.1635 | -75.5422 | 0.3162
126.008 | 14.6345 | 88.3215 | -20.1428 | -72.9605 | 0.31698
127.002 | 14.638 | 87.3429 | -19.8109 | -70.1469 | 0.32919
128.003 | 14.6383 | 86.3462 | -20.0029 | -69.6504 | 0.32199
129.011 | 14.6388 | 85.311 | -19.7462 | -66.931 | 0.33163
130.002 | 14.642 | 84.3426 | -19.182 | -66.0033 | 0.35375
131.001 | 14.6419 | 83.3437 | -19.7681 | -63.9143 | 0.33067
132.002 | 14.6429 | 82.3103 | -19.1464 | -61.8776 | 0.35517
133.002 | 14.6439 | 81.3291 | -19.1821 | -60.2492 | 0.35368
134.001 | 14.6404 | 80.3633 | -19.1842 | -58.3568 | 0.35373
135.002 | 14.6482 | 79.3856 | -19.0242 | -55.9449 | 0.35999
136.007 | 14.6472 | 78.3603 | -18.9302 | -52.3822 | 0.36395
137.003 | 14.637 | 77.3797 | -18.5383 | -53.6707 | 0.3812
138.002 | 14.6437 | 76.4067 | -18.908 | -51.021 | 0.36502
139.001 | 14.6438 | 75.3742 | -18.6608 | -49.1798 | 0.37556
140.003 | 14.6449 | 74.3979 | -18.6268 | -47.252 | 0.37699
141.001 | 14.6406 | 73.4031 | -18.1628 | -47.6482 | 0.39787
142.002 | 14.6493 | 72.4027 | -18.0599 | -46.3583 | 0.40222
143.008 | 14.6473 | 71.3763 | -18.0097 | -43.5886 | 0.40465
144.003 | 14.6424 | 70.4039 | -17.689 | -44.4534 | 0.42011
145.002 | 14.6441 | 69.4164 | -17.7612 | -42.3889 | 0.41655
146.002 | 14.6467 | 68.4081 | -17.6497 | -42.4556 | 0.4218
147.002 | 14.6491 | 67.4322 | -17.4929 | -40.0824 | 0.42937
148.002 | 14.6459 | 66.439 | -17.4812 | -39.6921 | 0.43011
149.002 | 14.6493 | 65.4066 | -17.3351 | -39.4112 | 0.43724
150.002 | 14.646 | 64.4305 | -17.3148 | -37.9961 | 0.43843
151.002 | 14.6532 | 63.4182 | -17.0901 | -36.2885 | 0.44955
152.002 | 14.6455 | 62.4453 | -17.0108 | -36.3764 | 0.45407
153.002 | 14.6528 | 61.4429 | -16.9797 | -33.2599 | 0.45532
154.002 | 14.6477 | 60.4591 | -16.774 | -33.2067 | 0.46651
155.002 | 14.6507 | 59.4115 | -16.5981 | -32.3483 | 0.4759
156.002 | 14.6534 | 58.4509 | -16.5938 | -31.3706 | 0.47599
157.002 | 14.6584 | 57.4853 | -16.66 | -30.2655 | 0.4721
158.002 | 14.6536 | 56.4964 | -16.4984 | -28.4128 | 0.48123
159.002 | 14.651 | 55.5254 | -16.5147 | -30.4262 | 0.48047
160.001 | 14.6489 | 54.506 | -16.327 | -28.5295 | 0.4911
161.002 | 14.6557 | 53.5139 | -16.0346 | -28.8199 | 0.50752
162.002 | 14.6518 | 52.4893 | -16.0393 | -28.2545 | 0.50748
163.006 | 14.6481 | 51.4821 | -15.926 | -26.5669 | 0.51436
164.002 | 14.6554 | 50.5009 | -15.7557 | -26.3846 | 0.52411
165.002 | 14.6473 | 49.4776 | -15.7824 | -25.784 | 0.52299
166.002 | 14.648 | 48.4928 | -15.8673 | -25.8785 | 0.51786
167.002 | 14.6462 | 47.503 | -15.7441 | -23.6593 | 0.52537
168.002 | 14.648 | 46.51 | -15.7122 | -23.7446 | 0.52719
169.002 | 14.6448 | 45.4993 | -15.691 | -22.7475 | 0.52867
170.001 | 14.6397 | 44.4902 | -15.5645 | -23.8859 | 0.53675
171.001 | 14.6462 | 43.4839 | -15.4613 | -22.2782 | 0.54276
172.002 | 14.6434 | 42.4956 | -15.4699 | -21.6534 | 0.54241
173.001 | 14.6449 | 41.5115 | -15.3839 | -19.655 | 0.54771
174.002 | 14.6444 | 40.5091 | -15.2356 | -18.8693 | 0.55718
175.002 | 14.6507 | 39.4877 | -15.3665 | -18.6737 | 0.54844
176.002 | 14.6578 | 38.5093 | -15.2249 | -17.025 | 0.55701
177.001 | 14.6529 | 37.5203 | -15.061 | -15.8825 | 0.56794
178.005 | 14.6521 | 36.4951 | -15.0208 | -15.2126 | 0.57063
179.003 | 14.6464 | 35.5063 | -15.0982 | -15.9677 | 0.56594
180.002 | 14.6504 | 34.5452 | -15.2141 | -15.3702 | 0.55818
181.002 | 14.6485 | 33.5219 | -15.1293 | -15.7406 | 0.56378
182.003 | 14.6415 | 32.5423 | -14.9689 | -13.6851 | 0.57475
183.002 | 14.6418 | 31.5029 | -15.1354 | -14.8452 | 0.56382
184.002 | 14.6465 | 30.5067 | -14.9071 | -12.5389 | 0.57852
185.002 | 14.6498 | 29.4681 | -14.8013 | -12.1835 | 0.5854
186.008 | 14.6484 | 28.5049 | -14.9518 | -12.7725 | 0.57543
187.003 | 14.6448 | 27.4956 | -14.8581 | -12.2329 | 0.58192
188.003 | 14.6496 | 26.5158 | -14.5963 | -10.2442 | 0.59941
189.001 | 14.6517 | 25.4547 | -14.8421 | -11.4232 | 0.58252
190.002 | 14.646 | 24.4825 | -14.6155 | -9.9933 | 0.59833
191.001 | 14.6499 | 23.4536 | -14.4692 | -8.4952 | 0.60823
192.002 | 14.6488 | 22.495 | -14.6178 | -8.8845 | 0.59798
193.002 | 14.6437 | 21.4759 | -14.6524 | -9.34 | 0.59595
194.002 | 14.6466 | 20.5007 | -14.5464 | -8.3248 | 0.60307
195.002 | 14.6465 | 19.4092 | -14.0927 | -7.31 | 0.63544
196.003 | 14.641 | 18.4941 | -14.2115 | -7.4716 | 0.6272
197.002 | 14.6412 | 17.4926 | -14.0888 | -7.4981 | 0.63612
198.002 | 14.638 | 16.4925 | -14.2099 | -6.6854 | 0.62754
199.002 | 14.6415 | 15.5076 | -14.1288 | -5.3021 | 0.63318
200.002 | 14.6381 | 14.5422 | -13.9478 | -4.5794 | 0.64677
201.001 | 14.643 | 13.534 | -14.1886 | -5.0246 | 0.62872
202.002 | 14.6389 | 12.564 | -14.2338 | -3.8446 | 0.62575
203.002 | 14.6407 | 11.5426 | -14.2135 | -3.5556 | 0.62708
204.002 | 14.6354 | 10.5379 | -14.2193 | -2.9 | 0.62704
205.002 | 14.6375 | 9.5599 | -14.1019 | -1.7534 | 0.63543
206.007 | 14.6368 | 8.5412 | -14.1299 | -1.5496 | 0.63343
207.008 | 14.6404 | 7.5317 | -14.2769 | -0.33216 | 0.62254
208.002 | 14.6355 | 6.5203 | -14.1677 | -0.59313 | 0.63077
209.011 | 14.6349 | 5.5133 | -14.1422 | 0.1611 | 0.63268
210.002 | 14.6353 | 4.5031 | -14.0613 | 0.12171 | 0.63857
211.002 | 14.6353 | 3.4907 | -14.1033 | 0.77113 | 0.63549
212.001 | 14.6363 | 2.5099 | -14.1591 | 1.4794 | 0.63135
213.002 | 14.6377 | 1.5295 | -13.8161 | 1.9817 | 0.65669
214.002 | 14.635 | 0.50223 | -14.0281 | 3.2291 | 0.64104
215.002 | 14.638 | -0.48678 | -13.9907 | 3.8565 | 0.64359
216.002 | 14.638 | -1.5141 | -14.2764 | 4.9542 | 0.62275
217.002 | 14.6395 | -2.4758 | -14.0948 | 5.3716 | 0.6358
218.009 | 14.6422 | -3.4673 | -14.1254 | 5.0514 | 0.63337
219.003 | 14.6431 | -4.4575 | -14.3651 | 4.8997 | 0.61605
220.007 | 14.6438 | -5.4398 | -14.4185 | 6.1933 | 0.61223
221.002 | 14.6493 | -6.4452 | -14.4147 | 5.7751 | 0.6121
222.002 | 14.6472 | -7.4721 | -14.1149 | 5.9606 | 0.63378
223.001 | 14.6396 | -8.4987 | -14.1543 | 7.5968 | 0.63145
224.001 | 14.6468 | -9.4971 | -14.3758 | 7.2415 | 0.61503
225.003 | 14.6415 | -10.4831 | -14.1712 | 8.8125 | 0.63008
226.001 | 14.6471 | -11.4879 | -14.4951 | 9.6609 | 0.60662
227.002 | 14.6417 | -12.4783 | -14.6882 | 11.5292 | 0.59364
228.002 | 14.6381 | -13.4658 | -14.6682 | 11.0634 | 0.59525
229.003 | 14.6404 | -14.4435 | -14.658 | 11.0185 | 0.59579
230.002 | 14.6398 | -15.4342 | -14.5894 | 10.5751 | 0.60056
231.002 | 14.6303 | -16.4487 | -14.9425 | 11.8416 | 0.57725
232.002 | 14.637 | -17.477 | -14.9706 | 12.6932 | 0.57494
233.002 | 14.6435 | -18.4067 | -14.7845 | 11.8425 | 0.58696
234.003 | 14.6417 | -19.4016 | -15.0841 | 13.5756 | 0.56716
235.002 | 14.6441 | -20.3903 | -15.1517 | 14.3262 | 0.56261
236.002 | 14.6449 | -21.3843 | -15.2236 | 14.1662 | 0.55791
237.002 | 14.6452 | -22.4063 | -15.2776 | 15.5821 | 0.55444
238.001 | 14.6392 | -23.3645 | -15.2556 | 17.2283 | 0.55622
239.006 | 14.6405 | -24.3676 | -15.074 | 16.0178 | 0.5679
240.002 | 14.6419 | -25.357 | -15.3334 | 18.2354 | 0.55109
241.002 | 14.639 | -26.3377 | -15.2633 | 17.9806 | 0.55575
242.002 | 14.6407 | -27.3584 | -15.5835 | 20.6666 | 0.53551
243.003 | 14.6412 | -28.3701 | -15.7319 | 21.16 | 0.5264
244.002 | 14.6391 | -29.3633 | -15.6114 | 20.8334 | 0.53389
245.002 | 14.6461 | -30.3718 | -15.7683 | 23.1697 | 0.52391
246.001 | 14.6377 | -31.396 | -15.7913 | 21.5651 | 0.52302
247.002 | 14.6401 | -32.3771 | -15.872 | 22.2273 | 0.51804
248.002 | 14.6377 | -33.3726 | -16.0705 | 23.7412 | 0.50647
249.003 | 14.6385 | -34.3682 | -16.0611 | 25.3625 | 0.50697
250.002 | 14.6428 | -35.373 | -16.3066 | 26.3622 | 0.4926
251.002 | 14.6392 | -36.3947 | -16.1431 | 26.7124 | 0.50217
252.002 | 14.6394 | -37.3673 | -16.5156 | 26.9258 | 0.48107
253.005 | 14.6413 | -38.3652 | -16.641 | 29.6183 | 0.47406
254.003 | 14.6366 | -39.333 | -16.6995 | 28.8275 | 0.47114
255.008 | 14.6373 | -40.3505 | -16.7693 | 30.1333 | 0.46733
256.001 | 14.6386 | -41.3583 | -16.9884 | 31.4648 | 0.45561
257.002 | 14.6351 | -42.3487 | -17.0613 | 33.2063 | 0.45198
258.002 | 14.6355 | -43.3302 | -17.1856 | 33.5806 | 0.44554
259.002 | 14.6379 | -44.3279 | -17.2788 | 35.0366 | 0.44066
260.003 | 14.6235 | -45.3139 | -17.2904 | 37.7275 | 0.4408
261.002 | 14.6353 | -46.3256 | -17.2441 | 35.8826 | 0.44256
262.011 | 14.6263 | -47.3169 | -17.4254 | 36.9668 | 0.43386
263.002 | 14.6273 | -48.3151 | -17.4366 | 36.4282 | 0.43325
264.007 | 14.6265 | -49.2957 | -17.5187 | 40.9773 | 0.42921
265.002 | 14.6261 | -50.2664 | -17.7381 | 41.4874 | 0.41852
266.003 | 14.6274 | -51.2893 | -17.7501 | 42.4822 | 0.41788
267.002 | 14.63 | -52.259 | -17.7405 | 43.5131 | 0.41822
268.002 | 14.6351 | -53.2568 | -17.9439 | 44.6584 | 0.4083
269.003 | 14.6275 | -54.2353 | -18.3107 | 45.1291 | 0.39175
270.002 | 14.6261 | -55.2692 | -18.2995 | 48.2677 | 0.39232
271.002 | 14.6258 | -56.254 | -18.2207 | 48.4157 | 0.3959
272.001 | 14.6286 | -57.2759 | -18.2895 | 49.2798 | 0.39265
273.002 | 14.6359 | -58.2821 | -18.5555 | 50.1951 | 0.38049
274.002 | 14.6289 | -59.2627 | -18.4813 | 49.9609 | 0.38407
275.002 | 14.6236 | -60.2911 | -18.6647 | 54.9272 | 0.37627
276.002 | 14.6283 | -61.2946 | -18.7231 | 55.278 | 0.37354
277.002 | 14.6203 | -62.2827 | -18.8741 | 56.1214 | 0.36744
278.002 | 14.6144 | -63.2732 | -18.9311 | 60.1357 | 0.36528
279.003 | 14.6263 | -64.2664 | -19.0941 | 61.1643 | 0.35801
280.002 | 14.6214 | -65.2306 | -19.6041 | 61.4817 | 0.33777
281.002 | 14.6232 | -66.228 | -19.4463 | 63.7053 | 0.3439
282.002 | 14.6231 | -67.274 | -19.6821 | 65.4709 | 0.33469
283.002 | 14.6272 | -68.2552 | -19.925 | 66.0677 | 0.3253
284.002 | 14.6195 | -69.2338 | -19.5916 | 69.6571 | 0.33833
285.002 | 14.6244 | -70.2483 | -19.673 | 70.9591 | 0.33499
286.003 | 14.6218 | -71.2432 | -20.3333 | 69.8133 | 0.31055
287.001 | 14.6231 | -72.218 | -20.1971 | 72.3781 | 0.31541
288.002 | 14.6212 | -73.2565 | -19.8841 | 76.6631 | 0.32706
289.002 | 14.6248 | -74.2508 | -20.1574 | 77.852 | 0.3168
290.002 | 14.6293 | -75.2792 | -19.8267 | 78.1739 | 0.32893
291.002 | 14.6267 | -76.3121 | -20.1141 | 80.242 | 0.31831
292.002 | 14.6224 | -77.3018 | -20.1427 | 81.372 | 0.31742
293.002 | 14.6152 | -78.2997 | -20.1817 | 81.7942 | 0.31626
294.007 | 14.6166 | -79.3106 | -19.9295 | 84.7902 | 0.32553
295.002 | 14.6175 | -80.2712 | -20.6823 | 85.5217 | 0.29847
296.003 | 14.6177 | -81.2575 | -20.02 | 88.795 | 0.32211
297.002 | 14.6193 | -82.2442 | -20.1383 | 90.9959 | 0.3177
298.002 | 14.6188 | -83.2655 | -20.6073 | 90.9718 | 0.30101
299.002 | 14.6213 | -84.2702 | -20.4367 | 92.9234 | 0.3069
300.002 | 14.6209 | -85.2571 | -20.3755 | 93.8777 | 0.30908
301.002 | 14.6221 | -86.2399 | -20.7634 | 97.1699 | 0.29554
302.002 | 14.627 | -87.2661 | -20.6106 | 101.604 | 0.30061
303.002 | 14.6255 | -88.2773 | -20.6744 | 102.797 | 0.29847
304.002 | 14.6252 | -89.3135 | -19.8993 | 102.561 | 0.32634
305.003 | 14.6234 | -90.3167 | -19.8262 | 104.044 | 0.32917
306.002 | 14.6239 | -91.3196 | -20.1353 | 107.663 | 0.31764
307.003 | 14.6207 | -92.246 | -20.2599 | 109.762 | 0.31323
308.002 | 14.6311 | -93.2412 | -19.7298 | 109.201 | 0.33255
309.002 | 14.6304 | -94.2318 | -19.5204 | 110.981 | 0.34069
310.003 | 14.6315 | -95.2328 | -19.3759 | 114.165 | 0.34636
311.002 | 14.6321 | -96.2702 | -19.5037 | 116.862 | 0.34128
312.005 | 14.633 | -97.2742 | -19.3831 | 118.267 | 0.34602
313.002 | 14.6314 | -98.2381 | -19.6172 | 120.952 | 0.33687
314.002 | 14.6288 | -99.2279 | -19.5479 | 124.02 | 0.33968
315.002 | 14.6226 | -100.225 | -19.1346 | 123.779 | 0.35649
316.002 | 14.6293 | -101.242 | -18.9057 | 125.448 | 0.36573
317.002 | 14.6261 | -102.235 | -18.864 | 129.381 | 0.36762
318.002 | 14.6268 | -103.204 | -18.5672 | 128.415 | 0.38038
319.002 | 14.6294 | -104.204 | -18.3941 | 129.057 | 0.38792
320.003 | 14.6278 | -105.186 | -18.6001 | 133.149 | 0.3789
321.002 | 14.6341 | -106.192 | -18.2938 | 134.085 | 0.39222
322.002 | 14.6294 | -107.208 | -18.1707 | 133.121 | 0.39803
323.002 | 14.6314 | -108.209 | -18.1048 | 133.458 | 0.40097
324.001 | 14.6242 | -109.163 | -17.9577 | 133.944 | 0.40816
325.001 | 14.621 | -110.172 | -18.0063 | 138.966 | 0.40603
326.002 | 14.619 | -111.166 | -17.8266 | 140.351 | 0.41462
327.002 | 14.6204 | -112.156 | -17.6216 | 139.977 | 0.42446
328.001 | 14.6261 | -113.141 | -17.5188 | 141.831 | 0.42923
329.002 | 14.6272 | -114.123 | -17.4134 | 142.257 | 0.43442
330.002 | 14.6266 | -115.11 | -17.3197 | 145.879 | 0.43916
331.002 | 14.6231 | -116.126 | -17.2567 | 145.658 | 0.44254
332.002 | 14.62 | -117.123 | -17.1346 | 146.551 | 0.44896
333.002 | 14.6272 | -118.098 | -16.8212 | 149.221 | 0.46508
334.002 | 14.6198 | -119.085 | -16.71 | 148.119 | 0.47148
335.002 | 14.6243 | -120.049 | -16.5089 | 149.257 | 0.48227
336.007 | 14.6268 | -121.031 | -16.6931 | 150.522 | 0.47202
337.002 | 14.6355 | -122.048 | -16.4452 | 150.978 | 0.4852
338.002 | 14.6343 | -123.118 | -16.5251 | 150.264 | 0.48082
339.002 | 14.6369 | -124.14 | -16.6455 | 151.458 | 0.47406
340.002 | 14.6289 | -125.153 | -16.6796 | 153.204 | 0.47263
341.002 | 14.6252 | -126.098 | -16.4797 | 154.231 | 0.48385
342.002 | 14.6243 | -127.038 | -16.324 | 156.801 | 0.49266
343.002 | 14.6284 | -128.059 | -16.2837 | 155.12 | 0.49471
344.002 | 14.6301 | -129.056 | -16.157 | 156.544 | 0.50189
345.003 | 14.6356 | -130.109 | -15.949 | 157.191 | 0.51374
346.002 | 14.6189 | -131.113 | -15.9199 | 155.736 | 0.51645
347.002 | 14.6276 | -132.063 | -15.9423 | 156.152 | 0.5146
348.004 | 14.6203 | -133.058 | -16.0357 | 157.432 | 0.50953
349.002 | 14.6229 | -134.078 | -15.9435 | 157.381 | 0.51482
350.002 | 14.6198 | -135.045 | -15.9041 | 159.012 | 0.51734
351.002 | 14.6209 | -136.106 | -15.8176 | 160.246 | 0.52246
352.002 | 14.6172 | -137.109 | -15.8699 | 158.22 | 0.51954
353.002 | 14.6179 | -138.062 | -15.8164 | 159.057 | 0.52271
354.002 | 14.6175 | -139.066 | -15.7337 | 160.06 | 0.52774
355.002 | 14.6221 | -140.062 | -15.7933 | 161.502 | 0.52385
356.001 | 14.62 | -141.097 | -15.6186 | 162.962 | 0.53463
357.005 | 14.6211 | -142.099 | -15.439 | 163.723 | 0.54574
358.003 | 14.6264 | -143.051 | -15.3198 | 164.033 | 0.55295
359.002 | 14.6183 | -143.694 | -15.3163 | 163.92 | 0.55369
FREQ | 1.5908
CONICAL | CUTTHETA= | 0
ANGLE | RHC | RPHD | LHC | LPHD | AXIAL
0.0013 | 14.4639 | -179.908 | -16.676 | 101.61 | 0.48191
1.0022 | 14.4688 | 179.267 | -16.8924 | 104.558 | 0.46977
2.0021 | 14.4701 | 178.368 | -17.0833 | 104.766 | 0.45949
3.0096 | 14.4694 | 177.208 | -17.3552 | 106.197 | 0.44536
4.0023 | 14.4614 | 176.22 | -17.3999 | 107.915 | 0.44348
5.0024 | 14.4659 | 175.137 | -17.4995 | 105.634 | 0.43819
6.0025 | 14.4628 | 174.236 | -17.4525 | 109.096 | 0.44073
7.0017 | 14.4616 | 173.282 | -17.6072 | 108.926 | 0.43301
8.0015 | 14.4694 | 172.251 | -17.6103 | 111.157 | 0.43246
9.0016 | 14.4629 | 171.284 | -18.027 | 112.539 | 0.41251
10.0018 | 14.462 | 170.238 | -17.956 | 111.422 | 0.41594
11.0016 | 14.4701 | 169.2 | -17.8765 | 114.323 | 0.41937
12.0017 | 14.4702 | 168.265 | -17.931 | 114.542 | 0.41674
13.0108 | 14.4724 | 167.25 | -18.3257 | 114.33 | 0.39812
14.0015 | 14.4733 | 166.285 | -18.3588 | 116.062 | 0.39656
15.0023 | 14.4769 | 165.262 | -18.6517 | 117.188 | 0.38325
16.0023 | 14.4722 | 164.213 | -18.7032 | 116.654 | 0.3812
17.0018 | 14.4764 | 163.248 | -18.8871 | 117.909 | 0.37303
18.0031 | 14.4727 | 162.284 | -18.8966 | 120.282 | 0.37277
19.0016 | 14.4778 | 161.312 | -18.9438 | 122.902 | 0.37054
20.0022 | 14.4728 | 160.321 | -19.0883 | 124.658 | 0.36463
21.0014 | 14.4735 | 159.249 | -19.3523 | 126.034 | 0.35369
22.0018 | 14.4785 | 158.256 | -19.1579 | 125.853 | 0.36148
23.0016 | 14.4802 | 157.286 | -19.1882 | 127.291 | 0.36015
24.0016 | 14.4777 | 156.306 | -19.3957 | 129.065 | 0.35175
25.0022 | 14.4793 | 155.341 | -19.6843 | 131.27 | 0.34019
26.0016 | 14.477 | 154.33 | -19.9093 | 132.918 | 0.33158
27.0016 | 14.4814 | 153.299 | -19.9336 | 135.016 | 0.33048
28.0019 | 14.4767 | 152.281 | -19.9295 | 135.981 | 0.33082
29.0024 | 14.4804 | 151.339 | -19.9469 | 137.548 | 0.33001
30.0014 | 14.4772 | 150.348 | -19.874 | 139.44 | 0.33292
31.0074 | 14.4832 | 149.361 | -19.8008 | 142.489 | 0.3355
32.0013 | 14.4844 | 148.327 | -19.8563 | 142.989 | 0.33332
33.0019 | 14.4761 | 147.287 | -20.1897 | 144.705 | 0.32107
34.0022 | 14.4821 | 146.298 | -19.7314 | 145.439 | 0.33824
35.0017 | 14.4814 | 145.275 | -19.8476 | 147.643 | 0.33377
36.0016 | 14.4773 | 144.259 | -20.1245 | 149.554 | 0.32345
37.0021 | 14.4878 | 143.33 | -20.2675 | 151.421 | 0.31778
38.0019 | 14.4849 | 142.319 | -19.7905 | 153.546 | 0.33583
39.0021 | 14.4831 | 141.271 | -20.4736 | 156.869 | 0.31049
40.0018 | 14.4828 | 140.252 | -20.2262 | 157.778 | 0.31948
41.0018 | 14.4834 | 139.254 | -20.3704 | 159.103 | 0.3142
42.0017 | 14.4825 | 138.286 | -20.7012 | 162.592 | 0.30249
43.0021 | 14.4825 | 137.282 | -20.7477 | 161.98 | 0.30087
44.0016 | 14.488 | 136.324 | -20.378 | 164.264 | 0.31376
45.0079 | 14.4885 | 135.295 | -20.6142 | 167.319 | 0.30532
46.0022 | 14.4905 | 134.287 | -20.3255 | 167.607 | 0.31557
47.0018 | 14.4893 | 133.289 | -20.3341 | 169.484 | 0.3153
48.0019 | 14.4889 | 132.284 | -20.4393 | 172.725 | 0.31152
49.0013 | 14.4865 | 131.278 | -20.0672 | 172.263 | 0.32525
50.0017 | 14.4951 | 130.295 | -20.2161 | 176.786 | 0.3194
51.0015 | 14.497 | 129.296 | -20.1367 | 178.131 | 0.32226
52.0023 | 14.4874 | 128.294 | -20.1768 | -178.019 | 0.32113
53.0082 | 14.4839 | 127.295 | -19.857 | -177.895 | 0.33331
54.0023 | 14.4881 | 126.276 | -20.1996 | -175.015 | 0.32026
55.0023 | 14.4904 | 125.309 | -19.9668 | -175.247 | 0.32888
56.0018 | 14.4948 | 124.298 | -19.8663 | -170.79 | 0.33254
57.0017 | 14.4899 | 123.282 | -19.6595 | -171.38 | 0.34074
58.0018 | 14.4893 | 122.302 | -19.4942 | -168.25 | 0.34732
59.0016 | 14.4898 | 121.281 | -19.4346 | -167.406 | 0.34969
60.0018 | 14.4911 | 120.303 | -19.2458 | -164.27 | 0.35733
61.0016 | 14.4929 | 119.273 | -19.4553 | -162.621 | 0.34874
62.002 | 14.489 | 118.287 | -19.3934 | -160.312 | 0.35139
63.0021 | 14.484 | 117.266 | -19.1002 | -162.774 | 0.36366
64.0019 | 14.4856 | 116.265 | -19.3273 | -160.137 | 0.35421
65.0029 | 14.4851 | 115.282 | -19.0486 | -159.325 | 0.36579
66.002 | 14.4837 | 114.288 | -19.1203 | -157.711 | 0.36283
67.0017 | 14.4896 | 113.267 | -18.8834 | -156.823 | 0.37262
68.0015 | 14.4905 | 112.276 | -18.6739 | -155.581 | 0.38167
69.0025 | 14.4868 | 111.272 | -18.5988 | -153.341 | 0.38516
70.0019 | 14.4832 | 110.289 | -18.4658 | -151.598 | 0.39126
71.0016 | 14.4924 | 109.262 | -18.1534 | -152.463 | 0.40517
72.0072 | 14.4872 | 108.261 | -18.1905 | -150.914 | 0.40368
73.0016 | 14.4922 | 107.269 | -17.8635 | -149.802 | 0.41893
74.0016 | 14.4895 | 106.292 | -17.804 | -147.796 | 0.42194
75.002 | 14.4826 | 105.291 | -17.6494 | -146.33 | 0.42986
76.002 | 14.4815 | 104.277 | -17.4637 | -144.386 | 0.43921
77.001 | 14.491 | 103.322 | -17.4148 | -145.825 | 0.44121
78.0019 | 14.4895 | 102.331 | -17.3341 | -144.912 | 0.44541
79.0017 | 14.4901 | 101.296 | -17.0463 | -141.59 | 0.46039
80.0018 | 14.489 | 100.313 | -16.9169 | -141.26 | 0.46736
81.0013 | 14.4886 | 99.3222 | -16.8329 | -140.933 | 0.47193
82.0016 | 14.4903 | 98.3271 | -16.7876 | -140.796 | 0.4743
83.0014 | 14.4832 | 97.3078 | -16.7647 | -140.472 | 0.47595
84.0007 | 14.4822 | 96.292 | -16.7374 | -139.698 | 0.4775
85.002 | 14.4881 | 95.3108 | -16.6253 | -137.311 | 0.48338
86.0018 | 14.4878 | 94.3076 | -16.4509 | -136.938 | 0.4932
87.0019 | 14.4821 | 93.3277 | -16.4005 | -136.516 | 0.4964
88.0015 | 14.4874 | 92.3144 | -16.3835 | -135.835 | 0.49707
89.0018 | 14.4873 | 91.3187 | -16.4783 | -136.775 | 0.49168
90.0017 | 14.4841 | 90.2989 | -16.1429 | -134.312 | 0.51123
91.0018 | 14.4853 | 89.3228 | -16.0575 | -133.866 | 0.51621
92.0015 | 14.484 | 88.3238 | -16.0646 | -133.925 | 0.51587
93.0013 | 14.4912 | 87.341 | -15.9757 | -132.369 | 0.52075
94.0019 | 14.488 | 86.3489 | -15.98 | -132.704 | 0.52068
95.0017 | 14.4871 | 85.3337 | -16.0011 | -131.805 | 0.51947
96.0021 | 14.4793 | 84.3059 | -15.9029 | -130.012 | 0.52585
97.0017 | 14.488 | 83.3461 | -15.7412 | -129.263 | 0.53521
98.0015 | 14.4859 | 82.3367 | -15.6824 | -128.621 | 0.53897
99.0021 | 14.4918 | 81.314 | -15.7809 | -129.077 | 0.53253
100.002 | 14.4857 | 80.3232 | -15.7002 | -128.542 | 0.53788
101.014 | 14.4938 | 79.3119 | -15.3742 | -126.49 | 0.55795
102.001 | 14.4883 | 78.3144 | -15.3009 | -126.412 | 0.56303
103.002 | 14.4891 | 77.256 | -15.3015 | -125.284 | 0.56295
104.006 | 14.4906 | 76.2837 | -15.0212 | -123.766 | 0.58132
105.002 | 14.4895 | 75.2895 | -15.1678 | -123.542 | 0.57166
106.002 | 14.484 | 74.2838 | -15.0655 | -122.907 | 0.5788
107.002 | 14.4899 | 73.2714 | -14.9083 | -122.752 | 0.58898
108.002 | 14.4877 | 72.2419 | -14.9608 | -122.048 | 0.58558
109.002 | 14.4923 | 71.2447 | -14.6621 | -121.478 | 0.60576
110.002 | 14.4898 | 70.2157 | -15.0927 | -121.61 | 0.57661
111.003 | 14.4852 | 69.2229 | -14.9552 | -120.917 | 0.58613
112.002 | 14.4881 | 68.2214 | -14.9611 | -120.901 | 0.58553
113.002 | 14.4883 | 67.2425 | -15.0158 | -120.752 | 0.58184
114.01 | 14.4877 | 66.2135 | -15.0743 | -120.636 | 0.57797
115.002 | 14.4875 | 65.2326 | -14.9423 | -119.679 | 0.58684
116.002 | 14.4783 | 64.2431 | -14.7832 | -118.827 | 0.59833
117.002 | 14.4848 | 63.2435 | -14.9145 | -118.273 | 0.5889
118.002 | 14.4818 | 62.2474 | -14.9133 | -117.575 | 0.58919
119.002 | 14.4843 | 61.2511 | -14.9119 | -117.634 | 0.58912
120.002 | 14.488 | 60.271 | -15.0213 | -116.55 | 0.58149
121.002 | 14.4903 | 59.2648 | -14.7603 | -115.841 | 0.59908
122.002 | 14.4839 | 58.2564 | -14.9625 | -115.691 | 0.58572
123.008 | 14.4885 | 57.2737 | -14.8957 | -114.583 | 0.58993
124.002 | 14.4851 | 56.2726 | -14.7287 | -114.484 | 0.60162
125.002 | 14.493 | 55.2532 | -14.6078 | -113.908 | 0.60951
126.008 | 14.4882 | 54.228 | -14.6068 | -113.475 | 0.60992
127.002 | 14.4911 | 53.2438 | -14.6329 | -112.625 | 0.60789
128.003 | 14.4929 | 52.268 | -14.8575 | -111.56 | 0.59223
129.011 | 14.4884 | 51.2578 | -14.7645 | -111.737 | 0.59892
130.002 | 14.491 | 50.229 | -14.6297 | -111.423 | 0.60811
131.001 | 14.4935 | 49.2693 | -14.7868 | -110.029 | 0.59704
132.002 | 14.494 | 48.2365 | -14.5201 | -110.093 | 0.61564
133.002 | 14.4987 | 47.2622 | -14.6074 | -109.171 | 0.60914
134.001 | 14.4961 | 46.2454 | -14.7049 | -107.835 | 0.60252
135.002 | 14.4988 | 45.2557 | -14.6348 | -108.441 | 0.60721
136.007 | 14.5024 | 44.2355 | -14.588 | -107.509 | 0.61025
137.003 | 14.5021 | 43.2682 | -14.5142 | -107.188 | 0.61548
138.002 | 14.5072 | 42.2802 | -14.3337 | -106.782 | 0.62804
139.001 | 14.5046 | 41.2658 | -14.6633 | -104.806 | 0.60482
140.003 | 14.5081 | 40.2598 | -14.4365 | -105.232 | 0.62058
141.001 | 14.5017 | 39.2783 | -14.5685 | -104.774 | 0.61167
142.002 | 14.5062 | 38.3088 | -14.5647 | -105.447 | 0.61162
143.008 | 14.5088 | 37.274 | -14.5731 | -104.662 | 0.61084
144.003 | 14.5088 | 36.3032 | -14.5678 | -104.831 | 0.61122
145.002 | 14.5046 | 35.2817 | -14.3902 | -105.232 | 0.62415
146.002 | 14.5031 | 34.2971 | -14.6173 | -103.602 | 0.60814
147.002 | 14.5055 | 33.3063 | -14.6661 | -102.539 | 0.60456
148.002 | 14.5026 | 32.2911 | -14.6475 | -100.862 | 0.60606
149.002 | 14.5 | 31.2572 | -14.5591 | -101.149 | 0.61245
150.002 | 14.501 | 30.2739 | -14.7609 | -100.447 | 0.5983
151.002 | 14.5081 | 29.2711 | -14.83 | -98.8758 | 0.59307
152.002 | 14.5043 | 28.2592 | -14.8095 | -97.7023 | 0.59474
153.002 | 14.5045 | 27.2532 | -14.9741 | -97.1795 | 0.58356
154.002 | 14.5035 | 26.2384 | -14.8233 | -97.1244 | 0.59384
155.002 | 14.5032 | 25.2301 | -14.9397 | -96.0696 | 0.58596
156.002 | 14.5076 | 24.2303 | -15.0081 | -96.5507 | 0.58106
157.002 | 14.5075 | 23.2187 | -14.9214 | -95.1072 | 0.5869
158.002 | 14.5098 | 22.2149 | -15.1152 | -93.9898 | 0.57379
159.002 | 14.5027 | 21.2697 | -15.2137 | -94.4556 | 0.56778
160.001 | 14.5096 | 20.2889 | -15.3617 | -93.9152 | 0.55773
161.002 | 14.51 | 19.2512 | -15.3499 | -93.7291 | 0.55847
162.002 | 14.5037 | 18.2745 | -15.4894 | -93.0147 | 0.54996
163.006 | 14.5027 | 17.2969 | -15.4075 | -93.1057 | 0.55525
164.002 | 14.5059 | 16.2771 | -15.4289 | -92.5003 | 0.55367
165.002 | 14.5011 | 15.2764 | -15.5375 | -90.5717 | 0.54709
166.002 | 14.5028 | 14.3046 | -15.6293 | -90.6971 | 0.54122
167.002 | 14.5039 | 13.3312 | -15.8713 | -87.2983 | 0.52628
168.002 | 14.5014 | 12.3482 | -16.0212 | -88.7212 | 0.51742
169.002 | 14.5055 | 11.3847 | -16.1408 | -88.0235 | 0.5101
170.001 | 14.4926 | 10.3364 | -16.0285 | -88.3018 | 0.51751
171.001 | 14.4985 | 9.3919 | -16.0981 | -86.9897 | 0.51303
172.002 | 14.4978 | 8.3819 | -16.2223 | -83.4815 | 0.50578
173.001 | 14.4969 | 7.4117 | -16.2984 | -83.5344 | 0.50142
174.002 | 14.4994 | 6.3888 | -16.2663 | -81.9196 | 0.50313
175.002 | 14.4965 | 5.3781 | -16.3909 | -81.1656 | 0.49612
176.002 | 14.4982 | 4.3859 | -16.487 | -81.3338 | 0.49057
177.001 | 14.505 | 3.3838 | -16.5571 | -79.248 | 0.48624
178.005 | 14.5015 | 2.3455 | -16.5256 | -78.2872 | 0.48821
179.003 | 14.509 | 1.3879 | -16.7183 | -78.0141 | 0.47708
180.002 | 14.505 | 0.40578 | -16.9407 | -77.0334 | 0.46522
181.002 | 14.5013 | -0.61657 | -17.087 | -75.9513 | 0.45765
182.003 | 14.5074 | -1.5911 | -17.1565 | -74.2552 | 0.45368
183.002 | 14.5012 | -2.6074 | -17.3549 | -74.1611 | 0.44374
184.002 | 14.5049 | -3.6708 | -17.2707 | -71.2163 | 0.44788
185.002 | 14.4987 | -4.6512 | -17.3544 | -72.2219 | 0.4439
186.008 | 14.5032 | -5.6401 | -17.5326 | -70.8427 | 0.43466
187.003 | 14.5004 | -6.6119 | -17.592 | -70.6259 | 0.43183
188.003 | 14.5036 | -7.6438 | -17.6557 | -67.1667 | 0.42851
189.001 | 14.5006 | -8.6748 | -17.7263 | -68.1703 | 0.42519
190.002 | 14.5016 | -9.693 | -17.6948 | -67.301 | 0.42669
191.001 | 14.5029 | -10.7155 | -17.7632 | -64.5864 | 0.42328
192.002 | 14.5029 | -11.6755 | -17.7101 | -63.49 | 0.42588
193.002 | 14.4963 | -12.683 | -17.9976 | -63.3848 | 0.41232
194.002 | 14.4941 | -13.6851 | -18.2504 | -62.4559 | 0.40059
195.002 | 14.5028 | -14.7624 | -17.8676 | -59.9165 | 0.41822
196.003 | 14.4975 | -15.6412 | -18.2121 | -61.6338 | 0.4022
197.002 | 14.499 | -16.6384 | -18.4172 | -59.6142 | 0.39275
198.002 | 14.4967 | -17.6348 | -18.3204 | -59.1275 | 0.39725
199.002 | 14.5008 | -18.6465 | -18.1675 | -57.2165 | 0.40412
200.002 | 14.5004 | -19.6068 | -18.0898 | -54.1245 | 0.40777
201.001 | 14.5069 | -20.6611 | -18.4723 | -53.4705 | 0.3899
202.002 | 14.5023 | -21.6502 | -18.3804 | -51.0747 | 0.39426
203.002 | 14.498 | -22.6373 | -18.475 | -50.0129 | 0.39019
204.002 | 14.4957 | -23.6012 | -18.7872 | -49.0615 | 0.3765
205.002 | 14.4976 | -24.6078 | -18.835 | -47.5914 | 0.37436
206.007 | 14.4905 | -25.6068 | -18.5445 | -45.0647 | 0.3874
207.008 | 14.4956 | -26.5948 | -18.8987 | -44.9547 | 0.37171
208.002 | 14.4928 | -27.597 | -18.5307 | -41.938 | 0.38792
209.011 | 14.4938 | -28.6185 | -18.996 | -42.1415 | 0.36763
210.002 | 14.4918 | -29.6197 | -18.8805 | -40.0962 | 0.37265
211.002 | 14.4926 | -30.6313 | -19.1385 | -39.2847 | 0.3617
212.001 | 14.4917 | -31.602 | -19.1835 | -37.8702 | 0.35987
213.002 | 14.4947 | -32.6032 | -18.7291 | -35.6923 | 0.37907
214.002 | 14.4894 | -33.6203 | -18.8681 | -34.4545 | 0.37328
215.002 | 14.489 | -34.648 | -18.6459 | -32.9217 | 0.38297
216.002 | 14.4802 | -35.6035 | -18.6615 | -30.0878 | 0.38267
217.002 | 14.4913 | -36.6189 | -19.0922 | -28.2574 | 0.36369
218.009 | 14.4923 | -37.5997 | -19.1756 | -26.3897 | 0.36017
219.003 | 14.4911 | -38.5826 | -19.2033 | -23.1467 | 0.35908
220.007 | 14.4872 | -39.6152 | -19.2218 | -22.9327 | 0.35847
221.002 | 14.4905 | -40.59 | -19.5523 | -20.6744 | 0.34496
222.002 | 14.4937 | -41.6155 | -19.2763 | -20.6239 | 0.35596
223.001 | 14.49 | -42.6188 | -18.9614 | -19.8776 | 0.36927
224.001 | 14.4815 | -43.6538 | -19.2589 | -17.091 | 0.35718
225.003 | 14.495 | -44.6516 | -19.0421 | -15.817 | 0.36564
226.001 | 14.4914 | -45.6371 | -19.1976 | -13.4158 | 0.3593
227.002 | 14.4937 | -46.6318 | -18.9 | -11.2198 | 0.37173
228.002 | 14.484 | -47.6087 | -19.0483 | -10.1807 | 0.36584
229.003 | 14.4902 | -48.5843 | -18.8896 | -7.4919 | 0.37233
230.002 | 14.4882 | -49.577 | -19.0623 | -7.8063 | 0.36507
231.002 | 14.489 | -50.6051 | -19.0008 | -4.7121 | 0.36764
232.002 | 14.4833 | -51.6415 | -19.1937 | -2.1983 | 0.35979
233.002 | 14.4898 | -52.6396 | -18.74 | -1.6331 | 0.37881
234.003 | 14.4852 | -53.635 | -18.6355 | -0.043033 | 0.3836
235.002 | 14.4895 | -54.6253 | -18.7274 | 4.1985 | 0.37938
236.002 | 14.4871 | -55.6242 | -18.4602 | 5.9647 | 0.39134
237.002 | 14.4906 | -56.6103 | -18.5825 | 7.4857 | 0.38571
238.001 | 14.4924 | -57.6216 | -18.6261 | 8.7255 | 0.3837
239.006 | 14.4916 | -58.6335 | -18.2815 | 7.405 | 0.39927
240.002 | 14.4867 | -59.5926 | -18.4022 | 11.6435 | 0.39398
241.002 | 14.494 | -60.6027 | -18.2381 | 12.0694 | 0.40116
242.002 | 14.4955 | -61.5839 | -18.0641 | 11.538 | 0.40921
243.003 | 14.4897 | -62.5977 | -18.0388 | 12.4886 | 0.41068
244.002 | 14.4867 | -63.5848 | -17.9726 | 16.5536 | 0.41397
245.002 | 14.4897 | -64.6061 | -17.8484 | 17.2877 | 0.41978
246.001 | 14.4819 | -65.6068 | -17.6974 | 15.5185 | 0.42753
247.002 | 14.4818 | -66.6338 | -17.9012 | 20.1152 | 0.41762
248.002 | 14.4856 | -67.6022 | -17.513 | 20.1715 | 0.43652
249.003 | 14.4839 | -68.5935 | -17.5368 | 20.9915 | 0.43541
250.002 | 14.4868 | -69.6436 | -17.3023 | 23.0805 | 0.44718
251.002 | 14.4825 | -70.6173 | -17.2629 | 22.4191 | 0.44944
252.002 | 14.482 | -71.61 | -17.3036 | 25.918 | 0.44736
253.005 | 14.4859 | -72.5907 | -16.9391 | 26.7629 | 0.46634
254.003 | 14.4799 | -73.5567 | -16.9841 | 26.8571 | 0.46425
255.008 | 14.4774 | -74.6135 | -17.0103 | 28.7477 | 0.46298
256.001 | 14.479 | -75.6012 | -16.9154 | 30.4087 | 0.46798
257.002 | 14.4745 | -76.5861 | -16.8517 | 31.2101 | 0.47167
258.002 | 14.4757 | -77.5588 | -16.7053 | 32.8086 | 0.47963
259.002 | 14.4698 | -78.542 | -16.601 | 32.9996 | 0.48575
260.003 | 14.4778 | -79.5358 | -16.5395 | 33.6923 | 0.48876
261.002 | 14.4779 | -80.5243 | -16.5296 | 35.087 | 0.48931
262.011 | 14.4766 | -81.5153 | -16.3483 | 35.1419 | 0.49971
263.002 | 14.4758 | -82.4873 | -16.4132 | 35.0068 | 0.49603
264.007 | 14.4716 | -83.4716 | -16.3054 | 37.6538 | 0.50248
265.002 | 14.4749 | -84.4342 | -16.0871 | 37.6342 | 0.51508
266.003 | 14.4776 | -85.4599 | -16.1137 | 40.3111 | 0.51334
267.002 | 14.4774 | -86.4277 | -15.9425 | 41.2225 | 0.52358
268.002 | 14.4828 | -87.431 | -16.0157 | 41.3472 | 0.51886
269.003 | 14.4847 | -88.4256 | -15.9394 | 41.5269 | 0.52332
270.002 | 14.472 | -89.4361 | -15.8456 | 42.8538 | 0.52978
271.002 | 14.474 | -90.4792 | -15.7035 | 43.1688 | 0.5384
272.001 | 14.4715 | -91.4583 | -15.7234 | 43.7162 | 0.53732
273.002 | 14.4725 | -92.4317 | -15.7591 | 44.5542 | 0.53505
274.002 | 14.4713 | -93.3943 | -15.7816 | 45.1359 | 0.53375
275.002 | 14.4668 | -94.4322 | -15.5647 | 46.2374 | 0.54754
276.002 | 14.4659 | -95.4147 | -15.5195 | 47.4123 | 0.55045
277.002 | 14.4684 | -96.4091 | -15.5919 | 47.8547 | 0.54572
278.002 | 14.4732 | -97.3881 | -15.6393 | 48.684 | 0.54245
279.003 | 14.4685 | -98.3714 | -15.1743 | 51.0529 | 0.57261
280.002 | 14.4735 | -99.3827 | -15.3625 | 50.8822 | 0.56001
281.002 | 14.4688 | -100.405 | -15.2787 | 51.7142 | 0.56575
282.002 | 14.4723 | -101.416 | -15.0988 | 53.0488 | 0.57736
283.002 | 14.4686 | -102.396 | -15.1106 | 53.4706 | 0.57682
284.002 | 14.4688 | -103.36 | -14.8635 | 53.8918 | 0.59347
285.002 | 14.4683 | -104.371 | -14.7622 | 54.8126 | 0.60047
286.003 | 14.4715 | -105.375 | -14.9451 | 55.3054 | 0.58774
287.001 | 14.4669 | -106.387 | -14.9295 | 55.8992 | 0.5891
288.002 | 14.4671 | -107.38 | -14.7218 | 56.8131 | 0.60335
289.002 | 14.4647 | -108.395 | -14.8431 | 57.0418 | 0.59515
290.002 | 14.4591 | -109.393 | -14.7787 | 57.7315 | 0.59997
291.002 | 14.4631 | -110.356 | -14.7155 | 57.607 | 0.60407
292.002 | 14.4563 | -111.349 | -14.6444 | 58.7038 | 0.60952
293.002 | 14.4592 | -112.349 | -14.7077 | 59.3404 | 0.60489
294.007 | 14.4602 | -113.373 | -14.7374 | 59.7484 | 0.60276
295.002 | 14.4643 | -114.316 | -14.831 | 60.0571 | 0.59601
296.003 | 14.4552 | -115.338 | -14.6732 | 60.807 | 0.60757
297.002 | 14.454 | -116.327 | -14.6425 | 61.5276 | 0.60982
298.002 | 14.4634 | -117.313 | -14.6099 | 62.2565 | 0.61145
299.002 | 14.4572 | -118.33 | -14.6299 | 63.3783 | 0.61047
300.002 | 14.4611 | -119.304 | -14.8283 | 64.276 | 0.59641
301.002 | 14.4586 | -120.315 | -14.7239 | 63.1387 | 0.6038
302.002 | 14.4584 | -121.336 | -14.8059 | 63.7078 | 0.59813
303.002 | 14.4545 | -122.332 | -14.891 | 63.9532 | 0.59257
304.002 | 14.4503 | -123.342 | -14.6735 | 65.1609 | 0.6079
305.003 | 14.4577 | -124.305 | -14.5993 | 65.4132 | 0.61259
306.002 | 14.4578 | -125.306 | -14.7781 | 67.4183 | 0.6001
307.003 | 14.4566 | -126.283 | -14.8395 | 67.4846 | 0.59595
308.002 | 14.4597 | -127.3 | -14.5027 | 67.6265 | 0.61931
309.002 | 14.4617 | -128.322 | -14.4771 | 68.2699 | 0.621
310.003 | 14.4549 | -129.333 | -14.5386 | 67.7861 | 0.6171
311.002 | 14.457 | -130.322 | -14.7157 | 68.6686 | 0.60448
312.005 | 14.4616 | -131.307 | -14.5921 | 69.5504 | 0.61283
313.002 | 14.4583 | -132.292 | -14.8073 | 70.4888 | 0.59805
314.002 | 14.4616 | -133.313 | -14.7661 | 71.0587 | 0.60066
315.002 | 14.4622 | -134.326 | -14.6445 | 71.753 | 0.6091
316.002 | 14.4656 | -135.327 | -14.5425 | 72.3046 | 0.61606
317.002 | 14.4601 | -136.317 | -14.5994 | 73.3133 | 0.61242
318.002 | 14.4592 | -137.32 | -14.4435 | 72.1219 | 0.62358
319.002 | 14.4551 | -138.292 | -14.3356 | 72.4376 | 0.63169
320.003 | 14.4669 | -139.327 | -14.7327 | 74.2528 | 0.60262
321.002 | 14.47 | -140.298 | -14.63 | 74.3202 | 0.60957
322.002 | 14.4559 | -141.315 | -14.749 | 74.4478 | 0.60225
323.002 | 14.4595 | -142.266 | -14.6746 | 75.0309 | 0.60718
324.001 | 14.456 | -143.224 | -14.6374 | 75.5599 | 0.61003
325.001 | 14.4628 | -144.246 | -14.8611 | 76.6413 | 0.59405
326.002 | 14.465 | -145.259 | -14.7334 | 77.5587 | 0.6027
327.002 | 14.4651 | -146.243 | -14.8812 | 78.5718 | 0.59251
328.001 | 14.4659 | -147.281 | -14.8409 | 78.417 | 0.59522
329.002 | 14.4632 | -148.253 | -14.6447 | 78.2765 | 0.60901
330.002 | 14.4643 | -149.254 | -14.9956 | 81.0715 | 0.58481
331.002 | 14.4601 | -150.269 | -15.0725 | 81.6645 | 0.57993
332.002 | 14.4609 | -151.27 | -14.8407 | 81.4488 | 0.59558
333.002 | 14.468 | -152.261 | -14.7212 | 81.4968 | 0.60334
334.002 | 14.4624 | -153.245 | -14.6996 | 82.3902 | 0.60523
335.002 | 14.4671 | -154.261 | -14.788 | 81.6646 | 0.59877
336.007 | 14.4679 | -155.253 | -15.0757 | 82.83 | 0.5792
337.002 | 14.4655 | -156.28 | -15.1441 | 83.718 | 0.5748
338.002 | 14.4631 | -157.316 | -15.2298 | 84.1581 | 0.56932
339.002 | 14.4641 | -158.253 | -15.4202 | 86.2025 | 0.5569
340.002 | 14.4599 | -159.218 | -15.3937 | 87.2821 | 0.55888
341.002 | 14.4663 | -160.179 | -15.5176 | 87.9399 | 0.55055
342.002 | 14.467 | -161.202 | -15.4458 | 87.7146 | 0.55508
343.002 | 14.4701 | -162.229 | -15.5698 | 88.5406 | 0.547
344.002 | 14.4712 | -163.246 | -15.6975 | 88.6802 | 0.53895
345.003 | 14.465 | -164.268 | -15.8522 | 89.1469 | 0.52981
346.002 | 14.4637 | -165.21 | -16.1186 | 92.0346 | 0.51387
347.002 | 14.4608 | -166.166 | -16.2221 | 92.3588 | 0.50796
348.004 | 14.4597 | -167.118 | -16.2753 | 92.5674 | 0.50491
349.002 | 14.4596 | -168.136 | -16.3907 | 92.5647 | 0.49825
350.002 | 14.459 | -169.153 | -16.4782 | 94.0783 | 0.49329
351.002 | 14.4612 | -170.151 | -16.5547 | 94.6727 | 0.48884
352.002 | 14.4557 | -171.129 | -16.6606 | 95.2907 | 0.48322
353.002 | 14.4519 | -172.104 | -16.6971 | 97.5969 | 0.4814
354.002 | 14.4615 | -173.114 | -16.7779 | 97.3726 | 0.47641
355.002 | 14.457 | -174.135 | -16.848 | 98.0646 | 0.47282
356.001 | 14.4573 | -175.139 | -16.8293 | 100.373 | 0.47383
357.005 | 14.4571 | -176.126 | -16.8476 | 99.9087 | 0.47284
358.003 | 14.4493 | -177.059 | -16.8594 | 100.746 | 0.47263
359.002 | 14.4541 | -177.712 | -16.9752 | 101.971 | 0.46611
FREQ | 1.1644
CONICAL | CUTTHETA= | 2
ANGLE | RHC | RPHD | LHC | LPHD | AXIAL
0.0013 | 11.0775 | -67.591 | -13.3186 | -102.868 | 1.0485
1.0022 | 11.0689 | -68.5353 | -13.3915 | -102.883 | 1.0408
2.0021 | 11.067 | -69.5129 | -13.4185 | -101.807 | 1.0377
3.0096 | 11.0619 | -70.4685 | -13.4678 | -101.097 | 1.0325
4.0023 | 11.0622 | -71.4299 | -13.4595 | -100.43 | 1.0334
5.0024 | 11.0613 | -72.3666 | -13.4253 | -99.1012 | 1.0376
6.0025 | 11.0676 | -73.2755 | -13.4399 | -98.2988 | 1.0351
7.0017 | 11.0682 | -74.2843 | -13.4548 | -97.1479 | 1.0333
8.0015 | 11.0691 | -75.2995 | -13.3969 | -96.4758 | 1.0401
9.0016 | 11.0721 | -76.2556 | -13.5361 | -95.6985 | 1.0231
10.0018 | 11.0765 | -77.2172 | -13.5178 | -94.897 | 1.0248
11.0016 | 11.0745 | -78.1719 | -13.635 | -94.1273 | 1.0112
12.0017 | 11.0815 | -79.1377 | -13.7791 | -94.1936 | 0.99378
13.0108 | 11.0838 | -80.1141 | -13.7261 | -93.0436 | 0.9996
14.0015 | 11.0879 | -81.1031 | -13.9834 | -92.7327 | 0.96991
15.0023 | 11.098 | -82.0837 | -14.0365 | -91.59 | 0.96286
16.0023 | 11.0969 | -83.0963 | -14.0611 | -90.9754 | 0.96025
17.0018 | 11.1035 | -84.0082 | -14.2821 | -89.5927 | 0.93537
18.0031 | 11.1122 | -85.0289 | -14.3629 | -88.4828 | 0.92577
19.0016 | 11.1097 | -86.0757 | -14.5564 | -87.2498 | 0.9056
20.0022 | 11.1197 | -87.0606 | -14.6321 | -85.7463 | 0.89668
21.0014 | 11.1178 | -88.0784 | -14.6755 | -84.4096 | 0.89241
22.0018 | 11.1238 | -89.09 | -14.7659 | -82.8143 | 0.88254
23.0016 | 11.1323 | -90.1232 | -14.7865 | -81.2679 | 0.87958
24.0016 | 11.1256 | -91.134 | -14.8703 | -79.3472 | 0.8718
25.0022 | 11.1372 | -92.1648 | -14.9016 | -78.2902 | 0.8675
26.0016 | 11.1408 | -93.1828 | -14.8831 | -75.9221 | 0.86899
27.0016 | 11.1407 | -94.1951 | -14.9135 | -74.4947 | 0.86596
28.0019 | 11.1465 | -95.223 | -14.6348 | -73.1586 | 0.89363
29.0024 | 11.1407 | -96.2369 | -14.6885 | -71.4909 | 0.88872
30.0014 | 11.1487 | -97.263 | -14.7603 | -70.3577 | 0.88057
31.0074 | 11.1475 | -98.2423 | -14.7193 | -69.4675 | 0.88486
32.0013 | 11.15 | -99.2302 | -14.7544 | -68.0502 | 0.88104
33.0019 | 11.1442 | -100.252 | -14.9196 | -67.2127 | 0.86499
34.0022 | 11.1473 | -101.237 | -14.9529 | -65.0825 | 0.86137
35.0017 | 11.1422 | -102.235 | -15.1334 | -64.014 | 0.84413
36.0016 | 11.148 | -103.221 | -15.2039 | -62.9208 | 0.83673
37.0021 | 11.1399 | -104.227 | -15.1488 | -61.8551 | 0.84285
38.0019 | 11.1406 | -105.241 | -15.3195 | -59.8968 | 0.82636
39.0021 | 11.1413 | -106.233 | -15.4818 | -58.1154 | 0.81097
40.0018 | 11.143 | -107.25 | -15.4173 | -56.5908 | 0.81686
41.0018 | 11.1518 | -108.247 | -15.5193 | -54.3987 | 0.8065
42.0017 | 11.1512 | -109.267 | -15.5697 | -52.6027 | 0.80188
43.0021 | 11.1524 | -110.314 | -15.642 | -50.5657 | 0.79511
44.0016 | 11.1571 | -111.37 | -15.6323 | -48.6628 | 0.79557
45.0079 | 11.1619 | -112.383 | -15.7057 | -46.6419 | 0.78843
46.0022 | 11.168 | -113.42 | -15.7316 | -45.1414 | 0.78553
47.0018 | 11.1762 | -114.421 | -15.6824 | -43.5226 | 0.78925
48.0019 | 11.1793 | -115.456 | -15.913 | -40.9905 | 0.76827
49.0013 | 11.1922 | -116.448 | -15.9528 | -38.1212 | 0.76362
50.0017 | 11.1965 | -117.448 | -16.004 | -36.1859 | 0.75875
51.0015 | 11.1968 | -118.476 | -16.1954 | -33.8671 | 0.74216
52.0023 | 11.2059 | -119.43 | -16.3323 | -32.9576 | 0.72977
53.0082 | 11.2052 | -120.446 | -16.4104 | -30.0138 | 0.7233
54.0023 | 11.2062 | -121.449 | -16.4689 | -27.7386 | 0.71836
55.0023 | 11.2169 | -122.428 | -16.499 | -25.7854 | 0.71498
56.0018 | 11.2177 | -123.421 | -16.4816 | -21.9108 | 0.71635
57.0017 | 11.225 | -124.435 | -16.4467 | -19.3861 | 0.71863
58.0018 | 11.223 | -125.434 | -16.518 | -17.6414 | 0.71291
59.0016 | 11.2254 | -126.472 | -16.3704 | -15.1817 | 0.72495
60.0018 | 11.2262 | -127.449 | -16.1775 | -12.0527 | 0.74118
61.0016 | 11.2343 | -128.492 | -16.0348 | -9.0316 | 0.75277
62.002 | 11.2339 | -129.496 | -15.8258 | -7.084 | 0.77116
63.0021 | 11.2356 | -130.512 | -15.7545 | -4.3484 | 0.77737
64.0019 | 11.2323 | -131.548 | -15.4844 | -2.3011 | 0.80226
65.0029 | 11.2343 | -132.498 | -15.4725 | -1.1224 | 0.80319
66.002 | 11.2297 | -133.532 | -15.2126 | 1.5389 | 0.82805
67.0017 | 11.2254 | -134.516 | -15.3203 | 2.5584 | 0.81825
68.0015 | 11.2228 | -135.525 | -15.2381 | 4.1909 | 0.82628
69.0025 | 11.2149 | -136.56 | -15.0864 | 6.5128 | 0.84163
70.0019 | 11.2164 | -137.526 | -15.0284 | 8.0503 | 0.84713
71.0016 | 11.2106 | -138.576 | -15.3132 | 8.3612 | 0.8203
72.0072 | 11.2071 | -139.571 | -15.1677 | 10.299 | 0.83452
73.0016 | 11.203 | -140.571 | -15.2024 | 11.2781 | 0.83158
74.0016 | 11.2008 | -141.575 | -15.0686 | 12.5947 | 0.84473
75.002 | 11.1955 | -142.601 | -15.0192 | 13.6834 | 0.85008
76.002 | 11.1898 | -143.634 | -14.9666 | 14.437 | 0.85581
77.001 | 11.1969 | -144.603 | -14.8024 | 15.8733 | 0.87145
78.0019 | 11.1953 | -145.628 | -14.6868 | 17.503 | 0.88331
79.0017 | 11.1974 | -146.621 | -14.544 | 18.3099 | 0.89777
80.0018 | 11.1895 | -147.633 | -14.6726 | 18.6462 | 0.88535
81.0013 | 11.1984 | -148.613 | -14.4896 | 19.8224 | 0.90331
82.0016 | 11.2012 | -149.575 | -14.3434 | 21.0095 | 0.91837
83.0014 | 11.1978 | -150.567 | -14.467 | 22.2729 | 0.90573
84.0007 | 11.199 | -151.543 | -14.3714 | 23.332 | 0.91565
85.002 | 11.1991 | -152.509 | -14.2006 | 24.6699 | 0.93384
86.0018 | 11.1955 | -153.498 | -14.2214 | 25.609 | 0.932
87.0019 | 11.1885 | -154.46 | -14.2004 | 27.1686 | 0.93501
88.0015 | 11.1903 | -155.423 | -13.9912 | 28.6931 | 0.95766
89.0018 | 11.182 | -156.398 | -14.0353 | 29.5549 | 0.95371
90.0017 | 11.1776 | -157.352 | -14.0085 | 31.0631 | 0.95714
91.0018 | 11.1769 | -158.287 | -13.9825 | 32.3651 | 0.9601
92.0015 | 11.1683 | -159.307 | -13.9992 | 33.7833 | 0.9592
93.0013 | 11.1641 | -160.281 | -13.9394 | 35.0108 | 0.96631
94.0019 | 11.1629 | -161.245 | -13.7743 | 36.5735 | 0.98503
95.0017 | 11.1652 | -162.254 | -13.7775 | 37.6942 | 0.9844
96.0021 | 11.1643 | -163.252 | -13.765 | 39.3803 | 0.98593
97.0017 | 11.1648 | -164.235 | -13.8219 | 40.7337 | 0.97942
98.0015 | 11.1704 | -165.211 | -13.5301 | 41.9017 | 1.0123
99.0021 | 11.1742 | -166.205 | -13.4632 | 43.3516 | 1.0197
100.002 | 11.1746 | -167.175 | -13.5446 | 45.0949 | 1.0101
101.014 | 11.1782 | -168.152 | -13.3745 | 45.9824 | 1.0297
102.001 | 11.1872 | -169.101 | -13.3188 | 46.8186 | 1.0353
103.002 | 11.1857 | -170.091 | -13.2701 | 48.2432 | 1.0413
104.006 | 11.1882 | -171.05 | -13.0978 | 48.8713 | 1.0619
105.002 | 11.1927 | -172.063 | -13.1764 | 50.7115 | 1.0518
106.002 | 11.1916 | -173.038 | -13.1021 | 51.4487 | 1.061
107.002 | 11.1923 | -174.056 | -13.0192 | 51.8939 | 1.0711
108.002 | 11.1948 | -175.074 | -12.915 | 52.703 | 1.0837
109.002 | 11.1944 | -176.108 | -13.089 | 54.4043 | 1.0622
110.002 | 11.2003 | -177.119 | -13.0317 | 55.0567 | 1.0685
111.003 | 11.2107 | -178.138 | -12.9465 | 55.3342 | 1.0778
112.002 | 11.2111 | -179.172 | -12.995 | 56.5411 | 1.0717
113.002 | 11.2201 | 179.806 | -13.0186 | 57.6701 | 1.0677
114.01 | 11.2275 | 178.8 | -13.0433 | 58.1895 | 1.0638
115.002 | 11.2288 | 177.793 | -13.0712 | 59.9931 | 1.0602
116.002 | 11.2336 | 176.812 | -13.0719 | 60.9009 | 1.0595
117.002 | 11.2341 | 175.824 | -13.0844 | 62.0052 | 1.0579
118.002 | 11.2379 | 174.843 | -12.9971 | 62.516 | 1.0682
119.002 | 11.2358 | 173.821 | -13.0059 | 63.8161 | 1.0674
120.002 | 11.2457 | 172.819 | -12.9511 | 65.0001 | 1.0729
121.002 | 11.243 | 171.85 | -12.9596 | 66.1772 | 1.0722
122.002 | 11.2416 | 170.822 | -12.8587 | 67.0297 | 1.0849
123.008 | 11.2474 | 169.836 | -12.8209 | 67.4553 | 1.0889
124.002 | 11.2468 | 168.817 | -12.771 | 68.5213 | 1.0953
125.002 | 11.2479 | 167.799 | -12.8024 | 69.5002 | 1.0912
126.008 | 11.2472 | 166.79 | -12.8228 | 70.5652 | 1.0887
127.002 | 11.2449 | 165.789 | -12.829 | 71.2767 | 1.0882
128.003 | 11.2409 | 164.783 | -12.8571 | 71.1359 | 1.0852
129.011 | 11.2473 | 163.748 | -12.8674 | 71.4001 | 1.0831
130.002 | 11.2465 | 162.691 | -12.8764 | 71.4048 | 1.0821
131.001 | 11.2479 | 161.663 | -12.9542 | 72.756 | 1.0722
132.002 | 11.2452 | 160.606 | -12.9479 | 71.3893 | 1.0733
133.002 | 11.2554 | 159.566 | -13.0088 | 73.2307 | 1.0646
134.001 | 11.2629 | 158.553 | -12.9778 | 71.9502 | 1.0675
135.002 | 11.2707 | 157.504 | -12.964 | 73.5324 | 1.0682
136.007 | 11.2781 | 156.491 | -12.9166 | 73.269 | 1.0732
137.003 | 11.2843 | 155.509 | -12.931 | 74.0299 | 1.0706
138.002 | 11.2907 | 154.495 | -12.9774 | 74.1141 | 1.0641
139.001 | 11.2849 | 153.503 | -12.9305 | 75.597 | 1.0706
140.003 | 11.2968 | 152.494 | -12.9189 | 76.81 | 1.0706
141.001 | 11.3002 | 151.491 | -12.9099 | 76.0296 | 1.0713
142.002 | 11.3046 | 150.51 | -12.9381 | 77.618 | 1.0672
143.008 | 11.3073 | 149.507 | -12.9378 | 77.2429 | 1.0669
144.003 | 11.3097 | 148.518 | -12.914 | 77.3263 | 1.0696
145.002 | 11.3142 | 147.49 | -12.8838 | 79.4248 | 1.0727
146.002 | 11.3186 | 146.481 | -12.9187 | 80.0996 | 1.0679
147.002 | 11.319 | 145.51 | -12.9827 | 80.3816 | 1.06
148.002 | 11.3239 | 144.496 | -12.9963 | 81.7547 | 1.0577
149.002 | 11.3271 | 143.526 | -13.1364 | 81.7318 | 1.0404
150.002 | 11.3261 | 142.494 | -13.2654 | 82.4996 | 1.0251
151.002 | 11.3289 | 141.503 | -13.2855 | 83.386 | 1.0224
152.002 | 11.3356 | 140.466 | -13.3596 | 83.2092 | 1.0129
153.002 | 11.3266 | 139.477 | -13.4704 | 83.7734 | 1.0011
154.002 | 11.3337 | 138.47 | -13.5092 | 83.8315 | 0.99581
155.002 | 11.3247 | 137.471 | -13.401 | 84.65 | 1.0094
156.002 | 11.3371 | 136.46 | -13.4808 | 85.3898 | 0.99868
157.002 | 11.3331 | 135.513 | -13.4512 | 86.4224 | 1.0026
158.002 | 11.3299 | 134.491 | -13.538 | 86.9177 | 0.99293
159.002 | 11.3313 | 133.508 | -13.6087 | 88.2309 | 0.98472
160.001 | 11.3298 | 132.535 | -13.6565 | 89.1442 | 0.97946
161.002 | 11.3294 | 131.539 | -13.8508 | 89.1173 | 0.9578
162.002 | 11.3205 | 130.553 | -13.989 | 88.6137 | 0.94362
163.006 | 11.3241 | 129.554 | -13.9462 | 88.7258 | 0.94789
164.002 | 11.325 | 128.569 | -13.9741 | 89.6694 | 0.94475
165.002 | 11.3245 | 127.547 | -14.1453 | 90.3865 | 0.92634
166.002 | 11.3222 | 126.56 | -14.153 | 91.5969 | 0.92576
167.002 | 11.3249 | 125.576 | -14.2465 | 93.1998 | 0.91553
168.002 | 11.3245 | 124.573 | -14.6109 | 94.1248 | 0.8779
169.002 | 11.3302 | 123.588 | -14.7207 | 95.9019 | 0.86628
170.001 | 11.3292 | 122.599 | -15.0385 | 96.266 | 0.8352
171.001 | 11.3361 | 121.615 | -15.0478 | 97.9593 | 0.83365
172.002 | 11.3365 | 120.644 | -15.318 | 99.1411 | 0.80803
173.001 | 11.3365 | 119.655 | -15.4676 | 99.9581 | 0.79421
174.002 | 11.3383 | 118.678 | -15.5496 | 100.56 | 0.78658
175.002 | 11.3344 | 117.704 | -15.3315 | 102.449 | 0.80697
176.002 | 11.3341 | 116.738 | -15.6431 | 103.091 | 0.77852
177.001 | 11.3292 | 115.744 | -15.4972 | 104.22 | 0.79218
178.005 | 11.3245 | 114.75 | -15.6238 | 104.908 | 0.78112
179.003 | 11.3234 | 113.787 | -15.7537 | 106.852 | 0.76962
180.002 | 11.3179 | 112.771 | -15.5879 | 107.894 | 0.78496
181.002 | 11.3134 | 111.828 | -15.8616 | 108.865 | 0.76097
182.003 | 11.3163 | 110.844 | -15.9766 | 109.806 | 0.7507
183.002 | 11.3117 | 109.905 | -16.0304 | 110.584 | 0.74646
184.002 | 11.3114 | 108.941 | -16.0441 | 110.985 | 0.74531
185.002 | 11.3119 | 107.977 | -16.2331 | 112.096 | 0.7292
186.008 | 11.3112 | 106.969 | -16.4478 | 112.563 | 0.71144
187.003 | 11.3089 | 105.986 | -16.2966 | 113.331 | 0.72414
188.003 | 11.3122 | 104.986 | -16.4688 | 113.813 | 0.70964
189.001 | 11.316 | 104.041 | -16.479 | 114.647 | 0.70849
190.002 | 11.3215 | 103.064 | -16.7268 | 115.658 | 0.68811
191.001 | 11.3255 | 102.113 | -16.8529 | 117.452 | 0.67787
192.002 | 11.341 | 101.149 | -17.0688 | 119.001 | 0.66003
193.002 | 11.3368 | 100.147 | -17.2699 | 120.848 | 0.64522
194.002 | 11.3378 | 99.154 | -17.439 | 121.816 | 0.6327
195.002 | 11.3432 | 98.1546 | -17.5019 | 122.639 | 0.62774
196.003 | 11.3446 | 97.1084 | -17.7521 | 124.442 | 0.6098
197.002 | 11.347 | 96.0882 | -18.0808 | 126.211 | 0.58697
198.002 | 11.3487 | 95.0349 | -18.3612 | 128.363 | 0.5682
199.002 | 11.3582 | 94.0057 | -18.4257 | 131.059 | 0.56338
200.002 | 11.3585 | 92.9913 | -18.5614 | 132.885 | 0.55463
201.001 | 11.367 | 91.9482 | -18.4121 | 134.659 | 0.56369
202.002 | 11.3756 | 90.9405 | -18.5997 | 138.661 | 0.5511
203.002 | 11.3781 | 89.924 | -18.6433 | 140.697 | 0.54817
204.002 | 11.386 | 88.9256 | -18.6492 | 142.537 | 0.5473
205.002 | 11.3949 | 87.9063 | -18.6541 | 145.247 | 0.54644
206.007 | 11.3944 | 86.8735 | -18.726 | 148.136 | 0.54196
207.008 | 11.4006 | 85.8612 | -18.6978 | 148.59 | 0.54334
208.002 | 11.4063 | 84.8454 | -18.7426 | 150.697 | 0.54018
209.011 | 11.4042 | 83.8193 | -18.4451 | 150.791 | 0.55915
210.002 | 11.4036 | 82.8152 | -18.609 | 153.8 | 0.54873
211.002 | 11.4033 | 81.7802 | -18.5422 | 155.569 | 0.55298
212.001 | 11.4052 | 80.7814 | -18.6482 | 155.96 | 0.54616
213.002 | 11.4006 | 79.7779 | -18.6927 | 159.933 | 0.54365
214.002 | 11.4 | 78.7345 | -18.6077 | 161.955 | 0.54904
215.002 | 11.4008 | 77.7496 | -18.7756 | 163.677 | 0.53847
216.002 | 11.4009 | 76.7762 | -18.8436 | 164.937 | 0.53426
217.002 | 11.3949 | 75.7714 | -18.8553 | 169.085 | 0.53392
218.009 | 11.3988 | 74.7654 | -18.9648 | 171.007 | 0.52699
219.003 | 11.3952 | 73.7463 | -18.9751 | 173.464 | 0.52658
220.007 | 11.3934 | 72.7132 | -18.9164 | 174.031 | 0.53026
221.002 | 11.3976 | 71.7069 | -18.6938 | 177.686 | 0.54377
222.002 | 11.3952 | 70.6601 | -18.588 | 179.424 | 0.55059
223.001 | 11.3902 | 69.6397 | -18.5777 | -179.206 | 0.55156
224.001 | 11.3933 | 68.5684 | -18.6512 | -177.261 | 0.54672
225.003 | 11.3973 | 67.533 | -18.5631 | -175.82 | 0.55204
226.001 | 11.3967 | 66.4841 | -18.5434 | -174.839 | 0.55334
227.002 | 11.3906 | 65.4391 | -18.4219 | -171.97 | 0.56153
228.002 | 11.3969 | 64.4258 | -18.5793 | -171.319 | 0.55104
229.003 | 11.4024 | 63.3705 | -18.3523 | -169.176 | 0.56528
230.002 | 11.3995 | 62.3582 | -18.3018 | -167.451 | 0.56877
231.002 | 11.3996 | 61.3335 | -18.2154 | -165.196 | 0.57445
232.002 | 11.4041 | 60.3236 | -18.1955 | -162.703 | 0.57547
233.002 | 11.402 | 59.3591 | -17.9762 | -160.316 | 0.59034
234.003 | 11.404 | 58.3308 | -17.8682 | -158.768 | 0.59759
235.002 | 11.3991 | 57.3281 | -17.6119 | -155.686 | 0.61585
236.002 | 11.4012 | 56.342 | -17.6443 | -154.523 | 0.61341
237.002 | 11.396 | 55.3146 | -17.3176 | -151.929 | 0.63732
238.001 | 11.4013 | 54.3178 | -17.3595 | -151.765 | 0.63386
239.006 | 11.3965 | 53.2841 | -17.1155 | -150.581 | 0.6523
240.002 | 11.3908 | 52.2375 | -17.2721 | -149.542 | 0.64106
241.002 | 11.3937 | 51.2319 | -16.9835 | -148.166 | 0.66251
242.002 | 11.3842 | 50.2064 | -17.1252 | -148.236 | 0.6525
243.003 | 11.3803 | 49.1957 | -16.7875 | -146.461 | 0.67869
244.002 | 11.371 | 48.1495 | -16.8622 | -146.093 | 0.6736
245.002 | 11.3679 | 47.1705 | -16.6702 | -146.222 | 0.68892
246.001 | 11.3602 | 46.164 | -16.6402 | -145.199 | 0.69191
247.002 | 11.3501 | 45.1549 | -16.5952 | -144.501 | 0.69632
248.002 | 11.3462 | 44.1174 | -16.4241 | -144.507 | 0.71052
249.003 | 11.3339 | 43.1128 | -16.3142 | -142.564 | 0.72059
250.002 | 11.3322 | 42.0998 | -16.1947 | -141.904 | 0.73073
251.002 | 11.3235 | 41.0925 | -16.0803 | -141.348 | 0.74117
252.002 | 11.3123 | 40.0982 | -16.152 | -140.656 | 0.73603
253.005 | 11.3061 | 39.0621 | -15.8471 | -140.202 | 0.7629
254.003 | 11.3012 | 38.0635 | -16.1056 | -139.863 | 0.74091
255.008 | 11.2932 | 37.0287 | -15.715 | -139.6 | 0.77576
256.001 | 11.289 | 36.0014 | -15.9435 | -139.293 | 0.75596
257.002 | 11.2823 | 35.0282 | -15.7879 | -138.841 | 0.77022
258.002 | 11.2852 | 33.9936 | -15.8601 | -138.268 | 0.76359
259.002 | 11.2684 | 32.9813 | -15.6282 | -138.592 | 0.7858
260.003 | 11.2654 | 31.9939 | -15.6178 | -137.625 | 0.78701
261.002 | 11.2594 | 31.01 | -15.5897 | -136.898 | 0.79011
262.011 | 11.2505 | 30.0571 | -15.5673 | -136.693 | 0.79296
263.002 | 11.2458 | 29.0769 | -15.3541 | -136.964 | 0.81314
264.007 | 11.2327 | 28.0933 | -15.2898 | -136.072 | 0.82043
265.002 | 11.2284 | 27.1421 | -15.3137 | -135.315 | 0.81858
266.003 | 11.217 | 26.1681 | -15.2055 | -134.542 | 0.82995
267.002 | 11.207 | 25.1974 | -15.3378 | -133.344 | 0.81832
268.002 | 11.1947 | 24.2569 | -15.0801 | -133.048 | 0.8442
269.003 | 11.1908 | 23.2937 | -15.2517 | -132.757 | 0.82803
270.002 | 11.1835 | 22.3302 | -15.1299 | -131.111 | 0.84045
271.002 | 11.1787 | 21.3621 | -15.2078 | -130.545 | 0.8334
272.001 | 11.1718 | 20.4152 | -15.0447 | -129.92 | 0.8499
273.002 | 11.1683 | 19.425 | -15.1996 | -129.178 | 0.83519
274.002 | 11.1681 | 18.4627 | -15.0667 | -129.682 | 0.8481
275.002 | 11.1611 | 17.4799 | -15.0085 | -128.973 | 0.8545
276.002 | 11.156 | 16.5183 | -15.1637 | -128.528 | 0.83985
277.002 | 11.1554 | 15.5783 | -15.0942 | -128.105 | 0.84666
278.002 | 11.15 | 14.6183 | -15.0812 | -126.94 | 0.84845
279.003 | 11.154 | 13.6173 | -14.9079 | -126.328 | 0.86518
280.002 | 11.1518 | 12.6342 | -14.8007 | -125.746 | 0.87617
281.002 | 11.1521 | 11.6877 | -14.6809 | -124.905 | 0.88832
282.002 | 11.1484 | 10.6969 | -14.4919 | -125.336 | 0.90829
283.002 | 11.1391 | 9.7182 | -14.4208 | -125.597 | 0.91675
284.002 | 11.1439 | 8.7144 | -14.2522 | -125.799 | 0.93423
285.002 | 11.1418 | 7.7293 | -14.1506 | -126.23 | 0.94548
286.003 | 11.141 | 6.7522 | -14.337 | -125.351 | 0.92544
287.001 | 11.138 | 5.7442 | -14.4128 | -124.835 | 0.91771
288.002 | 11.1407 | 4.7427 | -14.2361 | -125.539 | 0.93632
289.002 | 11.1343 | 3.7168 | -14.1726 | -123.941 | 0.9439
290.002 | 11.1372 | 2.6878 | -14.0659 | -123.757 | 0.95527
291.002 | 11.1328 | 1.6681 | -14.0578 | -122.909 | 0.95666
292.002 | 11.1358 | 0.64574 | -13.8696 | -123.896 | 0.97731
293.002 | 11.1354 | -0.35386 | -13.8098 | -123.756 | 0.98413
294.007 | 11.1374 | -1.3754 | -13.7921 | -124.959 | 0.9859
295.002 | 11.1407 | -2.391 | -13.7542 | -125.619 | 0.98985
296.003 | 11.1407 | -3.4044 | -13.9366 | -125.609 | 0.96923
297.002 | 11.1401 | -4.4025 | -13.8848 | -126.085 | 0.97512
298.002 | 11.1414 | -5.3881 | -13.9936 | -125.082 | 0.9628
299.002 | 11.1392 | -6.3728 | -14.0124 | -124.927 | 0.96096
300.002 | 11.1422 | -7.393 | -13.9937 | -123.821 | 0.96271
301.002 | 11.1402 | -8.4024 | -13.9057 | -123.36 | 0.97275
302.002 | 11.1374 | -9.3811 | -13.7426 | -124.602 | 0.99156
303.002 | 11.1335 | -10.407 | -13.7503 | -124.33 | 0.99111
304.002 | 11.1312 | -11.4002 | -13.6943 | -124.993 | 0.99781
305.003 | 11.1217 | -12.3991 | -13.7046 | -124.714 | 0.99772
306.002 | 11.1177 | -13.4145 | -13.7195 | -124.356 | 0.99646
307.003 | 11.1157 | -14.4182 | -13.6558 | -124.505 | 1.004
308.002 | 11.1114 | -15.4482 | -13.6728 | -123.036 | 1.0026
309.002 | 11.1088 | -16.485 | -13.6461 | -122.952 | 1.006
310.003 | 11.105 | -17.5098 | -13.5331 | -123.259 | 1.0196
311.002 | 11.1038 | -18.555 | -13.5662 | -122.561 | 1.0159
312.005 | 11.1027 | -19.6005 | -13.5551 | -123.122 | 1.0173
313.002 | 11.1014 | -20.6291 | -13.5552 | -122.498 | 1.0174
314.002 | 11.097 | -21.6092 | -13.5592 | -122.882 | 1.0175
315.002 | 11.0962 | -22.6203 | -13.6353 | -122.872 | 1.0087
316.002 | 11.0932 | -23.6154 | -13.6527 | -120.886 | 1.007
317.002 | 11.0894 | -24.5871 | -13.5626 | -121.706 | 1.018
318.002 | 11.0956 | -25.6015 | -13.409 | -121.185 | 1.0354
319.002 | 11.0959 | -26.5326 | -13.3061 | -120.429 | 1.0478
320.003 | 11.0971 | -27.5177 | -13.1932 | -120.138 | 1.0614
321.002 | 11.0951 | -28.5348 | -13.0394 | -119.944 | 1.0806
322.002 | 11.1034 | -29.5144 | -12.9694 | -120.064 | 1.0884
323.002 | 11.1026 | -30.5234 | -12.8856 | -119.779 | 1.099
324.001 | 11.1007 | -31.4996 | -12.8772 | -118.612 | 1.1003
325.001 | 11.1019 | -32.4906 | -12.8246 | -118.502 | 1.1069
326.002 | 11.0981 | -33.4483 | -12.7655 | -117.037 | 1.115
327.002 | 11.1044 | -34.4393 | -12.6798 | -117.869 | 1.1252
328.001 | 11.1026 | -35.4569 | -12.6369 | -116.867 | 1.1311
329.002 | 11.1075 | -36.382 | -12.6051 | -117.077 | 1.1346
330.002 | 11.1141 | -37.4765 | -12.6554 | -117.694 | 1.1271
331.002 | 11.1162 | -38.3923 | -12.6873 | -117.691 | 1.1227
332.002 | 11.1151 | -39.384 | -12.754 | -117.846 | 1.1142
333.002 | 11.122 | -40.3733 | -12.8913 | -118.891 | 1.0959
334.002 | 11.1265 | -41.4015 | -13.0061 | -118.793 | 1.0809
335.002 | 11.1187 | -42.3761 | -13.0878 | -117.614 | 1.0717
336.007 | 11.1179 | -43.3708 | -13.1469 | -117.827 | 1.0645
337.002 | 11.1149 | -44.3469 | -13.0891 | -117.109 | 1.072
338.002 | 11.1111 | -45.3578 | -13.0403 | -115.491 | 1.0785
339.002 | 11.1109 | -46.3575 | -12.9896 | -116.469 | 1.0849
340.002 | 11.1046 | -47.333 | -12.9263 | -114.643 | 1.0936
341.002 | 11.101 | -48.3313 | -12.8328 | -114.92 | 1.1059
342.002 | 11.0956 | -49.3445 | -12.7422 | -114.681 | 1.1183
343.002 | 11.097 | -50.3383 | -12.7439 | -114.564 | 1.1179
344.002 | 11.095 | -51.3344 | -12.7707 | -114.247 | 1.1147
345.003 | 11.0837 | -52.3364 | -12.742 | -113.111 | 1.1199
346.002 | 11.0793 | -53.3129 | -12.8315 | -112.78 | 1.1089
347.002 | 11.0853 | -54.3235 | -12.9073 | -112.471 | 1.0985
348.004 | 11.0814 | -55.3411 | -12.9504 | -112.005 | 1.0935
349.002 | 11.0778 | -56.3139 | -13.0554 | -111.121 | 1.0808
350.002 | 11.0861 | -57.2877 | -13.1472 | -110.306 | 1.0684
351.002 | 11.0851 | -58.3056 | -13.1648 | -109.392 | 1.0663
352.002 | 11.0786 | -59.2784 | -13.3058 | -108.062 | 1.0499
353.002 | 11.0759 | -60.2877 | -13.3444 | -106.928 | 1.0456
354.002 | 11.0753 | -61.2713 | -13.4876 | -106.284 | 1.0285
355.002 | 11.0682 | -62.2224 | -13.5384 | -105.35 | 1.0233
356.001 | 11.0618 | -63.1967 | -13.5057 | -104.766 | 1.028
357.005 | 11.0642 | -64.138 | -13.3474 | -103.616 | 1.0466
358.003 | 11.0564 | -65.1378 | -13.3892 | -102.941 | 1.0425
359.002 | 11.0483 | -66.0725 | -13.4821 | -102.792 | 1.0324
FREQ | 1.1764
CONICAL | CUTTHETA= | 2
ANGLE | RHC | RPHD | LHC | LPHD | AXIAL
0.0013 | 11.3469 | -89.1621 | -11.6159 | -124.446 | 1.2372
1.0022 | 11.3445 | -90.1205 | -11.6358 | -123.628 | 1.2347
2.0021 | 11.3469 | -91.0991 | -11.6363 | -123.044 | 1.2343
3.0096 | 11.3501 | -92.03 | -11.5248 | -121.969 | 1.2498
4.0023 | 11.3499 | -92.9513 | -11.5783 | -121.901 | 1.2422
5.0024 | 11.356 | -93.9187 | -11.5509 | -121.251 | 1.2452
6.0025 | 11.3648 | -94.873 | -11.5115 | -120.29 | 1.2496
7.0017 | 11.3673 | -95.9022 | -11.4509 | -119.777 | 1.258
8.0015 | 11.3741 | -96.9152 | -11.5147 | -120.187 | 1.2478
9.0016 | 11.3769 | -97.9169 | -11.5137 | -118.959 | 1.2475
10.0018 | 11.3794 | -98.8889 | -11.6141 | -118.784 | 1.2328
11.0016 | 11.3872 | -99.8942 | -11.6713 | -118.108 | 1.2236
12.0017 | 11.3903 | -100.889 | -11.8109 | -117.561 | 1.2036
13.0108 | 11.3939 | -101.907 | -11.7323 | -116.158 | 1.2141
14.0015 | 11.3955 | -102.922 | -11.9301 | -115.444 | 1.1864
15.0023 | 11.4015 | -103.963 | -11.9736 | -114.643 | 1.1797
16.0023 | 11.4078 | -104.957 | -11.9011 | -112.896 | 1.1887
17.0018 | 11.4118 | -105.953 | -11.9781 | -111.749 | 1.1776
18.0031 | 11.4153 | -106.978 | -12.0599 | -110.623 | 1.1661
19.0016 | 11.4097 | -108.038 | -12.0197 | -109.455 | 1.1723
20.0022 | 11.4203 | -109.038 | -12.0681 | -108.239 | 1.1643
21.0014 | 11.4169 | -110.092 | -12.0758 | -107.156 | 1.1637
22.0018 | 11.4207 | -111.121 | -12.1614 | -106.177 | 1.1518
23.0016 | 11.4226 | -112.158 | -12.1555 | -104.971 | 1.1523
24.0016 | 11.4212 | -113.189 | -12.0196 | -104.137 | 1.1707
25.0022 | 11.4219 | -114.234 | -12.1185 | -103.359 | 1.1574
26.0016 | 11.4239 | -115.261 | -11.9877 | -102.638 | 1.1747
27.0016 | 11.4216 | -116.255 | -12.0442 | -102.004 | 1.1674
28.0019 | 11.4253 | -117.285 | -12.0761 | -101.334 | 1.1626
29.0024 | 11.4263 | -118.307 | -11.981 | -101.094 | 1.1753
30.0014 | 11.4282 | -119.283 | -12.2524 | -99.8244 | 1.1388
31.0074 | 11.426 | -120.294 | -12.2327 | -99.0619 | 1.1417
32.0013 | 11.4313 | -121.285 | -12.3649 | -98.3296 | 1.1237
33.0019 | 11.4264 | -122.272 | -12.3514 | -97.2756 | 1.1261
34.0022 | 11.4324 | -123.209 | -12.4953 | -96.0245 | 1.1067
35.0017 | 11.4302 | -124.21 | -12.4885 | -94.8167 | 1.1079
36.0016 | 11.4321 | -125.2 | -12.7477 | -93.0954 | 1.075
37.0021 | 11.4333 | -126.203 | -12.6456 | -92.6368 | 1.0876
38.0019 | 11.4278 | -127.185 | -12.7957 | -90.9854 | 1.0696
39.0021 | 11.4293 | -128.206 | -12.861 | -89.4431 | 1.0614
40.0018 | 11.4314 | -129.233 | -12.8388 | -89.1277 | 1.0638
41.0018 | 11.4372 | -130.215 | -13.0266 | -86.8932 | 1.0403
42.0017 | 11.4323 | -131.252 | -12.9162 | -86.8487 | 1.0543
43.0021 | 11.4263 | -132.292 | -12.9917 | -85.465 | 1.0458
44.0016 | 11.4248 | -133.315 | -13.0021 | -84.0364 | 1.0448
45.0079 | 11.4289 | -134.354 | -13.1609 | -82.6055 | 1.0253
46.0022 | 11.4231 | -135.382 | -13.1974 | -81.5353 | 1.0217
47.0018 | 11.4288 | -136.401 | -13.358 | -79.7212 | 1.0023
48.0019 | 11.4246 | -137.422 | -13.4157 | -78.174 | 0.99611
49.0013 | 11.4269 | -138.459 | -13.6663 | -75.491 | 0.96746
50.0017 | 11.4347 | -139.457 | -13.8123 | -73.8057 | 0.95044
51.0015 | 11.4331 | -140.484 | -13.8664 | -71.9437 | 0.9447
52.0023 | 11.4369 | -141.513 | -14.0485 | -68.7085 | 0.92467
53.0082 | 11.4458 | -142.511 | -14.0645 | -68.0657 | 0.92201
54.0023 | 11.4515 | -143.525 | -14.1789 | -65.0424 | 0.90933
55.0023 | 11.4529 | -144.534 | -14.2059 | -63.5674 | 0.90636
56.0018 | 11.4551 | -145.532 | -14.3894 | -60.2974 | 0.88715
57.0017 | 11.4595 | -146.517 | -14.3537 | -58.2643 | 0.89035
58.0018 | 11.464 | -147.511 | -14.2825 | -57.181 | 0.89723
59.0016 | 11.4586 | -148.548 | -14.3964 | -55.2858 | 0.88608
60.0018 | 11.4587 | -149.554 | -14.349 | -53.4415 | 0.89093
61.0016 | 11.4638 | -150.56 | -14.3474 | -52.6633 | 0.89056
62.002 | 11.4503 | -151.571 | -14.3419 | -50.3453 | 0.89252
63.0021 | 11.4521 | -152.569 | -14.3616 | -48.1323 | 0.89031
64.0019 | 11.4516 | -153.603 | -14.2433 | -46.7749 | 0.90258
65.0029 | 11.4582 | -154.59 | -14.2157 | -44.8385 | 0.90478
66.002 | 11.447 | -155.574 | -14.2859 | -42.348 | 0.89865
67.0017 | 11.4467 | -156.544 | -14.3154 | -41.7362 | 0.89563
68.0015 | 11.4406 | -157.544 | -14.3886 | -39.1864 | 0.88871
69.0025 | 11.4337 | -158.531 | -14.3945 | -36.2492 | 0.88882
70.0019 | 11.4313 | -159.507 | -14.3397 | -33.46 | 0.8947
71.0016 | 11.4242 | -160.501 | -14.5142 | -32.749 | 0.8776
72.0072 | 11.4269 | -161.465 | -14.3665 | -29.8735 | 0.8924
73.0016 | 11.4171 | -162.462 | -14.4297 | -28.5889 | 0.88692
74.0016 | 11.418 | -163.438 | -14.449 | -27.3021 | 0.88485
75.002 | 11.4096 | -164.426 | -14.4313 | -26.0597 | 0.88751
76.002 | 11.4102 | -165.442 | -14.3895 | -24.4766 | 0.89175
77.001 | 11.4075 | -166.429 | -14.3414 | -23.3558 | 0.89698
78.0019 | 11.4079 | -167.444 | -14.1671 | -21.9516 | 0.91516
79.0017 | 11.4049 | -168.416 | -14.2099 | -20.3418 | 0.91097
80.0018 | 11.4026 | -169.476 | -14.1809 | -19.78 | 0.91427
81.0013 | 11.4091 | -170.45 | -14.2887 | -18.3514 | 0.90228
82.0016 | 11.4096 | -171.409 | -14.1296 | -16.9849 | 0.91894
83.0014 | 11.414 | -172.43 | -14.1618 | -15.337 | 0.91507
84.0007 | 11.412 | -173.424 | -14.1397 | -13.9514 | 0.91761
85.002 | 11.4121 | -174.383 | -14.0903 | -12.319 | 0.92286
86.0018 | 11.4125 | -175.366 | -14.1588 | -10.6476 | 0.91555
87.0019 | 11.416 | -176.332 | -14.1055 | -9.034 | 0.92082
88.0015 | 11.4095 | -177.329 | -13.9727 | -7.1801 | 0.93573
89.0018 | 11.4142 | -178.263 | -14.2339 | -6.3329 | 0.90748
90.0017 | 11.4133 | -179.228 | -14.0775 | -4.8974 | 0.92409
91.0018 | 11.4198 | 179.828 | -14.0239 | -2.7989 | 0.92912
92.0015 | 11.4139 | 178.863 | -13.7722 | -1.1071 | 0.95715
93.0013 | 11.4079 | 177.896 | -14.1916 | 0.10393 | 0.91258
94.0019 | 11.4091 | 176.925 | -13.9259 | 1.5005 | 0.94084
95.0017 | 11.4109 | 175.95 | -13.8135 | 3.1422 | 0.95293
96.0021 | 11.409 | 174.945 | -13.7474 | 4.8571 | 0.96043
97.0017 | 11.406 | 173.963 | -13.6497 | 6.366 | 0.97165
98.0015 | 11.4048 | 172.955 | -13.5438 | 7.6671 | 0.98373
99.0021 | 11.405 | 171.921 | -13.539 | 8.9579 | 0.98426
100.002 | 11.4143 | 170.899 | -13.5287 | 10.7337 | 0.98437
101.014 | 11.4155 | 169.899 | -13.4484 | 11.808 | 0.9934
102.001 | 11.4226 | 168.892 | -13.4109 | 12.9908 | 0.99689
103.002 | 11.4227 | 167.872 | -13.3927 | 14.7652 | 0.99898
104.006 | 11.4252 | 166.834 | -13.2719 | 15.6493 | 1.0127
105.002 | 11.4333 | 165.862 | -13.2175 | 16.7324 | 1.0181
106.002 | 11.4271 | 164.844 | -13.2802 | 18.1903 | 1.0115
107.002 | 11.4341 | 163.855 | -13.2736 | 19.4462 | 1.0114
108.002 | 11.4277 | 162.806 | -13.2126 | 20.7013 | 1.0193
109.002 | 11.4266 | 161.816 | -13.3098 | 22.5375 | 1.0081
110.002 | 11.4214 | 160.767 | -13.2968 | 24.1643 | 1.0102
111.003 | 11.415 | 159.728 | -13.1474 | 24.3291 | 1.0286
112.002 | 11.4171 | 158.69 | -13.2521 | 26.3504 | 1.016
113.002 | 11.4167 | 157.619 | -13.1518 | 27.4234 | 1.0278
114.01 | 11.4167 | 156.597 | -12.998 | 27.9389 | 1.0462
115.002 | 11.4198 | 155.568 | -13.0219 | 29.9294 | 1.043
116.002 | 11.4242 | 154.578 | -13.0051 | 31.5446 | 1.0445
117.002 | 11.4286 | 153.546 | -12.8911 | 32.9625 | 1.0578
118.002 | 11.4287 | 152.533 | -12.7272 | 33.5498 | 1.078
119.002 | 11.4288 | 151.544 | -12.6399 | 35.0864 | 1.0889
120.002 | 11.43 | 150.585 | -12.5914 | 36.6713 | 1.0948
121.002 | 11.4325 | 149.582 | -12.5527 | 37.6683 | 1.0994
122.002 | 11.4315 | 148.587 | -12.4423 | 38.905 | 1.1137
123.008 | 11.4299 | 147.599 | -12.3061 | 38.7771 | 1.1315
124.002 | 11.4248 | 146.599 | -12.2895 | 40.4482 | 1.1343
125.002 | 11.4283 | 145.581 | -12.2066 | 41.2942 | 1.1448
126.008 | 11.424 | 144.593 | -12.1715 | 41.2575 | 1.15
127.002 | 11.4289 | 143.574 | -12.1374 | 42.8399 | 1.1539
128.003 | 11.4209 | 142.614 | -12.2048 | 43.7603 | 1.146
129.011 | 11.42 | 141.62 | -12.1936 | 44.0617 | 1.1476
130.002 | 11.4179 | 140.582 | -12.2761 | 45.3324 | 1.137
131.001 | 11.4144 | 139.559 | -12.2705 | 46.28 | 1.1382
132.002 | 11.404 | 138.566 | -12.3194 | 46.732 | 1.1332
133.002 | 11.4011 | 137.494 | -12.4006 | 48.372 | 1.123
134.001 | 11.4011 | 136.495 | -12.4074 | 47.3863 | 1.1221
135.002 | 11.397 | 135.432 | -12.4476 | 48.4212 | 1.1174
136.007 | 11.3968 | 134.42 | -12.3929 | 48.607 | 1.1245
137.003 | 11.3991 | 133.403 | -12.3923 | 48.9821 | 1.1243
138.002 | 11.3968 | 132.343 | -12.2905 | 49.0162 | 1.1379
139.001 | 11.4045 | 131.327 | -12.279 | 50.1378 | 1.1384
140.003 | 11.4069 | 130.291 | -12.2319 | 50.2484 | 1.1443
141.001 | 11.4096 | 129.286 | -12.2296 | 50.4397 | 1.1442
142.002 | 11.4071 | 128.258 | -12.1998 | 51.2157 | 1.1485
143.008 | 11.4084 | 127.259 | -12.1878 | 52.1777 | 1.1499
144.003 | 11.409 | 126.225 | -12.1549 | 52.1695 | 1.1542
145.002 | 11.4105 | 125.191 | -12.1227 | 52.4643 | 1.1583
146.002 | 11.4095 | 124.186 | -12.03 | 53.5927 | 1.1709
147.002 | 11.4088 | 123.17 | -12.0212 | 54.3288 | 1.1722
148.002 | 11.4133 | 122.153 | -11.9515 | 55.1411 | 1.181
149.002 | 11.4077 | 121.126 | -12.0192 | 55.2939 | 1.1726
150.002 | 11.4079 | 120.107 | -12.0017 | 56.4192 | 1.175
151.002 | 11.4139 | 119.081 | -12.0255 | 57.2766 | 1.1709
152.002 | 11.4051 | 118.073 | -12.0495 | 58.0519 | 1.1689
153.002 | 11.4199 | 117.1 | -12.1344 | 57.6948 | 1.1555
154.002 | 11.4071 | 116.086 | -12.1008 | 57.9107 | 1.1617
155.002 | 11.4101 | 115.079 | -12.1105 | 58.5002 | 1.16
156.002 | 11.4028 | 114.08 | -12.1168 | 58.09 | 1.1601
157.002 | 11.3952 | 113.081 | -11.9912 | 59.1009 | 1.1781
158.002 | 11.4031 | 112.08 | -12.0641 | 59.41 | 1.1672
159.002 | 11.4046 | 111.114 | -12.0233 | 61.1201 | 1.1725
160.001 | 11.4025 | 110.126 | -12.1291 | 60.8271 | 1.1585
161.002 | 11.4095 | 109.131 | -12.2486 | 61.519 | 1.1417
162.002 | 11.4009 | 108.15 | -12.302 | 62.2723 | 1.1358
163.006 | 11.4044 | 107.196 | -12.4875 | 62.8447 | 1.1113
164.002 | 11.4026 | 106.213 | -12.5847 | 63.4637 | 1.0992
165.002 | 11.4001 | 105.16 | -12.6326 | 63.9492 | 1.0934
166.002 | 11.3963 | 104.163 | -12.5381 | 65.3576 | 1.1059
167.002 | 11.4003 | 103.167 | -12.5173 | 67.0852 | 1.108
168.002 | 11.3905 | 102.167 | -12.6718 | 67.9004 | 1.0897
169.002 | 11.393 | 101.154 | -12.5434 | 70.0301 | 1.1056
170.001 | 11.3922 | 100.141 | -12.7059 | 71.132 | 1.0852
171.001 | 11.3988 | 99.1334 | -12.7551 | 72.9395 | 1.0782
172.002 | 11.3981 | 98.1263 | -12.891 | 74.2408 | 1.0615
173.001 | 11.3994 | 97.1422 | -12.8572 | 74.7689 | 1.0655
174.002 | 11.4025 | 96.1707 | -12.896 | 75.7814 | 1.0604
175.002 | 11.4089 | 95.1817 | -12.8265 | 76.4407 | 1.0681
176.002 | 11.4022 | 94.2419 | -12.9314 | 76.5213 | 1.0561
177.001 | 11.4049 | 93.3019 | -12.9032 | 77.3886 | 1.0592
178.005 | 11.3994 | 92.3385 | -12.922 | 77.63 | 1.0576
179.003 | 11.395 | 91.3486 | -12.9323 | 78.3822 | 1.0569
180.002 | 11.3963 | 90.4245 | -12.7696 | 79.2421 | 1.0767
181.002 | 11.3919 | 89.4322 | -12.906 | 79.9102 | 1.0604
182.003 | 11.3981 | 88.485 | -13.0687 | 80.3828 | 1.04
183.002 | 11.3993 | 87.5454 | -13.0901 | 81.7168 | 1.0373
184.002 | 11.4023 | 86.5872 | -13.1763 | 82.3598 | 1.0267
185.002 | 11.4026 | 85.6221 | -13.3589 | 83.0337 | 1.0052
186.008 | 11.4062 | 84.6215 | -13.379 | 83.8071 | 1.0025
187.003 | 11.4065 | 83.6107 | -13.4275 | 83.9904 | 0.99682
188.003 | 11.4125 | 82.6415 | -13.566 | 84.6965 | 0.98034
189.001 | 11.4145 | 81.6143 | -13.4288 | 85.3579 | 0.99575
190.002 | 11.4211 | 80.607 | -13.6114 | 85.8818 | 0.97426
191.001 | 11.4265 | 79.6076 | -13.7006 | 86.5564 | 0.96368
192.002 | 11.4359 | 78.5836 | -13.8983 | 87.5761 | 0.94094
193.002 | 11.4343 | 77.5759 | -13.991 | 89.1094 | 0.93109
194.002 | 11.4366 | 76.5423 | -13.9986 | 89.819 | 0.93004
195.002 | 11.4433 | 75.5478 | -14.0336 | 91.6252 | 0.92557
196.003 | 11.4342 | 74.4834 | -14.2063 | 92.7395 | 0.90827
197.002 | 11.4409 | 73.4655 | -14.2244 | 94.3463 | 0.90567
198.002 | 11.4412 | 72.42 | -14.3877 | 96.5664 | 0.88875
199.002 | 11.4461 | 71.3808 | -14.4063 | 98.5919 | 0.88634
200.002 | 11.4402 | 70.3214 | -14.4871 | 99.6576 | 0.87872
201.001 | 11.4497 | 69.2584 | -14.2457 | 100.653 | 0.90254
202.002 | 11.4529 | 68.2285 | -14.4892 | 103.144 | 0.87722
203.002 | 11.4529 | 67.185 | -14.3724 | 103.965 | 0.88912
204.002 | 11.4541 | 66.1365 | -14.3257 | 104.795 | 0.89379
205.002 | 11.4559 | 65.1232 | -14.454 | 106.243 | 0.88048
206.007 | 11.4504 | 64.0601 | -14.5514 | 107.512 | 0.87121
207.008 | 11.4511 | 63.0378 | -14.5449 | 107.779 | 0.87179
208.002 | 11.4516 | 62.0457 | -14.6095 | 109.686 | 0.86526
209.011 | 11.4503 | 61.0218 | -14.5719 | 109.541 | 0.86916
210.002 | 11.4528 | 60.0213 | -14.7395 | 111.905 | 0.85227
211.002 | 11.4529 | 59.0148 | -14.7656 | 112.895 | 0.84969
212.001 | 11.4535 | 57.9946 | -14.8629 | 113.946 | 0.84016
213.002 | 11.4496 | 57.0159 | -14.9564 | 115.217 | 0.83153
214.002 | 11.4553 | 56.0403 | -15.0186 | 117.448 | 0.82505
215.002 | 11.4579 | 55.0748 | -15.0096 | 118.201 | 0.82565
216.002 | 11.4594 | 54.0941 | -15.0085 | 120.113 | 0.82561
217.002 | 11.464 | 53.0893 | -15.1469 | 121.886 | 0.81211
218.009 | 11.4694 | 52.0854 | -15.2429 | 124.07 | 0.80267
219.003 | 11.4612 | 51.0902 | -15.2959 | 125.062 | 0.79853
220.007 | 11.4604 | 50.0562 | -15.3235 | 125.668 | 0.79608
221.002 | 11.4645 | 49.0477 | -15.502 | 128.423 | 0.77949
222.002 | 11.4556 | 48.0241 | -15.4221 | 129.534 | 0.78751
223.001 | 11.453 | 47.016 | -15.5697 | 130.435 | 0.77446
224.001 | 11.4572 | 45.998 | -15.5972 | 130.843 | 0.77163
225.003 | 11.4477 | 44.966 | -15.7442 | 134.256 | 0.7595
226.001 | 11.4491 | 43.9717 | -15.7349 | 135.051 | 0.76018
227.002 | 11.4375 | 42.9188 | -15.8151 | 137.218 | 0.7542
228.002 | 11.4396 | 41.9285 | -15.8272 | 138.668 | 0.75297
229.003 | 11.4391 | 40.9225 | -15.891 | 141.921 | 0.74749
230.002 | 11.441 | 39.8896 | -15.911 | 143.218 | 0.7456
231.002 | 11.4331 | 38.8662 | -16.0234 | 144.552 | 0.73668
232.002 | 11.4382 | 37.8276 | -15.9076 | 147.646 | 0.74614
233.002 | 11.4332 | 36.8234 | -15.8883 | 149.083 | 0.74823
234.003 | 11.4387 | 35.8158 | -15.9165 | 151.309 | 0.74533
235.002 | 11.4412 | 34.7986 | -15.8133 | 153.169 | 0.75404
236.002 | 11.4412 | 33.7919 | -15.794 | 155.041 | 0.75571
237.002 | 11.439 | 32.7312 | -15.8482 | 156.559 | 0.7512
238.001 | 11.4428 | 31.7525 | -15.6393 | 158.806 | 0.76918
239.006 | 11.4348 | 30.7304 | -15.6657 | 160.314 | 0.76754
240.002 | 11.4333 | 29.7269 | -15.6264 | 162.261 | 0.77116
241.002 | 11.431 | 28.7355 | -15.6625 | 163.842 | 0.76816
242.002 | 11.4328 | 27.7057 | -15.6207 | 164.966 | 0.77171
243.003 | 11.4205 | 26.7148 | -15.6425 | 166.125 | 0.77087
244.002 | 11.4211 | 25.7431 | -15.7243 | 166.809 | 0.76358
245.002 | 11.4154 | 24.7762 | -15.6665 | 168.481 | 0.76919
246.001 | 11.4161 | 23.7953 | -15.6966 | 169.842 | 0.76646
247.002 | 11.4062 | 22.8171 | -15.8109 | 170.355 | 0.75729
248.002 | 11.4071 | 21.8025 | -15.5291 | 172.956 | 0.78222
249.003 | 11.3922 | 20.8338 | -15.5397 | 173.699 | 0.78261
250.002 | 11.3921 | 19.8747 | -15.4835 | 175.029 | 0.78771
251.002 | 11.3822 | 18.8936 | -15.3643 | 176.338 | 0.79952
252.002 | 11.3799 | 17.9057 | -15.531 | 177.186 | 0.7845
253.005 | 11.3766 | 16.9272 | -15.3573 | 177.726 | 0.80067
254.003 | 11.3657 | 15.9459 | -15.6132 | 178.568 | 0.77838
255.008 | 11.3639 | 14.9343 | -15.4507 | 179.809 | 0.79327
256.001 | 11.3575 | 13.9366 | -15.4486 | -179.271 | 0.79404
257.002 | 11.3501 | 12.9751 | -15.5861 | -178.614 | 0.78221
258.002 | 11.3456 | 11.973 | -15.5918 | -178.061 | 0.78211
259.002 | 11.3516 | 10.9732 | -15.3142 | -176.755 | 0.80699
260.003 | 11.3434 | 10.0025 | -15.4728 | -176.642 | 0.79312
261.002 | 11.3421 | 9.0286 | -15.3653 | -175.557 | 0.80313
262.011 | 11.3403 | 8.0549 | -15.4219 | -175.243 | 0.79807
263.002 | 11.3418 | 7.1212 | -15.1698 | -174.061 | 0.82146
264.007 | 11.3386 | 6.1631 | -15.2411 | -173.533 | 0.81504
265.002 | 11.3447 | 5.2437 | -15.2033 | -172.552 | 0.81802
266.003 | 11.3351 | 4.2644 | -15.1442 | -171.251 | 0.82452
267.002 | 11.342 | 3.3206 | -15.0443 | -170.367 | 0.83341
268.002 | 11.3349 | 2.3648 | -15.028 | -168.803 | 0.83566
269.003 | 11.3377 | 1.4501 | -14.9345 | -167.745 | 0.84445
270.002 | 11.3363 | 0.50071 | -14.8516 | -166.52 | 0.85271
271.002 | 11.3336 | -0.43608 | -14.8783 | -164.959 | 0.85034
272.001 | 11.33 | -1.3897 | -14.7711 | -164.53 | 0.86128
273.002 | 11.3298 | -2.3151 | -14.9598 | -162.793 | 0.84277
274.002 | 11.3354 | -3.296 | -14.7964 | -161.899 | 0.85823
275.002 | 11.3256 | -4.2759 | -14.7553 | -160.983 | 0.86329
276.002 | 11.328 | -5.251 | -14.9123 | -159.624 | 0.84757
277.002 | 11.3211 | -6.2409 | -14.736 | -158.885 | 0.86566
278.002 | 11.3316 | -7.2021 | -14.7029 | -158.441 | 0.86793
279.003 | 11.3265 | -8.2034 | -14.6745 | -157.919 | 0.87128
280.002 | 11.3348 | -9.1684 | -14.4652 | -157.791 | 0.89171
281.002 | 11.3287 | -10.1418 | -14.6348 | -156.667 | 0.87506
282.002 | 11.3386 | -11.1214 | -14.4085 | -157.417 | 0.89718
283.002 | 11.3404 | -12.1556 | -14.53 | -157.452 | 0.8845
284.002 | 11.3389 | -13.1482 | -14.5741 | -156.837 | 0.88017
285.002 | 11.3397 | -14.1662 | -14.5089 | -156.675 | 0.88674
286.003 | 11.3435 | -15.1546 | -14.6225 | -155.015 | 0.8748
287.001 | 11.3487 | -16.1704 | -14.478 | -154.599 | 0.88897
288.002 | 11.3411 | -17.1786 | -14.2575 | -154.257 | 0.91266
289.002 | 11.3409 | -18.2137 | -14.299 | -153.649 | 0.90833
290.002 | 11.3423 | -19.2454 | -14.1665 | -152.944 | 0.92218
291.002 | 11.3469 | -20.2375 | -13.9798 | -153.053 | 0.94175
292.002 | 11.339 | -21.2234 | -13.9543 | -153.898 | 0.94538
293.002 | 11.3377 | -22.2657 | -14.0718 | -153.331 | 0.9328
294.007 | 11.3379 | -23.2967 | -13.9531 | -153.672 | 0.94563
295.002 | 11.3392 | -24.2994 | -13.9732 | -153.083 | 0.94331
296.003 | 11.3431 | -25.2932 | -14.0601 | -152.604 | 0.93348
297.002 | 11.3408 | -26.3291 | -14.0438 | -151.896 | 0.93549
298.002 | 11.3442 | -27.3404 | -14.0291 | -150.772 | 0.9367
299.002 | 11.3469 | -28.3351 | -14.0246 | -150.456 | 0.9369
300.002 | 11.3495 | -29.3537 | -13.8322 | -150.367 | 0.95764
301.002 | 11.3505 | -30.3363 | -13.8607 | -150.753 | 0.95439
302.002 | 11.3455 | -31.3347 | -13.7602 | -151.51 | 0.96606
303.002 | 11.3486 | -32.3099 | -13.7652 | -150.713 | 0.96517
304.002 | 11.3443 | -33.316 | -13.7329 | -150.467 | 0.96925
305.003 | 11.3432 | -34.3025 | -13.8464 | -148.815 | 0.95677
306.002 | 11.3383 | -35.2844 | -13.8753 | -148.012 | 0.95411
307.003 | 11.3329 | -36.2366 | -13.7025 | -148.244 | 0.97393
308.002 | 11.3288 | -37.2282 | -13.7126 | -146.556 | 0.97326
309.002 | 11.3219 | -38.2176 | -13.647 | -145.896 | 0.98144
310.003 | 11.3224 | -39.2007 | -13.4942 | -146.714 | 0.99884
311.002 | 11.3104 | -40.2269 | -13.4568 | -146.489 | 1.0045
312.005 | 11.3032 | -41.2303 | -13.4909 | -145.529 | 1.0014
313.002 | 11.2995 | -42.1957 | -13.4594 | -144.934 | 1.0055
314.002 | 11.2924 | -43.1974 | -13.4459 | -144.713 | 1.0079
315.002 | 11.2946 | -44.1832 | -13.436 | -142.82 | 1.0088
316.002 | 11.2987 | -45.1906 | -13.2859 | -142.442 | 1.0259
317.002 | 11.2974 | -46.1837 | -13.103 | -142.824 | 1.048
318.002 | 11.2991 | -47.1805 | -13.0084 | -143.344 | 1.0593
319.002 | 11.2986 | -48.1636 | -12.9072 | -142.429 | 1.0718
320.003 | 11.3017 | -49.1729 | -12.739 | -143.366 | 1.0924
321.002 | 11.3025 | -50.1854 | -12.7193 | -142.881 | 1.0948
322.002 | 11.3061 | -51.1713 | -12.6706 | -143.872 | 1.1005
323.002 | 11.3071 | -52.1502 | -12.5538 | -143.526 | 1.1153
324.001 | 11.3152 | -53.1419 | -12.4797 | -143.054 | 1.1238
325.001 | 11.3133 | -54.1373 | -12.3527 | -142.949 | 1.1407
326.002 | 11.3163 | -55.131 | -12.2836 | -142.316 | 1.1494
327.002 | 11.3249 | -56.1308 | -12.2465 | -143.083 | 1.1532
328.001 | 11.3289 | -57.1714 | -12.2013 | -141.871 | 1.1587
329.002 | 11.3343 | -58.1728 | -12.1596 | -142.23 | 1.1636
330.002 | 11.3371 | -59.2698 | -12.1595 | -142.136 | 1.1632
331.002 | 11.3409 | -60.2134 | -12.1698 | -141.741 | 1.1613
332.002 | 11.3396 | -61.2105 | -12.2462 | -140.802 | 1.1513
333.002 | 11.3439 | -62.2419 | -12.2733 | -141.285 | 1.1471
334.002 | 11.3431 | -63.2642 | -12.2449 | -140.459 | 1.151
335.002 | 11.3393 | -64.2453 | -12.2222 | -138.163 | 1.1545
336.007 | 11.3306 | -65.2394 | -12.1299 | -138.14 | 1.1681
337.002 | 11.3327 | -66.2079 | -12.0478 | -137.647 | 1.1789
338.002 | 11.3404 | -67.164 | -11.9712 | -137.828 | 1.1883
339.002 | 11.3306 | -68.1521 | -12.0028 | -138.298 | 1.1853
340.002 | 11.3322 | -69.1212 | -11.8655 | -136.648 | 1.2041
341.002 | 11.3325 | -70.1004 | -11.9591 | -137.361 | 1.1911
342.002 | 11.3284 | -71.0802 | -11.9298 | -136.797 | 1.1957
343.002 | 11.3322 | -72.0303 | -11.8897 | -136.674 | 1.2007
344.002 | 11.3289 | -73.0261 | -11.9443 | -136.643 | 1.1936
345.003 | 11.324 | -74.0114 | -11.8715 | -134.52 | 1.2044
346.002 | 11.3292 | -74.9775 | -11.96 | -134.722 | 1.1914
347.002 | 11.3223 | -75.9807 | -11.8773 | -134.007 | 1.2038
348.004 | 11.3199 | -76.9835 | -11.8297 | -133.052 | 1.2108
349.002 | 11.3212 | -78.0078 | -11.8632 | -131.6 | 1.2059
350.002 | 11.3232 | -78.9781 | -11.8702 | -131.208 | 1.2047
351.002 | 11.3241 | -79.9973 | -11.8694 | -130.261 | 1.2047
352.002 | 11.3274 | -80.9721 | -11.8969 | -129.213 | 1.2004
353.002 | 11.3282 | -81.9468 | -11.7895 | -127.737 | 1.2153
354.002 | 11.3226 | -82.9332 | -11.716 | -126.662 | 1.2264
355.002 | 11.3297 | -83.8927 | -11.7426 | -126.273 | 1.2216
356.001 | 11.3307 | -84.8403 | -11.6903 | -125.635 | 1.2289
357.005 | 11.3306 | -85.7745 | -11.7217 | -125.43 | 1.2245
358.003 | 11.3247 | -86.7556 | -11.6367 | -123.948 | 1.2374
359.002 | 11.3219 | -87.616 | -11.6608 | -124.079 | 1.2344
FREQ | 1.1885
CONICAL | CUTTHETA= | 2
ANGLE | RHC | RPHD | LHC | LPHD | AXIAL
0.0013 | 11.5384 | -112.122 | -11.183 | -166.491 | 1.2722
1.0022 | 11.5521 | -113.158 | -11.014 | -165.532 | 1.2952
2.0021 | 11.5556 | -114.138 | -11.0884 | -165.507 | 1.2836
3.0096 | 11.564 | -115.081 | -10.9091 | -163.99 | 1.3092
4.0023 | 11.5682 | -116.028 | -10.8545 | -164.129 | 1.3169
5.0024 | 11.5696 | -117.025 | -10.8627 | -163.714 | 1.3154
6.0025 | 11.5824 | -118.032 | -10.8559 | -163.528 | 1.3145
7.0017 | 11.579 | -119.035 | -10.786 | -162.789 | 1.3257
8.0015 | 11.595 | -120.037 | -10.9367 | -163.122 | 1.3004
9.0016 | 11.5886 | -121.098 | -10.7241 | -161.6 | 1.3337
10.0018 | 11.5846 | -122.06 | -10.8308 | -161.964 | 1.318
11.0016 | 11.5936 | -123.072 | -10.8918 | -160.694 | 1.3074
12.0017 | 11.5947 | -124.139 | -10.9275 | -160.635 | 1.3018
13.0108 | 11.6036 | -125.111 | -10.8504 | -159.549 | 1.3121
14.0015 | 11.606 | -126.127 | -10.88 | -158.861 | 1.3073
15.0023 | 11.5943 | -127.142 | -10.9338 | -158.281 | 1.3009
16.0023 | 11.6039 | -128.212 | -10.9523 | -157.235 | 1.2967
17.0018 | 11.6078 | -129.179 | -10.8186 | -156.561 | 1.3163
18.0031 | 11.6129 | -130.24 | -10.8473 | -155.742 | 1.3112
19.0016 | 11.6044 | -131.259 | -10.6929 | -154.334 | 1.3361
20.0022 | 11.6025 | -132.31 | -10.8389 | -154.169 | 1.314
21.0014 | 11.5987 | -133.372 | -10.6877 | -152.364 | 1.3378
22.0018 | 11.5881 | -134.332 | -10.6727 | -151.646 | 1.3417
23.0016 | 11.5844 | -135.382 | -10.6757 | -151.411 | 1.3418
24.0016 | 11.5858 | -136.383 | -10.5721 | -150.608 | 1.3578
25.0022 | 11.5789 | -137.41 | -10.6434 | -150.186 | 1.3477
26.0016 | 11.5846 | -138.369 | -10.6793 | -150.048 | 1.3413
27.0016 | 11.577 | -139.387 | -10.7286 | -149.622 | 1.3348
28.0019 | 11.5795 | -140.403 | -10.8336 | -149.406 | 1.3183
29.0024 | 11.5782 | -141.366 | -10.8172 | -148.421 | 1.321
30.0014 | 11.5791 | -142.357 | -11.0586 | -148.123 | 1.2846
31.0074 | 11.5763 | -143.331 | -10.9013 | -146.995 | 1.3085
32.0013 | 11.5856 | -144.357 | -10.9696 | -146.503 | 1.2969
33.0019 | 11.5849 | -145.376 | -11.128 | -145.444 | 1.2734
34.0022 | 11.5879 | -146.321 | -11.2666 | -144.485 | 1.2528
35.0017 | 11.5899 | -147.331 | -11.2695 | -144.569 | 1.2521
36.0016 | 11.5927 | -148.309 | -11.4529 | -143.277 | 1.2254
37.0021 | 11.5916 | -149.341 | -11.3808 | -142.58 | 1.2358
38.0019 | 11.5873 | -150.374 | -11.5601 | -141.314 | 1.2111
39.0021 | 11.588 | -151.336 | -11.6059 | -140.904 | 1.2046
40.0018 | 11.5883 | -152.332 | -11.6957 | -140.467 | 1.1921
41.0018 | 11.5815 | -153.337 | -11.8423 | -139.57 | 1.173
42.0017 | 11.5839 | -154.317 | -11.7436 | -138.811 | 1.1862
43.0021 | 11.5782 | -155.324 | -11.8563 | -138.157 | 1.1716
44.0016 | 11.575 | -156.341 | -12.0313 | -137.5 | 1.1486
45.0079 | 11.5662 | -157.331 | -12.4115 | -135.597 | 1.1004
46.0022 | 11.5695 | -158.327 | -12.5968 | -135.061 | 1.0767
47.0018 | 11.5687 | -159.321 | -12.6739 | -132.595 | 1.0672
48.0019 | 11.5671 | -160.352 | -12.7899 | -131.057 | 1.0532
49.0013 | 11.5666 | -161.375 | -13.1051 | -128.964 | 1.0157
50.0017 | 11.5699 | -162.428 | -13.1507 | -127.611 | 1.01
51.0015 | 11.5686 | -163.426 | -13.2724 | -125.042 | 0.99602
52.0023 | 11.5812 | -164.415 | -13.3471 | -123.117 | 0.98604
53.0082 | 11.5721 | -165.492 | -13.3618 | -121.749 | 0.98541
54.0023 | 11.5855 | -166.524 | -13.6832 | -118.906 | 0.94808
55.0023 | 11.5842 | -167.555 | -13.7322 | -116.335 | 0.94287
56.0018 | 11.5779 | -168.596 | -13.9071 | -114.813 | 0.9247
57.0017 | 11.5781 | -169.56 | -13.9636 | -112.506 | 0.91868
58.0018 | 11.5788 | -170.542 | -14.0756 | -111.5 | 0.90681
59.0016 | 11.5782 | -171.545 | -14.2632 | -109.622 | 0.88747
60.0018 | 11.5764 | -172.58 | -14.3023 | -108.22 | 0.88365
61.0016 | 11.5857 | -173.544 | -14.5321 | -105.784 | 0.85963
62.002 | 11.576 | -174.524 | -14.5622 | -105.044 | 0.85761
63.0021 | 11.5581 | -175.503 | -14.6478 | -102.446 | 0.85094
64.0019 | 11.5644 | -176.482 | -14.9085 | -100.777 | 0.82514
65.0029 | 11.5659 | -177.427 | -15.0721 | -97.2735 | 0.80958
66.002 | 11.5708 | -178.417 | -15.127 | -95.7078 | 0.80402
67.0017 | 11.5693 | -179.389 | -15.2166 | -92.6141 | 0.79589
68.0015 | 11.5681 | 179.658 | -15.2066 | -91.2433 | 0.79692
69.0025 | 11.5642 | 178.695 | -15.1808 | -88.4008 | 0.79965
70.0019 | 11.5587 | 177.792 | -15.26 | -85.77 | 0.79288
71.0016 | 11.5689 | 176.752 | -15.3267 | -82.6154 | 0.78589
72.0072 | 11.568 | 175.774 | -15.2321 | -81.2226 | 0.79459
73.0016 | 11.5625 | 174.839 | -15.3799 | -80.1433 | 0.78166
74.0016 | 11.565 | 173.899 | -15.3282 | -77.6308 | 0.78611
75.002 | 11.557 | 172.882 | -15.5651 | -76.2351 | 0.76563
76.002 | 11.5513 | 171.885 | -15.4646 | -73.8725 | 0.77506
77.001 | 11.5498 | 170.939 | -15.5499 | -73.093 | 0.76762
78.0019 | 11.5475 | 169.961 | -15.5915 | -72.0577 | 0.76414
79.0017 | 11.5417 | 169.03 | -15.5176 | -69.9493 | 0.7712
80.0018 | 11.5393 | 167.958 | -15.6472 | -68.6794 | 0.75997
81.0013 | 11.5374 | 167.056 | -15.751 | -66.0722 | 0.75109
82.0016 | 11.5329 | 165.995 | -15.4592 | -64.6886 | 0.77719
83.0014 | 11.5374 | 165.047 | -15.5379 | -62.3887 | 0.76977
84.0007 | 11.533 | 164.026 | -15.5564 | -60.6099 | 0.76852
85.002 | 11.5272 | 163.061 | -15.4294 | -59.3798 | 0.78038
86.0018 | 11.5291 | 162.056 | -15.6037 | -56.9746 | 0.76469
87.0019 | 11.5289 | 161.14 | -15.5635 | -55.1006 | 0.76825
88.0015 | 11.5243 | 160.163 | -15.5244 | -52.2627 | 0.77214
89.0018 | 11.5262 | 159.198 | -15.7641 | -50.4028 | 0.75093
90.0017 | 11.5319 | 158.201 | -15.6207 | -48.486 | 0.76294
91.0018 | 11.5412 | 157.223 | -15.6175 | -46.4097 | 0.76241
92.0015 | 11.5489 | 156.319 | -15.6279 | -45.4667 | 0.76082
93.0013 | 11.549 | 155.332 | -15.8037 | -42.95 | 0.74555
94.0019 | 11.5409 | 154.383 | -15.654 | -39.9545 | 0.75923
95.0017 | 11.543 | 153.413 | -15.4987 | -37.4675 | 0.77276
96.0021 | 11.5467 | 152.426 | -15.4699 | -35.085 | 0.775
97.0017 | 11.5507 | 151.455 | -15.6805 | -33.0519 | 0.75607
98.0015 | 11.5479 | 150.474 | -15.3751 | -30.8609 | 0.78341
99.0021 | 11.5453 | 149.49 | -15.4658 | -29.2053 | 0.77549
100.002 | 11.545 | 148.425 | -15.252 | -26.9383 | 0.79487
101.014 | 11.5393 | 147.491 | -15.3804 | -25.6704 | 0.78371
102.001 | 11.5502 | 146.436 | -15.153 | -23.8158 | 0.80352
103.002 | 11.5381 | 145.437 | -14.7858 | -21.9813 | 0.83944
104.006 | 11.5394 | 144.391 | -15.1274 | -18.8331 | 0.80689
105.002 | 11.5443 | 143.417 | -14.8837 | -17.4081 | 0.82942
106.002 | 11.5445 | 142.386 | -14.7215 | -15.4548 | 0.84506
107.002 | 11.5382 | 141.41 | -14.7524 | -13.1156 | 0.84267
108.002 | 11.541 | 140.428 | -14.7188 | -10.787 | 0.84566
109.002 | 11.539 | 139.454 | -14.6176 | -8.9255 | 0.85578
110.002 | 11.5332 | 138.446 | -14.6272 | -7.0321 | 0.85541
111.003 | 11.5288 | 137.496 | -14.4026 | -5.8953 | 0.87831
112.002 | 11.5212 | 136.441 | -14.4122 | -3.6513 | 0.8781
113.002 | 11.5105 | 135.453 | -14.1359 | -2.4875 | 0.90765
114.01 | 11.5029 | 134.461 | -14.0218 | -1.7908 | 0.92049
115.002 | 11.5115 | 133.416 | -13.7792 | -0.1205 | 0.94566
116.002 | 11.5065 | 132.407 | -13.8969 | 1.9126 | 0.93345
117.002 | 11.5087 | 131.385 | -13.6782 | 2.0243 | 0.95705
118.002 | 11.5051 | 130.377 | -13.3966 | 2.4024 | 0.98907
119.002 | 11.5047 | 129.38 | -13.387 | 3.2358 | 0.99021
120.002 | 11.5081 | 128.407 | -13.1904 | 4.2657 | 1.0125
121.002 | 11.5136 | 127.409 | -13.0969 | 4.8459 | 1.0229
122.002 | 11.5117 | 126.398 | -12.9695 | 5.8968 | 1.0382
123.008 | 11.5073 | 125.433 | -12.7302 | 5.2588 | 1.0679
124.002 | 11.5083 | 124.391 | -12.7463 | 7.4648 | 1.0658
125.002 | 11.5059 | 123.426 | -12.5805 | 7.2923 | 1.0866
126.008 | 11.5115 | 122.418 | -12.5752 | 8.3944 | 1.0866
127.002 | 11.5061 | 121.426 | -12.3625 | 9.4721 | 1.1143
128.003 | 11.4966 | 120.459 | -12.4284 | 11.1271 | 1.1071
129.011 | 11.4919 | 119.504 | -12.2448 | 11.3032 | 1.1314
130.002 | 11.5002 | 118.482 | -12.2331 | 13.0337 | 1.1319
131.001 | 11.4896 | 117.54 | -12.1366 | 14.02 | 1.1459
132.002 | 11.4799 | 116.578 | -12.0845 | 15.5685 | 1.1542
133.002 | 11.4759 | 115.588 | -12.0047 | 15.9068 | 1.1654
134.001 | 11.4623 | 114.594 | -12.0174 | 16.7561 | 1.1655
135.002 | 11.4664 | 113.676 | -11.9973 | 16.9116 | 1.1677
136.007 | 11.4538 | 112.618 | -11.9802 | 17.8579 | 1.1717
137.003 | 11.4433 | 111.651 | -12.0358 | 18.4677 | 1.1656
138.002 | 11.4408 | 110.616 | -11.9424 | 17.7239 | 1.1786
139.001 | 11.44 | 109.626 | -11.8784 | 19.3478 | 1.1874
140.003 | 11.4369 | 108.576 | -11.7318 | 18.1899 | 1.2081
141.001 | 11.4418 | 107.593 | -11.6606 | 18.5641 | 1.2174
142.002 | 11.4425 | 106.558 | -11.8074 | 19.1905 | 1.1968
143.008 | 11.4386 | 105.568 | -11.7096 | 19.7356 | 1.211
144.003 | 11.4361 | 104.577 | -11.7558 | 20.2015 | 1.2049
145.002 | 11.4358 | 103.551 | -11.661 | 20.3751 | 1.2182
146.002 | 11.4418 | 102.535 | -11.6548 | 20.4051 | 1.2182
147.002 | 11.4333 | 101.581 | -11.5907 | 21.3305 | 1.2285
148.002 | 11.4387 | 100.577 | -11.5182 | 21.2943 | 1.2381
149.002 | 11.4245 | 99.5947 | -11.4788 | 21.0937 | 1.2457
150.002 | 11.4239 | 98.5627 | -11.4257 | 22.3827 | 1.2535
151.002 | 11.4234 | 97.5482 | -11.4289 | 22.6455 | 1.2531
152.002 | 11.4198 | 96.534 | -11.3618 | 23.0473 | 1.2633
153.002 | 11.4234 | 95.5625 | -11.4314 | 23.0914 | 1.2527
154.002 | 11.4188 | 94.5485 | -11.4447 | 24.116 | 1.2515
155.002 | 11.4249 | 93.5912 | -11.4032 | 24.9381 | 1.2566
156.002 | 11.4192 | 92.6139 | -11.5782 | 23.4658 | 1.2323
157.002 | 11.4248 | 91.597 | -11.4633 | 24.4279 | 1.2479
158.002 | 11.414 | 90.6537 | -11.4991 | 24.9648 | 1.2443
159.002 | 11.42 | 89.6196 | -11.6018 | 24.9722 | 1.2288
160.001 | 11.4256 | 88.616 | -11.6025 | 25.7402 | 1.2279
161.002 | 11.4215 | 87.6701 | -11.6582 | 26.2509 | 1.2206
162.002 | 11.4236 | 86.5916 | -11.6288 | 27.8274 | 1.2245
163.006 | 11.4273 | 85.6436 | -11.8579 | 28.2569 | 1.192
164.002 | 11.432 | 84.6557 | -11.8735 | 28.8205 | 1.1892
165.002 | 11.4247 | 83.7 | -11.8871 | 29.784 | 1.1883
166.002 | 11.4242 | 82.6654 | -11.9253 | 31.3392 | 1.1831
167.002 | 11.4275 | 81.7346 | -11.9231 | 31.5129 | 1.183
168.002 | 11.4196 | 80.7302 | -11.7785 | 32.8631 | 1.204
169.002 | 11.4114 | 79.7317 | -11.6291 | 34.5555 | 1.2261
170.001 | 11.4061 | 78.7693 | -11.6527 | 34.9806 | 1.2235
171.001 | 11.41 | 77.7601 | -11.5164 | 35.904 | 1.2424
172.002 | 11.4068 | 76.7672 | -11.5408 | 36.633 | 1.2394
173.001 | 11.4097 | 75.7615 | -11.5641 | 37.9567 | 1.2356
174.002 | 11.4076 | 74.8246 | -11.6607 | 38.28 | 1.2222
175.002 | 11.4115 | 73.7725 | -11.6174 | 38.8681 | 1.2278
176.002 | 11.4095 | 72.8362 | -11.7528 | 38.5819 | 1.209
177.001 | 11.4196 | 71.9105 | -11.7476 | 39.2781 | 1.2083
178.005 | 11.423 | 70.9287 | -11.6663 | 39.4146 | 1.2192
179.003 | 11.426 | 69.9852 | -11.8426 | 39.5985 | 1.1943
180.002 | 11.4352 | 69.0262 | -11.6147 | 40.781 | 1.2248
181.002 | 11.4378 | 68.0371 | -11.6665 | 41.0014 | 1.2171
182.003 | 11.4373 | 67.0704 | -11.8404 | 41.6781 | 1.193
183.002 | 11.4407 | 66.0907 | -11.7112 | 42.3206 | 1.2105
184.002 | 11.4569 | 65.0823 | -11.8858 | 42.0402 | 1.1841
185.002 | 11.456 | 64.1139 | -11.8558 | 42.9124 | 1.1883
186.008 | 11.462 | 63.1115 | -12.0755 | 43.2361 | 1.1577
187.003 | 11.4774 | 62.121 | -12.1072 | 44.3109 | 1.1515
188.003 | 11.4779 | 61.1132 | -12.1654 | 44.7047 | 1.1437
189.001 | 11.4807 | 60.0652 | -12.0682 | 45.1992 | 1.1562
190.002 | 11.4822 | 59.0516 | -12.2291 | 45.8909 | 1.1347
191.001 | 11.4848 | 58.0162 | -12.3983 | 46.5123 | 1.1124
192.002 | 11.4864 | 57.0069 | -12.5434 | 45.9413 | 1.0938
193.002 | 11.4865 | 55.9547 | -12.6094 | 46.7226 | 1.0855
194.002 | 11.4887 | 54.9446 | -12.5359 | 48.3508 | 1.0944
195.002 | 11.4958 | 53.9684 | -12.6489 | 47.92 | 1.0794
196.003 | 11.4996 | 52.9158 | -12.6604 | 49.2252 | 1.0775
197.002 | 11.4916 | 51.9225 | -12.5585 | 50.6681 | 1.0912
198.002 | 11.4835 | 50.883 | -12.5692 | 51.1095 | 1.0909
199.002 | 11.4814 | 49.8753 | -12.5905 | 52.2752 | 1.0885
200.002 | 11.4802 | 48.8505 | -12.5351 | 52.9701 | 1.0956
201.001 | 11.4763 | 47.808 | -12.4719 | 53.6017 | 1.1041
202.002 | 11.4687 | 46.7995 | -12.6779 | 54.2736 | 1.0791
203.002 | 11.4698 | 45.7295 | -12.5132 | 54.7546 | 1.0997
204.002 | 11.468 | 44.7231 | -12.6005 | 55.3253 | 1.0889
205.002 | 11.468 | 43.7028 | -12.8538 | 56.649 | 1.0575
206.007 | 11.4757 | 42.7116 | -12.8703 | 56.5742 | 1.0546
207.008 | 11.4634 | 41.7128 | -12.8763 | 56.7033 | 1.0554
208.002 | 11.4622 | 40.6941 | -13.0859 | 58.6074 | 1.0303
209.011 | 11.4714 | 39.7328 | -13.0592 | 58.3952 | 1.0324
210.002 | 11.466 | 38.7549 | -13.3167 | 60.3365 | 1.0027
211.002 | 11.4692 | 37.7117 | -13.3153 | 60.012 | 1.0025
212.001 | 11.4836 | 36.7144 | -13.436 | 61.0109 | 0.98703
213.002 | 11.478 | 35.6819 | -13.4585 | 61.4985 | 0.98511
214.002 | 11.485 | 34.6525 | -13.5878 | 62.2353 | 0.96973
215.002 | 11.4838 | 33.6712 | -13.6931 | 64.0109 | 0.95816
216.002 | 11.4922 | 32.6079 | -13.8163 | 64.8109 | 0.94372
217.002 | 11.4906 | 31.6358 | -14.0748 | 65.4622 | 0.91617
218.009 | 11.4938 | 30.6117 | -14.2291 | 66.8653 | 0.89968
219.003 | 11.4914 | 29.5381 | -14.3076 | 67.0678 | 0.89182
220.007 | 11.4908 | 28.5617 | -14.5564 | 67.7672 | 0.86665
221.002 | 11.4836 | 27.5873 | -14.64 | 69.7764 | 0.85904
222.002 | 11.4828 | 26.5533 | -14.9478 | 70.6944 | 0.82917
223.001 | 11.4801 | 25.565 | -14.8888 | 70.9514 | 0.83509
224.001 | 11.48 | 24.5777 | -14.9533 | 71.9122 | 0.82891
225.003 | 11.4741 | 23.5597 | -15.4775 | 74.4472 | 0.78083
226.001 | 11.4794 | 22.5361 | -15.6725 | 76.0792 | 0.76301
227.002 | 11.4641 | 21.5738 | -15.6871 | 77.1229 | 0.76307
228.002 | 11.4767 | 20.5485 | -15.9719 | 79.5767 | 0.73735
229.003 | 11.4762 | 19.5196 | -16.0219 | 81.6618 | 0.73315
230.002 | 11.4682 | 18.5087 | -16.2598 | 83.4977 | 0.71398
231.002 | 11.4719 | 17.5133 | -16.2104 | 82.5994 | 0.71776
232.002 | 11.4763 | 16.4547 | -16.4537 | 86.8003 | 0.69755
233.002 | 11.4686 | 15.4398 | -16.4443 | 86.1625 | 0.69893
234.003 | 11.472 | 14.4487 | -16.5892 | 90.2612 | 0.68708
235.002 | 11.4673 | 13.3923 | -16.6434 | 90.876 | 0.68318
236.002 | 11.4685 | 12.3843 | -16.7054 | 93.4947 | 0.67822
237.002 | 11.4651 | 11.3531 | -16.8346 | 93.5693 | 0.66846
238.001 | 11.4642 | 10.3051 | -17.0455 | 98.5806 | 0.65247
239.006 | 11.4583 | 9.2871 | -17.0436 | 99.1683 | 0.65306
240.002 | 11.4687 | 8.317 | -17.1689 | 100.353 | 0.64293
241.002 | 11.4638 | 7.3131 | -17.2338 | 105.275 | 0.6385
242.002 | 11.4599 | 6.2624 | -17.4908 | 106.435 | 0.62015
243.003 | 11.4551 | 5.2851 | -17.3451 | 109.312 | 0.63099
244.002 | 11.4566 | 4.2944 | -17.6197 | 110.123 | 0.61123
245.002 | 11.4603 | 3.3231 | -17.7034 | 112.665 | 0.60511
246.001 | 11.4586 | 2.3054 | -17.5805 | 115.337 | 0.61386
247.002 | 11.4682 | 1.326 | -17.8623 | 115.624 | 0.59359
248.002 | 11.4656 | 0.29383 | -17.7125 | 119.23 | 0.60411
249.003 | 11.4613 | -0.65704 | -17.9088 | 119.563 | 0.59089
250.002 | 11.4615 | -1.6411 | -17.8725 | 121.826 | 0.59335
251.002 | 11.4695 | -2.6253 | -17.7996 | 123.606 | 0.59781
252.002 | 11.4665 | -3.6112 | -17.7879 | 125.004 | 0.59881
253.005 | 11.4657 | -4.5752 | -17.9696 | 125.914 | 0.58647
254.003 | 11.4702 | -5.5491 | -17.9407 | 128.286 | 0.58812
255.008 | 11.461 | -6.5722 | -17.9036 | 129.476 | 0.59127
256.001 | 11.4688 | -7.5731 | -17.9173 | 130.94 | 0.5898
257.002 | 11.4534 | -8.5383 | -18.1196 | 131.352 | 0.57724
258.002 | 11.4575 | -9.5451 | -18.1367 | 132.226 | 0.57583
259.002 | 11.4521 | -10.5108 | -17.9642 | 133.56 | 0.58776
260.003 | 11.4568 | -11.4972 | -17.8037 | 136.252 | 0.5984
261.002 | 11.4534 | -12.5208 | -17.9747 | 136.331 | 0.58695
262.011 | 11.4526 | -13.4821 | -18.305 | 136.697 | 0.56509
263.002 | 11.4535 | -14.5014 | -18.0893 | 138.948 | 0.57925
264.007 | 11.4589 | -15.4528 | -18.0481 | 140.062 | 0.58164
265.002 | 11.4608 | -16.4402 | -18.0402 | 141.455 | 0.58205
266.003 | 11.4658 | -17.3876 | -18.188 | 143.426 | 0.57189
267.002 | 11.4775 | -18.3921 | -18.082 | 145.532 | 0.57814
268.002 | 11.4809 | -19.3966 | -18.1135 | 147.767 | 0.57582
269.003 | 11.4919 | -20.3866 | -17.7146 | 149.159 | 0.60214
270.002 | 11.4911 | -21.3617 | -17.6825 | 152.207 | 0.60442
271.002 | 11.4959 | -22.3026 | -17.6697 | 152.984 | 0.60498
272.001 | 11.5015 | -23.2856 | -18.0303 | 154.228 | 0.57999
273.002 | 11.5014 | -24.2426 | -17.5894 | 158.436 | 0.61021
274.002 | 11.5026 | -25.2288 | -17.3142 | 158.519 | 0.62979
275.002 | 11.5022 | -26.1938 | -17.5171 | 160.955 | 0.61526
276.002 | 11.5084 | -27.159 | -17.2408 | 162.219 | 0.63471
277.002 | 11.5078 | -28.199 | -17.4956 | 163.956 | 0.61639
278.002 | 11.5231 | -29.1723 | -17.3259 | 164.484 | 0.62746
279.003 | 11.5257 | -30.1855 | -17.4856 | 166.875 | 0.61582
280.002 | 11.5281 | -31.1786 | -17.2116 | 167.451 | 0.63541
281.002 | 11.5308 | -32.1919 | -17.3864 | 168.438 | 0.62255
282.002 | 11.5289 | -33.2345 | -17.3393 | 169.485 | 0.62607
283.002 | 11.5319 | -34.2481 | -17.3241 | 171.352 | 0.62695
284.002 | 11.5335 | -35.3028 | -17.3684 | 172.584 | 0.62364
285.002 | 11.5285 | -36.2951 | -17.1341 | 172.792 | 0.64108
286.003 | 11.5369 | -37.3209 | -16.9802 | 175.162 | 0.65192
287.001 | 11.5359 | -38.3651 | -16.882 | 175.005 | 0.65941
288.002 | 11.5289 | -39.4108 | -16.7429 | 176.154 | 0.67061
289.002 | 11.521 | -40.3879 | -16.9776 | 175.969 | 0.65331
290.002 | 11.529 | -41.3998 | -16.5618 | 174.717 | 0.68474
291.002 | 11.5233 | -42.4329 | -16.6008 | 174.998 | 0.68212
292.002 | 11.5239 | -43.4671 | -16.5327 | 174.929 | 0.68745
293.002 | 11.5267 | -44.5007 | -16.8807 | 176.011 | 0.66021
294.007 | 11.5243 | -45.5013 | -16.5354 | 177.463 | 0.68721
295.002 | 11.5177 | -46.5355 | -16.3887 | 177.455 | 0.69945
296.003 | 11.5211 | -47.5474 | -16.2739 | 177.32 | 0.70849
297.002 | 11.525 | -48.569 | -16.2555 | 177.778 | 0.70968
298.002 | 11.5145 | -49.6063 | -16.1776 | 177.151 | 0.71695
299.002 | 11.5153 | -50.6405 | -16.2287 | 178.381 | 0.71266
300.002 | 11.5201 | -51.655 | -16.2134 | 176.675 | 0.71353
301.002 | 11.5209 | -52.6709 | -16.097 | 176.589 | 0.7231
302.002 | 11.5104 | -53.7008 | -15.9902 | 177.89 | 0.73294
303.002 | 11.5161 | -54.7133 | -16.149 | 179.312 | 0.71918
304.002 | 11.5134 | -55.7623 | -15.728 | -179.996 | 0.75517
305.003 | 11.5096 | -56.7706 | -15.741 | -179.174 | 0.75438
306.002 | 11.5125 | -57.7743 | -15.6317 | -177.612 | 0.76369
307.003 | 11.5117 | -58.7281 | -15.3675 | -178.882 | 0.78737
308.002 | 11.5122 | -59.7019 | -15.2465 | -178.523 | 0.79839
309.002 | 11.5114 | -60.7234 | -15.0047 | -179.579 | 0.82103
310.003 | 11.5039 | -61.6536 | -14.9113 | -179.747 | 0.83064
311.002 | 11.4973 | -62.6672 | -14.796 | -178.505 | 0.8424
312.005 | 11.4956 | -63.6249 | -14.7549 | -178.454 | 0.84657
313.002 | 11.4991 | -64.6135 | -14.6546 | -178.069 | 0.85607
314.002 | 11.4911 | -65.6529 | -14.4727 | -177.968 | 0.87503
315.002 | 11.491 | -66.6205 | -14.2855 | -176.602 | 0.89413
316.002 | 11.4891 | -67.6026 | -14.1587 | -176.501 | 0.9075
317.002 | 11.4808 | -68.6311 | -14.038 | -177.34 | 0.92111
318.002 | 11.4867 | -69.6488 | -13.8923 | -179.337 | 0.93609
319.002 | 11.4896 | -70.6428 | -13.8769 | -179.513 | 0.93743
320.003 | 11.4866 | -71.6392 | -13.8003 | 179.62 | 0.94608
321.002 | 11.4932 | -72.6592 | -13.7163 | -179.045 | 0.95457
322.002 | 11.492 | -73.6608 | -13.6247 | 179.637 | 0.96484
323.002 | 11.4977 | -74.6804 | -13.5264 | 179.52 | 0.9752
324.001 | 11.5043 | -75.7148 | -13.3714 | 179.082 | 0.99204
325.001 | 11.5072 | -76.7006 | -13.2993 | 179.438 | 1
326.002 | 11.5077 | -77.7483 | -13.1742 | 179.569 | 1.0145
327.002 | 11.5009 | -78.7669 | -13.0362 | 178.653 | 1.0316
328.001 | 11.5022 | -79.82 | -12.9864 | -179.633 | 1.0373
329.002 | 11.5082 | -80.8198 | -12.9044 | 179.653 | 1.0465
330.002 | 11.514 | -81.9982 | -12.7794 | 178.659 | 1.061
331.002 | 11.4999 | -82.9067 | -12.7728 | 179.85 | 1.0635
332.002 | 11.4976 | -83.9129 | -12.6428 | -178.735 | 1.0799
333.002 | 11.4987 | -84.9529 | -12.5627 | -179.243 | 1.0898
334.002 | 11.4898 | -86.0058 | -12.4618 | -179.108 | 1.1037
335.002 | 11.4963 | -86.9584 | -12.4001 | -177.4 | 1.1107
336.007 | 11.495 | -87.9631 | -12.3359 | -178.381 | 1.1192
337.002 | 11.4895 | -88.9438 | -12.2634 | -178.105 | 1.1293
338.002 | 11.4952 | -89.95 | -12.2179 | -178.337 | 1.1345
339.002 | 11.4918 | -90.9208 | -12.2139 | -178.669 | 1.1355
340.002 | 11.4988 | -91.9274 | -12.1751 | -177.433 | 1.1397
341.002 | 11.4985 | -92.9169 | -12.2358 | -177.824 | 1.1317
342.002 | 11.5035 | -93.8771 | -12.1395 | -177.841 | 1.1437
343.002 | 11.5049 | -94.835 | -12.0873 | -176.637 | 1.1504
344.002 | 11.5007 | -95.8339 | -12.0448 | -176.877 | 1.1567
345.003 | 11.5067 | -96.8228 | -11.9616 | -174.866 | 1.167
346.002 | 11.5057 | -97.8215 | -11.9678 | -175.143 | 1.1663
347.002 | 11.503 | -98.8026 | -11.8977 | -174.147 | 1.1762
348.004 | 11.4977 | -99.8146 | -11.8056 | -172.605 | 1.1895
349.002 | 11.492 | -100.785 | -11.7901 | -171.634 | 1.1924
350.002 | 11.4885 | -101.799 | -11.8099 | -172.165 | 1.1902
351.002 | 11.4902 | -102.809 | -11.7437 | -171.831 | 1.1991
352.002 | 11.4916 | -103.836 | -11.6484 | -170.609 | 1.2121
353.002 | 11.4956 | -104.774 | -11.5998 | -170.061 | 1.2184
354.002 | 11.4878 | -105.805 | -11.4966 | -167.987 | 1.2341
355.002 | 11.49 | -106.826 | -11.4533 | -168.62 | 1.24
356.001 | 11.4919 | -107.776 | -11.3852 | -168.375 | 1.2495
357.005 | 11.5006 | -108.73 | -11.3094 | -166.675 | 1.2592
358.003 | 11.5014 | -109.693 | -11.3095 | -166.789 | 1.2591
359.002 | 11.5135 | -110.621 | -11.2382 | -166.134 | 1.2677
FREQ | 1.2123
CONICAL | CUTTHETA= | 2
ANGLE | RHC | RPHD | LHC | LPHD | AXIAL
0.0013 | 11.6732 | -155.827 | -13.9565 | 139.163 | 0.9094
1.0022 | 11.6744 | -156.837 | -13.7609 | 140.107 | 0.93003
2.0021 | 11.6755 | -157.871 | -13.683 | 139.594 | 0.9383
3.0096 | 11.6828 | -158.947 | -13.6424 | 139.983 | 0.94191
4.0023 | 11.6806 | -159.947 | -13.5747 | 139.724 | 0.94954
5.0024 | 11.6873 | -160.95 | -13.5274 | 139.107 | 0.954
6.0025 | 11.6853 | -162.003 | -13.7007 | 137.826 | 0.93533
7.0017 | 11.6866 | -163.017 | -13.5569 | 138.126 | 0.95083
8.0015 | 11.6836 | -164.035 | -13.6073 | 138.343 | 0.94565
9.0016 | 11.6885 | -165.044 | -13.4155 | 139.075 | 0.96625
10.0018 | 11.6886 | -166.078 | -13.3403 | 139.353 | 0.97467
11.0016 | 11.6891 | -167.123 | -13.3042 | 139.521 | 0.97867
12.0017 | 11.6855 | -168.104 | -13.2425 | 139.996 | 0.98606
13.0108 | 11.6894 | -169.075 | -13.1846 | 139.881 | 0.99224
14.0015 | 11.6875 | -170.107 | -13.0719 | 140.574 | 1.0055
15.0023 | 11.6778 | -171.074 | -13.1319 | 140.533 | 0.99962
16.0023 | 11.6816 | -172.101 | -13.0576 | 140.339 | 1.0078
17.0018 | 11.6792 | -173.039 | -13.0949 | 140.445 | 1.0037
18.0031 | 11.6811 | -174 | -12.9402 | 140.352 | 1.0216
19.0016 | 11.6717 | -175.011 | -12.9727 | 140.806 | 1.0189
20.0022 | 11.6698 | -175.958 | -12.9663 | 140.121 | 1.0198
21.0014 | 11.6693 | -176.98 | -12.9055 | 140.335 | 1.0271
22.0018 | 11.671 | -177.954 | -12.9258 | 140.059 | 1.0245
23.0016 | 11.6649 | -178.969 | -13.0712 | 140.05 | 1.0082
24.0016 | 11.6663 | -179.936 | -13.0443 | 141.166 | 1.0111
25.0022 | 11.6633 | 179.065 | -13.2175 | 140.198 | 0.99146
26.0016 | 11.6634 | 178.083 | -13.2046 | 140.683 | 0.99292
27.0016 | 11.665 | 177.087 | -13.2372 | 141.406 | 0.98902
28.0019 | 11.6618 | 176.078 | -13.3755 | 142.293 | 0.97372
29.0024 | 11.6636 | 175.073 | -13.3996 | 142.697 | 0.97081
30.0014 | 11.6507 | 174.034 | -13.5368 | 143.261 | 0.957
31.0074 | 11.6631 | 173.008 | -13.5237 | 143.827 | 0.95707
32.0013 | 11.6607 | 171.994 | -13.5714 | 144.956 | 0.95208
33.0019 | 11.6545 | 170.972 | -13.6741 | 145.395 | 0.94155
34.0022 | 11.6584 | 169.984 | -13.7014 | 146.921 | 0.93816
35.0017 | 11.6609 | 168.984 | -13.8007 | 147.198 | 0.92721
36.0016 | 11.6576 | 167.994 | -14.0344 | 148.008 | 0.90289
37.0021 | 11.6661 | 166.977 | -14.0865 | 149 | 0.8966
38.0019 | 11.6632 | 165.991 | -14.2779 | 149.676 | 0.87732
39.0021 | 11.6654 | 165.023 | -14.2826 | 150.727 | 0.87662
40.0018 | 11.6709 | 164.03 | -14.5307 | 151.831 | 0.85135
41.0018 | 11.6695 | 163.039 | -14.7923 | 152.285 | 0.82619
42.0017 | 11.6811 | 162.061 | -14.7494 | 153.579 | 0.82918
43.0021 | 11.6766 | 161.077 | -14.8148 | 155.521 | 0.82337
44.0016 | 11.6754 | 160.063 | -14.8846 | 156.185 | 0.81689
45.0079 | 11.675 | 159.068 | -15.0858 | 158.412 | 0.7982
46.0022 | 11.676 | 158.08 | -15.165 | 158.775 | 0.79085
47.0018 | 11.6738 | 157.05 | -15.2134 | 159.593 | 0.78665
48.0019 | 11.6784 | 156.02 | -15.3428 | 160.985 | 0.77459
49.0013 | 11.6734 | 155.036 | -15.3949 | 162.744 | 0.77039
50.0017 | 11.6723 | 153.995 | -15.6189 | 163.712 | 0.75085
51.0015 | 11.6748 | 152.996 | -15.3884 | 164.932 | 0.77085
52.0023 | 11.6807 | 152.019 | -15.7312 | 166.346 | 0.74048
53.0082 | 11.6767 | 150.989 | -15.8854 | 166.811 | 0.72777
54.0023 | 11.6717 | 149.974 | -15.9873 | 168.824 | 0.71969
55.0023 | 11.6749 | 148.981 | -16.1859 | 169.972 | 0.70314
56.0018 | 11.6736 | 147.995 | -16.2929 | 171.739 | 0.69463
57.0017 | 11.6755 | 147.003 | -16.6506 | 174.12 | 0.66643
58.0018 | 11.6874 | 146.02 | -16.8892 | 176.169 | 0.64746
59.0016 | 11.689 | 145.034 | -17.0549 | 178.412 | 0.63509
60.0018 | 11.6893 | 144.045 | -17.1661 | -178.822 | 0.62699
61.0016 | 11.7017 | 143.082 | -17.5645 | -175.649 | 0.59801
62.002 | 11.7037 | 142.097 | -17.5607 | -174.615 | 0.59813
63.0021 | 11.713 | 141.102 | -17.9048 | -171.001 | 0.57427
64.0019 | 11.712 | 140.127 | -18.0765 | -167.693 | 0.56308
65.0029 | 11.7117 | 139.179 | -18.1176 | -166.458 | 0.56044
66.002 | 11.7167 | 138.192 | -18.2427 | -164.874 | 0.5521
67.0017 | 11.731 | 137.205 | -18.4397 | -160.796 | 0.53882
68.0015 | 11.7235 | 136.219 | -18.4614 | -159.656 | 0.53794
69.0025 | 11.7293 | 135.245 | -18.5535 | -159.836 | 0.53192
70.0019 | 11.7326 | 134.274 | -18.5701 | -157.426 | 0.53069
71.0016 | 11.7364 | 133.256 | -18.9829 | -154.345 | 0.50582
72.0072 | 11.7286 | 132.291 | -19.0293 | -151.986 | 0.50358
73.0016 | 11.7431 | 131.314 | -19.3023 | -151.701 | 0.48718
74.0016 | 11.7463 | 130.408 | -19.6537 | -148.908 | 0.46768
75.002 | 11.7512 | 129.443 | -19.8436 | -148.798 | 0.45731
76.002 | 11.7522 | 128.495 | -20.1681 | -146.234 | 0.44048
77.001 | 11.7567 | 127.586 | -20.6373 | -144.433 | 0.41709
78.0019 | 11.7573 | 126.654 | -20.8334 | -140.171 | 0.40775
79.0017 | 11.7548 | 125.708 | -21.3408 | -135.832 | 0.38471
80.0018 | 11.7566 | 124.718 | -21.9393 | -136.004 | 0.35902
81.0013 | 11.7589 | 123.804 | -22.2328 | -130.428 | 0.34699
82.0016 | 11.769 | 122.85 | -22.4896 | -127.194 | 0.33649
83.0014 | 11.7742 | 121.915 | -22.8474 | -123.59 | 0.32271
84.0007 | 11.7807 | 120.911 | -22.968 | -118.861 | 0.31802
85.002 | 11.7802 | 119.957 | -23.2657 | -117.09 | 0.30732
86.0018 | 11.7883 | 118.987 | -23.3977 | -111.01 | 0.30241
87.0019 | 11.7924 | 117.983 | -23.4805 | -107.799 | 0.2994
88.0015 | 11.8016 | 116.986 | -23.66 | -102.489 | 0.29296
89.0018 | 11.8098 | 115.997 | -23.3917 | -97.7873 | 0.30186
90.0017 | 11.8142 | 115.007 | -23.2831 | -92.3278 | 0.30551
91.0018 | 11.8206 | 114.005 | -22.5382 | -86.7581 | 0.33263
92.0015 | 11.834 | 113.026 | -22.1677 | -81.1553 | 0.34659
93.0013 | 11.8336 | 112.022 | -21.8566 | -77.2224 | 0.35925
94.0019 | 11.8368 | 111.042 | -21.8055 | -73.0539 | 0.36123
95.0017 | 11.843 | 110.012 | -20.8736 | -70.74 | 0.40188
96.0021 | 11.8467 | 109.017 | -20.4153 | -67.5954 | 0.42348
97.0017 | 11.8574 | 108.004 | -20.0729 | -64.8867 | 0.43997
98.0015 | 11.8561 | 106.995 | -19.7118 | -62.8062 | 0.45872
99.0021 | 11.8635 | 106.046 | -19.4661 | -59.2705 | 0.47149
100.002 | 11.8749 | 105.04 | -18.8682 | -58.5523 | 0.50444
101.014 | 11.8721 | 104.09 | -18.6907 | -56.0939 | 0.51503
102.001 | 11.8726 | 103.113 | -18.1443 | -54.4427 | 0.54846
103.002 | 11.8803 | 102.15 | -18.0619 | -52.3142 | 0.5532
104.006 | 11.8778 | 101.191 | -17.5849 | -51.0642 | 0.58462
105.002 | 11.8704 | 100.217 | -17.1061 | -49.4641 | 0.6183
106.002 | 11.8655 | 99.2842 | -16.589 | -49.9754 | 0.65664
107.002 | 11.8667 | 98.2949 | -16.6112 | -47.3171 | 0.65487
108.002 | 11.8607 | 97.3206 | -16.4591 | -46.129 | 0.66691
109.002 | 11.8694 | 96.3343 | -15.9664 | -45.4387 | 0.70517
110.002 | 11.869 | 95.3933 | -15.7511 | -44.4259 | 0.72291
111.003 | 11.8665 | 94.4123 | -15.6551 | -43.2726 | 0.73118
112.002 | 11.8681 | 93.4232 | -15.2819 | -43.6231 | 0.76318
113.002 | 11.8703 | 92.4897 | -15.1751 | -41.7685 | 0.77244
114.01 | 11.8708 | 91.5044 | -14.9899 | -41.6714 | 0.78905
115.002 | 11.8692 | 90.5594 | -14.7374 | -41.3923 | 0.81252
116.002 | 11.8736 | 89.6162 | -14.6852 | -40.1895 | 0.81701
117.002 | 11.871 | 88.6697 | -14.6142 | -40.6246 | 0.82397
118.002 | 11.8621 | 87.6861 | -14.4904 | -39.2611 | 0.83667
119.002 | 11.8594 | 86.7021 | -14.4892 | -38.9666 | 0.83705
120.002 | 11.8596 | 85.7394 | -14.3667 | -37.5576 | 0.84893
121.002 | 11.8545 | 84.7634 | -14.5054 | -37.7207 | 0.83596
122.002 | 11.8516 | 83.7373 | -14.4305 | -37.4782 | 0.84349
123.008 | 11.8463 | 82.7874 | -14.2398 | -36.7099 | 0.86277
124.002 | 11.8492 | 81.7941 | -14.2743 | -35.9006 | 0.85906
125.002 | 11.8434 | 80.8165 | -14.1351 | -36.6034 | 0.87354
126.008 | 11.8494 | 79.837 | -13.9813 | -35.6061 | 0.88857
127.002 | 11.8471 | 78.8765 | -13.9545 | -35.6483 | 0.89155
128.003 | 11.8438 | 77.8909 | -14.0034 | -34.08 | 0.88688
129.011 | 11.8467 | 76.9462 | -13.8916 | -34.657 | 0.89809
130.002 | 11.8478 | 75.9349 | -13.7585 | -33.9366 | 0.91187
131.001 | 11.8479 | 74.99 | -13.676 | -34.1809 | 0.92056
132.002 | 11.8518 | 73.988 | -13.6196 | -32.8199 | 0.92616
133.002 | 11.8551 | 73.0289 | -13.4947 | -33.9144 | 0.93924
134.001 | 11.8554 | 72.0332 | -13.4504 | -33.6247 | 0.94403
135.002 | 11.8577 | 71.0431 | -13.3368 | -33.0766 | 0.95622
136.007 | 11.8633 | 70.1065 | -13.3503 | -31.5835 | 0.95412
137.003 | 11.8654 | 69.1249 | -13.2148 | -31.3537 | 0.96891
138.002 | 11.8663 | 68.1487 | -13.2581 | -30.9795 | 0.96399
139.001 | 11.8642 | 67.2141 | -13.1171 | -29.8307 | 0.98003
140.003 | 11.8593 | 66.2016 | -13.142 | -30.7186 | 0.97777
141.001 | 11.8475 | 65.2386 | -13.1548 | -30.0896 | 0.97767
142.002 | 11.8507 | 64.2627 | -13.0061 | -29.4354 | 0.99421
143.008 | 11.85 | 63.2605 | -13.1342 | -28.8252 | 0.9797
144.003 | 11.8437 | 62.2913 | -13.0586 | -27.6937 | 0.989
145.002 | 11.8425 | 61.2876 | -13.02 | -27.8152 | 0.99356
146.002 | 11.847 | 60.3287 | -12.9797 | -28.0532 | 0.99767
147.002 | 11.8395 | 59.3316 | -12.9835 | -27.1514 | 0.9981
148.002 | 11.8452 | 58.3533 | -13.0273 | -27.6421 | 0.99241
149.002 | 11.8466 | 57.3863 | -13.0301 | -27.2529 | 0.99193
150.002 | 11.8407 | 56.4373 | -13.0247 | -27.5193 | 0.99323
151.002 | 11.8437 | 55.453 | -13.0219 | -28.9414 | 0.99321
152.002 | 11.8415 | 54.4319 | -12.9561 | -28.6339 | 1.001
153.002 | 11.8364 | 53.4821 | -13.026 | -29.0934 | 0.99357
154.002 | 11.8415 | 52.4515 | -12.8544 | -28.1795 | 1.0128
155.002 | 11.8445 | 51.4825 | -12.8396 | -26.8783 | 1.0142
156.002 | 11.8358 | 50.4842 | -12.8527 | -27.6872 | 1.0137
157.002 | 11.8407 | 49.4827 | -12.8281 | -25.1164 | 1.016
158.002 | 11.8467 | 48.4975 | -12.9113 | -25.5384 | 1.0056
159.002 | 11.8532 | 47.5422 | -12.8598 | -24.2945 | 1.0108
160.001 | 11.8455 | 46.5402 | -12.8677 | -24.9886 | 1.0108
161.002 | 11.8348 | 45.5533 | -12.8211 | -24.6444 | 1.0175
162.002 | 11.8311 | 44.5805 | -12.636 | -22.2492 | 1.0399
163.006 | 11.8305 | 43.6187 | -12.5705 | -23.1065 | 1.0479
164.002 | 11.8287 | 42.6231 | -12.4128 | -21.6516 | 1.0674
165.002 | 11.8304 | 41.6173 | -12.3347 | -20.5169 | 1.0768
166.002 | 11.828 | 40.6637 | -12.362 | -20.7202 | 1.0737
167.002 | 11.8382 | 39.7302 | -12.2624 | -19.8323 | 1.0849
168.002 | 11.8346 | 38.7943 | -12.2172 | -19.9104 | 1.091
169.002 | 11.8385 | 37.8886 | -12.1835 | -20.0613 | 1.0948
170.001 | 11.8429 | 36.8915 | -11.9854 | -19.8066 | 1.1195
171.001 | 11.8411 | 35.9497 | -11.9773 | -20.6484 | 1.1208
172.002 | 11.8425 | 34.9426 | -11.8218 | -20.3225 | 1.1409
173.001 | 11.8534 | 33.9734 | -11.7014 | -19.2766 | 1.1554
174.002 | 11.8513 | 32.9664 | -11.6892 | -19.74 | 1.1573
175.002 | 11.8563 | 31.9478 | -11.5983 | -18.8036 | 1.1689
176.002 | 11.8582 | 30.9337 | -11.5867 | -17.9575 | 1.1702
177.001 | 11.8673 | 29.9104 | -11.6447 | -18.2533 | 1.1611
178.005 | 11.8698 | 28.8998 | -11.6157 | -16.9206 | 1.1647
179.003 | 11.8746 | 27.8804 | -11.6514 | -17.1651 | 1.1593
180.002 | 11.8753 | 26.813 | -11.521 | -16.9099 | 1.1768
181.002 | 11.8787 | 25.7885 | -11.5012 | -16.6194 | 1.179
182.003 | 11.8836 | 24.7595 | -11.6209 | -17.5418 | 1.1622
183.002 | 11.8901 | 23.7489 | -11.5391 | -16.8374 | 1.1723
184.002 | 11.8894 | 22.7154 | -11.7037 | -17.3666 | 1.1503
185.002 | 11.8934 | 21.694 | -11.6226 | -16.8074 | 1.1606
186.008 | 11.8938 | 20.6449 | -11.7066 | -16.9895 | 1.1494
187.003 | 11.8887 | 19.6309 | -11.7771 | -16.4931 | 1.1407
188.003 | 11.8962 | 18.6316 | -11.7855 | -16.927 | 1.1386
189.001 | 11.8972 | 17.5893 | -11.8772 | -16.3682 | 1.1265
190.002 | 11.9014 | 16.6022 | -11.8955 | -16.218 | 1.1236
191.001 | 11.8957 | 15.5997 | -12.0862 | -16.2677 | 1.0998
192.002 | 11.8973 | 14.6324 | -12.0227 | -15.1009 | 1.1077
193.002 | 11.8948 | 13.6114 | -12.0175 | -14.6374 | 1.1087
194.002 | 11.8975 | 12.5992 | -11.9885 | -14.6845 | 1.1121
195.002 | 11.8896 | 11.586 | -12.2067 | -15.0006 | 1.0854
196.003 | 11.8953 | 10.574 | -12.2267 | -15.0067 | 1.0822
197.002 | 11.8935 | 9.5688 | -12.188 | -14.4429 | 1.0873
198.002 | 11.892 | 8.5566 | -12.2817 | -14.4136 | 1.0758
199.002 | 11.8918 | 7.5963 | -12.4824 | -14.8491 | 1.0512
200.002 | 11.8941 | 6.593 | -12.3423 | -14.5184 | 1.068
201.001 | 11.9013 | 5.5868 | -12.6121 | -14.9345 | 1.0344
202.002 | 11.8886 | 4.5987 | -12.7754 | -14.64 | 1.0166
203.002 | 11.8905 | 3.6204 | -12.671 | -13.855 | 1.0287
204.002 | 11.8881 | 2.6454 | -12.9613 | -14.1557 | 0.99506
205.002 | 11.8856 | 1.6339 | -13 | -14.0849 | 0.99092
206.007 | 11.8785 | 0.61758 | -13.0317 | -12.7933 | 0.9881
207.008 | 11.8805 | -0.4324 | -13.1403 | -12.4125 | 0.97557
208.002 | 11.8761 | -1.4538 | -13.4209 | -12.0857 | 0.94497
209.011 | 11.8792 | -2.4811 | -13.4881 | -11.3734 | 0.93735
210.002 | 11.8755 | -3.4965 | -13.7148 | -10.3627 | 0.91355
211.002 | 11.8815 | -4.5352 | -13.8185 | -9.8727 | 0.90206
212.001 | 11.8761 | -5.5397 | -14.0502 | -8.4679 | 0.87882
213.002 | 11.8692 | -6.5659 | -14.1385 | -7.9567 | 0.8706
214.002 | 11.8694 | -7.5882 | -14.2979 | -7.3198 | 0.85474
215.002 | 11.8645 | -8.5679 | -14.4899 | -6.3999 | 0.83649
216.002 | 11.8635 | -9.571 | -14.7501 | -5.446 | 0.81186
217.002 | 11.8635 | -10.5602 | -14.7479 | -4.5803 | 0.81207
218.009 | 11.8647 | -11.5575 | -15.1727 | -3.5045 | 0.77315
219.003 | 11.8601 | -12.5805 | -15.0866 | -3.066 | 0.78127
220.007 | 11.8604 | -13.6186 | -15.4229 | -0.85772 | 0.75154
221.002 | 11.8636 | -14.6072 | -15.5948 | -0.30927 | 0.73652
222.002 | 11.8619 | -15.6168 | -15.7456 | 1.1451 | 0.72397
223.001 | 11.8688 | -16.6116 | -15.9344 | 0.81932 | 0.70782
224.001 | 11.867 | -17.6531 | -16.2982 | 2.3206 | 0.6789
225.003 | 11.8603 | -18.653 | -16.5339 | 3.1994 | 0.66121
226.001 | 11.8663 | -19.6854 | -16.773 | 5.3821 | 0.6428
227.002 | 11.8628 | -20.7091 | -16.7112 | 5.2196 | 0.64765
228.002 | 11.8657 | -21.7555 | -17.1219 | 8.5631 | 0.61751
229.003 | 11.8582 | -22.735 | -17.3292 | 8.8592 | 0.60346
230.002 | 11.8502 | -23.7975 | -17.8353 | 12.5271 | 0.56981
231.002 | 11.8545 | -24.7744 | -17.823 | 12.1371 | 0.57033
232.002 | 11.8478 | -25.8282 | -18.3383 | 15.3075 | 0.53787
233.002 | 11.846 | -26.8194 | -18.387 | 15.3184 | 0.53497
234.003 | 11.8399 | -27.8436 | -18.7561 | 17.8555 | 0.51306
235.002 | 11.8377 | -28.8672 | -19.0352 | 19.8102 | 0.49696
236.002 | 11.8388 | -29.8742 | -19.5403 | 22.0921 | 0.46881
237.002 | 11.8349 | -30.8946 | -19.4944 | 22.2973 | 0.47151
238.001 | 11.8319 | -31.9388 | -20.019 | 27.5009 | 0.44401
239.006 | 11.8303 | -32.9401 | -19.9613 | 27.5176 | 0.44705
240.002 | 11.8343 | -33.9279 | -20.3567 | 31.8571 | 0.42695
241.002 | 11.8243 | -34.9548 | -20.7319 | 35.021 | 0.40937
242.002 | 11.8327 | -35.9696 | -20.9487 | 37.8572 | 0.39889
243.003 | 11.8249 | -36.9863 | -20.9366 | 38.9487 | 0.3998
244.002 | 11.8267 | -38.011 | -21.1415 | 43.5791 | 0.3904
245.002 | 11.8248 | -39.0119 | -21.3544 | 44.8557 | 0.38103
246.001 | 11.8194 | -40.0593 | -21.3908 | 49.6299 | 0.37967
247.002 | 11.8248 | -41.0878 | -21.4556 | 52.3002 | 0.37661
248.002 | 11.82 | -42.089 | -21.7418 | 56.8945 | 0.3646
249.003 | 11.8204 | -43.1022 | -21.8596 | 56.5813 | 0.35967
250.002 | 11.8165 | -44.1305 | -22.0732 | 60.9124 | 0.35109
251.002 | 11.8159 | -45.1429 | -22.416 | 63.8852 | 0.33752
252.002 | 11.8189 | -46.1555 | -22.222 | 67.0011 | 0.34503
253.005 | 11.8128 | -47.1171 | -22.9695 | 69.4858 | 0.3168
254.003 | 11.8142 | -48.1295 | -23.1629 | 74.2801 | 0.30977
255.008 | 11.816 | -49.1538 | -23.4045 | 77.3268 | 0.30121
256.001 | 11.8119 | -50.176 | -23.5221 | 81.1016 | 0.29729
257.002 | 11.8159 | -51.1544 | -23.8723 | 83.7086 | 0.28541
258.002 | 11.8179 | -52.1153 | -23.9684 | 89.7743 | 0.28221
259.002 | 11.8125 | -53.1526 | -23.9919 | 94.4829 | 0.28162
260.003 | 11.8181 | -54.1537 | -24.2215 | 97.4788 | 0.2741
261.002 | 11.8214 | -55.1616 | -24.3289 | 102.964 | 0.27062
262.011 | 11.8237 | -56.1246 | -24.4351 | 105.836 | 0.26726
263.002 | 11.8231 | -57.1839 | -23.7966 | 110.505 | 0.28767
264.007 | 11.8233 | -58.1769 | -24.0781 | 112.29 | 0.27849
265.002 | 11.8256 | -59.2079 | -23.8289 | 116.896 | 0.28652
266.003 | 11.8254 | -60.2471 | -23.7075 | 119.481 | 0.29056
267.002 | 11.8259 | -61.2878 | -23.5792 | 122.719 | 0.29487
268.002 | 11.8281 | -62.3403 | -23.7958 | 124.697 | 0.28753
269.003 | 11.8239 | -63.3872 | -22.8029 | 127.118 | 0.32252
270.002 | 11.8235 | -64.4098 | -22.8996 | 129.095 | 0.31896
271.002 | 11.8337 | -65.4785 | -22.5966 | 132.062 | 0.3299
272.001 | 11.8358 | -66.501 | -22.198 | 135.944 | 0.34531
273.002 | 11.8414 | -67.5536 | -21.584 | 136.084 | 0.37037
274.002 | 11.8395 | -68.6081 | -21.1171 | 137.473 | 0.39092
275.002 | 11.8441 | -69.6633 | -20.8821 | 140.178 | 0.40143
276.002 | 11.8508 | -70.6846 | -20.2964 | 140.946 | 0.42912
277.002 | 11.8489 | -71.6932 | -20.4119 | 144.254 | 0.42353
278.002 | 11.8482 | -72.7357 | -19.6772 | 144.511 | 0.46098
279.003 | 11.8493 | -73.7475 | -19.3197 | 146.414 | 0.48029
280.002 | 11.8401 | -74.7881 | -19.1083 | 145.825 | 0.49265
281.002 | 11.8403 | -75.7973 | -18.9352 | 148.685 | 0.50256
282.002 | 11.8348 | -76.811 | -18.6409 | 148.546 | 0.52022
283.002 | 11.8363 | -77.8084 | -18.6408 | 150.96 | 0.52014
284.002 | 11.8319 | -78.861 | -18.3626 | 150.707 | 0.53735
285.002 | 11.8318 | -79.8542 | -18.226 | 152.553 | 0.54588
286.003 | 11.8283 | -80.8606 | -18.0543 | 152.606 | 0.55701
287.001 | 11.8239 | -81.8887 | -17.8356 | 153.197 | 0.57151
288.002 | 11.8211 | -82.9033 | -17.9588 | 155.368 | 0.56363
289.002 | 11.8185 | -83.9396 | -17.7525 | 155.45 | 0.57737
290.002 | 11.8104 | -84.9647 | -17.323 | 153.786 | 0.60723
291.002 | 11.8073 | -85.9832 | -17.4588 | 154.574 | 0.59802
292.002 | 11.7989 | -86.9948 | -17.4277 | 155.485 | 0.60074
293.002 | 11.7994 | -88.0022 | -17.3375 | 155.701 | 0.60698
294.007 | 11.791 | -89.0349 | -17.3815 | 156.618 | 0.6045
295.002 | 11.7872 | -90.0201 | -17.1864 | 154.772 | 0.61851
296.003 | 11.7826 | -91.0627 | -17.2319 | 154.778 | 0.6156
297.002 | 11.7805 | -92.0689 | -17.2304 | 156.948 | 0.61586
298.002 | 11.7692 | -93.0731 | -17.1845 | 158.062 | 0.61993
299.002 | 11.7655 | -94.063 | -17.2902 | 157.872 | 0.61269
300.002 | 11.7604 | -95.0735 | -17.3151 | 158.358 | 0.61129
301.002 | 11.756 | -96.0983 | -17.2119 | 158.167 | 0.61891
302.002 | 11.7441 | -97.124 | -17.1354 | 160.304 | 0.62526
303.002 | 11.7425 | -98.1374 | -17.1651 | 159.397 | 0.62324
304.002 | 11.734 | -99.0988 | -17.1804 | 159.62 | 0.62275
305.003 | 11.7335 | -100.125 | -17.0824 | 159.092 | 0.62985
306.002 | 11.7279 | -101.124 | -17.0561 | 159.081 | 0.63217
307.003 | 11.7224 | -102.118 | -17.1593 | 158.516 | 0.6251
308.002 | 11.7265 | -103.098 | -17.0894 | 157.988 | 0.62985
309.002 | 11.7261 | -104.116 | -17.0554 | 156.281 | 0.63235
310.003 | 11.7161 | -105.118 | -17.1642 | 156.108 | 0.6252
311.002 | 11.7223 | -106.115 | -17.1493 | 156.022 | 0.62582
312.005 | 11.7188 | -107.098 | -16.9915 | 156.469 | 0.63756
313.002 | 11.719 | -108.098 | -17.0393 | 153.682 | 0.63405
314.002 | 11.7164 | -109.096 | -17.002 | 153.719 | 0.63697
315.002 | 11.7201 | -110.109 | -17.0316 | 152.792 | 0.63453
316.002 | 11.7256 | -111.18 | -16.9805 | 151.539 | 0.63787
317.002 | 11.7176 | -112.155 | -17.0903 | 151.297 | 0.63043
318.002 | 11.7107 | -113.222 | -17.156 | 149.629 | 0.62618
319.002 | 11.7058 | -114.206 | -17.2057 | 150.645 | 0.62295
320.003 | 11.7072 | -115.28 | -17.1739 | 149.826 | 0.62514
321.002 | 11.7051 | -116.28 | -17.2649 | 149.148 | 0.61877
322.002 | 11.698 | -117.307 | -17.3747 | 148.335 | 0.61149
323.002 | 11.6944 | -118.315 | -17.357 | 148.345 | 0.61299
324.001 | 11.6931 | -119.352 | -17.174 | 146.552 | 0.62615
325.001 | 11.6834 | -120.387 | -17.3643 | 145.601 | 0.61325
326.002 | 11.6836 | -121.414 | -17.3214 | 145.073 | 0.61627
327.002 | 11.672 | -122.428 | -17.4753 | 143.3 | 0.60625
328.001 | 11.6712 | -123.465 | -17.3565 | 143.865 | 0.61467
329.002 | 11.6629 | -124.446 | -17.3406 | 143.767 | 0.61638
330.002 | 11.6543 | -125.553 | -17.1903 | 139.67 | 0.62778
331.002 | 11.6516 | -126.454 | -17.2498 | 140.237 | 0.62368
332.002 | 11.6497 | -127.4 | -17.1313 | 139.502 | 0.63239
333.002 | 11.6414 | -128.379 | -17.014 | 137.702 | 0.64162
334.002 | 11.6402 | -129.378 | -16.9415 | 136.91 | 0.64708
335.002 | 11.6432 | -130.371 | -16.8115 | 136.408 | 0.65663
336.007 | 11.6305 | -131.338 | -16.8052 | 137.664 | 0.65806
337.002 | 11.6439 | -132.318 | -16.8799 | 136.346 | 0.65142
338.002 | 11.6392 | -133.359 | -16.7237 | 135.345 | 0.66361
339.002 | 11.6366 | -134.327 | -16.7442 | 136.229 | 0.66224
340.002 | 11.6437 | -135.377 | -16.6935 | 136.508 | 0.66557
341.002 | 11.6416 | -136.37 | -16.5747 | 135.768 | 0.67492
342.002 | 11.6379 | -137.382 | -16.3368 | 136.581 | 0.69397
343.002 | 11.6366 | -138.404 | -16.3432 | 136.471 | 0.69356
344.002 | 11.6339 | -139.375 | -16.2448 | 136.822 | 0.70169
345.003 | 11.6327 | -140.333 | -16.1429 | 137.402 | 0.71007
346.002 | 11.6309 | -141.347 | -15.9813 | 137.118 | 0.72358
347.002 | 11.6266 | -142.303 | -15.8649 | 138.186 | 0.73372
348.004 | 11.6309 | -143.27 | -15.6138 | 138.811 | 0.75489
349.002 | 11.6269 | -144.279 | -15.4058 | 139.181 | 0.77357
350.002 | 11.6252 | -145.203 | -15.2937 | 137.474 | 0.78378
351.002 | 11.6306 | -146.215 | -15.1212 | 138.804 | 0.79903
352.002 | 11.6354 | -147.175 | -14.9195 | 137.854 | 0.81737
353.002 | 11.6376 | -148.177 | -14.845 | 137.825 | 0.82421
354.002 | 11.6373 | -149.157 | -14.7073 | 139.884 | 0.83743
355.002 | 11.6379 | -150.188 | -14.5884 | 138.107 | 0.84894
356.001 | 11.6357 | -151.136 | -14.6411 | 138.562 | 0.84401
357.005 | 11.6455 | -152.187 | -14.4836 | 138.503 | 0.8585
358.003 | 11.6499 | -153.223 | -14.2627 | 139.149 | 0.88021
359.002 | 11.6455 | -154.113 | -14.1058 | 140.3 | 0.89673
FREQ | 1.2276
CONICAL | CUTTHETA= | 2
ANGLE | RHC | RPHD | LHC | LPHD | AXIAL
0.0013 | 11.7174 | 174.74 | -15.9015 | 106.655 | 0.72302
1.0022 | 11.7159 | 173.748 | -15.8623 | 105.538 | 0.72642
2.0021 | 11.7115 | 172.78 | -15.6742 | 105.469 | 0.74272
3.0096 | 11.7103 | 171.73 | -15.7727 | 105.154 | 0.73443
4.0023 | 11.7085 | 170.716 | -15.6174 | 106.291 | 0.74785
5.0024 | 11.7096 | 169.747 | -15.5929 | 106.252 | 0.74988
6.0025 | 11.7033 | 168.74 | -15.5291 | 105.029 | 0.75596
7.0017 | 11.6982 | 167.734 | -15.5404 | 105.864 | 0.75541
8.0015 | 11.6927 | 166.716 | -15.5563 | 105.77 | 0.75451
9.0016 | 11.6942 | 165.664 | -15.3969 | 105.048 | 0.76837
10.0018 | 11.6931 | 164.683 | -15.1248 | 106.695 | 0.79295
11.0016 | 11.6857 | 163.679 | -14.9869 | 105.794 | 0.80635
12.0017 | 11.6789 | 162.666 | -14.9504 | 105.868 | 0.81039
13.0108 | 11.6861 | 161.661 | -14.8879 | 105.904 | 0.81557
14.0015 | 11.6795 | 160.693 | -14.7238 | 105.762 | 0.83178
15.0023 | 11.6769 | 159.662 | -14.6553 | 105.042 | 0.83863
16.0023 | 11.6813 | 158.671 | -14.7482 | 104.275 | 0.82927
17.0018 | 11.6778 | 157.743 | -14.7987 | 103.901 | 0.82479
18.0031 | 11.6832 | 156.766 | -14.6502 | 104.367 | 0.83852
19.0016 | 11.6829 | 155.72 | -14.777 | 104.235 | 0.82637
20.0022 | 11.6759 | 154.759 | -14.8875 | 104.002 | 0.81656
21.0014 | 11.6816 | 153.761 | -14.9329 | 104.19 | 0.81178
22.0018 | 11.6796 | 152.801 | -14.8466 | 106.667 | 0.82008
23.0016 | 11.6821 | 151.803 | -14.8544 | 108.376 | 0.81911
24.0016 | 11.6832 | 150.831 | -14.832 | 108.826 | 0.82112
25.0022 | 11.6806 | 149.857 | -14.8393 | 109.793 | 0.82067
26.0016 | 11.6805 | 148.887 | -14.9372 | 109.955 | 0.81148
27.0016 | 11.6828 | 147.857 | -14.8162 | 111.648 | 0.82266
28.0019 | 11.675 | 146.891 | -14.7617 | 112.133 | 0.82859
29.0024 | 11.6823 | 145.893 | -14.6671 | 112.785 | 0.83697
30.0014 | 11.6772 | 144.905 | -14.6139 | 113.184 | 0.84261
31.0074 | 11.6809 | 143.899 | -14.6341 | 114.188 | 0.8403
32.0013 | 11.6754 | 142.907 | -14.5196 | 115.287 | 0.85201
33.0019 | 11.6735 | 141.887 | -14.6114 | 116.207 | 0.84322
34.0022 | 11.6668 | 140.919 | -14.547 | 117.734 | 0.85016
35.0017 | 11.6769 | 139.891 | -14.6032 | 118.88 | 0.84369
36.0016 | 11.6715 | 138.88 | -14.5663 | 119.099 | 0.84781
37.0021 | 11.6775 | 137.853 | -14.6346 | 119.946 | 0.84058
38.0019 | 11.6729 | 136.824 | -14.6559 | 121.512 | 0.83896
39.0021 | 11.6768 | 135.8 | -14.5792 | 123.32 | 0.84604
40.0018 | 11.6856 | 134.817 | -14.6093 | 124.071 | 0.84225
41.0018 | 11.6841 | 133.801 | -14.5481 | 125.177 | 0.84836
42.0017 | 11.6881 | 132.777 | -14.621 | 126.515 | 0.84086
43.0021 | 11.6861 | 131.761 | -14.6605 | 126.796 | 0.83724
44.0016 | 11.6879 | 130.758 | -14.7194 | 128.33 | 0.83141
45.0079 | 11.6865 | 129.752 | -14.5076 | 129.322 | 0.85209
46.0022 | 11.6831 | 128.764 | -14.7674 | 130.063 | 0.82727
47.0018 | 11.6885 | 127.743 | -14.6565 | 130.3 | 0.8374
48.0019 | 11.6924 | 126.76 | -14.7966 | 131.445 | 0.8236
49.0013 | 11.6861 | 125.788 | -14.7083 | 132.395 | 0.83264
50.0017 | 11.6822 | 124.808 | -14.9902 | 133.525 | 0.80638
51.0015 | 11.6923 | 123.786 | -14.7595 | 134.699 | 0.82714
52.0023 | 11.6941 | 122.794 | -15.0728 | 136.451 | 0.79763
53.0082 | 11.6936 | 121.78 | -15.0577 | 136.845 | 0.79907
54.0023 | 11.6954 | 120.781 | -15.0206 | 137.989 | 0.80233
55.0023 | 11.6919 | 119.77 | -15.158 | 140.06 | 0.79003
56.0018 | 11.7007 | 118.751 | -15.028 | 140.91 | 0.80115
57.0017 | 11.704 | 117.783 | -15.2233 | 142.74 | 0.78303
58.0018 | 11.7157 | 116.804 | -15.2574 | 145.29 | 0.77889
59.0016 | 11.7107 | 115.779 | -15.063 | 147.218 | 0.79702
60.0018 | 11.7287 | 114.772 | -15.1723 | 149.49 | 0.7854
61.0016 | 11.7333 | 113.772 | -15.198 | 151.331 | 0.78266
62.002 | 11.7366 | 112.754 | -14.9837 | 151.6 | 0.80193
63.0021 | 11.7412 | 111.746 | -15.0314 | 153.541 | 0.79711
64.0019 | 11.742 | 110.721 | -15.34 | 156.482 | 0.76918
65.0029 | 11.7527 | 109.757 | -15.2528 | 157.375 | 0.77599
66.002 | 11.7551 | 108.747 | -15.3941 | 158.293 | 0.76325
67.0017 | 11.759 | 107.807 | -15.5881 | 160.061 | 0.74603
68.0015 | 11.7556 | 106.837 | -15.7331 | 160.586 | 0.73395
69.0025 | 11.7666 | 105.856 | -15.7997 | 161.595 | 0.72742
70.0019 | 11.7702 | 104.906 | -15.9531 | 162.688 | 0.71437
71.0016 | 11.7767 | 103.88 | -16.2598 | 164.938 | 0.68905
72.0072 | 11.7854 | 102.944 | -16.3725 | 166.192 | 0.67948
73.0016 | 11.791 | 101.943 | -16.6434 | 167.266 | 0.65816
74.0016 | 11.8052 | 101.018 | -16.7759 | 169.72 | 0.64713
75.002 | 11.8195 | 100.053 | -17.0766 | 170.875 | 0.62406
76.002 | 11.831 | 99.089 | -17.2497 | 171.041 | 0.61093
77.001 | 11.8472 | 98.1401 | -17.6297 | 173.833 | 0.58366
78.0019 | 11.8558 | 97.1617 | -17.8918 | 177.258 | 0.56574
79.0017 | 11.8652 | 96.2662 | -18.1975 | 178.705 | 0.54557
80.0018 | 11.8772 | 95.219 | -18.6593 | -177.999 | 0.51659
81.0013 | 11.8899 | 94.2697 | -19.0448 | -174.353 | 0.49343
82.0016 | 11.8966 | 93.3359 | -19.2758 | -171.394 | 0.4801
83.0014 | 11.9055 | 92.3589 | -19.7797 | -166.465 | 0.45256
84.0007 | 11.9089 | 91.3898 | -19.9406 | -163.222 | 0.44408
85.002 | 11.9157 | 90.3885 | -20.1073 | -161.999 | 0.4353
86.0018 | 11.9219 | 89.3929 | -20.3392 | -156.117 | 0.42352
87.0019 | 11.9276 | 88.4157 | -20.5199 | -153.963 | 0.41452
88.0015 | 11.9384 | 87.3609 | -20.4422 | -151.032 | 0.41773
89.0018 | 11.9446 | 86.3569 | -20.3595 | -146.259 | 0.42142
90.0017 | 11.9455 | 85.3772 | -20.4188 | -143.7 | 0.41852
91.0018 | 11.9547 | 84.3884 | -20.1002 | -139.055 | 0.4337
92.0015 | 11.9529 | 83.3679 | -19.6866 | -134.779 | 0.45495
93.0013 | 11.9642 | 82.3506 | -19.5182 | -131.795 | 0.46326
94.0019 | 11.9666 | 81.3789 | -19.5422 | -130.396 | 0.46186
95.0017 | 11.9654 | 80.3959 | -19.1318 | -126.407 | 0.48428
96.0021 | 11.9685 | 79.3792 | -18.7994 | -124.976 | 0.50301
97.0017 | 11.9732 | 78.3699 | -18.7258 | -121.814 | 0.50701
98.0015 | 11.9777 | 77.4158 | -18.6198 | -119.797 | 0.51297
99.0021 | 11.9861 | 76.3792 | -18.3377 | -116.402 | 0.5294
100.002 | 11.9833 | 75.4182 | -17.7297 | -115.461 | 0.568
101.014 | 11.9908 | 74.4583 | -17.6388 | -112.5 | 0.57349
102.001 | 11.9867 | 73.4858 | -17.4208 | -111.661 | 0.58835
103.002 | 11.9957 | 72.4814 | -17.1751 | -109.75 | 0.60462
104.006 | 11.9989 | 71.5162 | -17.0701 | -107.711 | 0.61175
105.002 | 11.9972 | 70.5329 | -16.7253 | -105.854 | 0.63667
106.002 | 12.0093 | 69.5687 | -16.6444 | -104.716 | 0.64173
107.002 | 12.0014 | 68.6106 | -16.3738 | -103.457 | 0.66267
108.002 | 12.0141 | 67.6827 | -16.3035 | -101.884 | 0.66708
109.002 | 12.0104 | 66.7326 | -16.1114 | -100.983 | 0.6823
110.002 | 12.012 | 65.7889 | -16.027 | -100.423 | 0.68885
111.003 | 12.0175 | 64.8172 | -16.152 | -98.6163 | 0.67856
112.002 | 12.0221 | 63.8456 | -15.7289 | -98.345 | 0.7121
113.002 | 12.0177 | 62.8719 | -15.7566 | -96.5948 | 0.71018
114.01 | 12.0273 | 61.9157 | -15.7193 | -96.8479 | 0.71245
115.002 | 12.026 | 60.9176 | -15.4416 | -95.5737 | 0.73574
116.002 | 12.0375 | 59.9779 | -15.3649 | -93.5655 | 0.7413
117.002 | 12.0359 | 58.9902 | -15.3298 | -92.3119 | 0.74444
118.002 | 12.0296 | 58.0611 | -15.2289 | -90.419 | 0.75369
119.002 | 12.0348 | 57.0799 | -15.2923 | -89.2767 | 0.74775
120.002 | 12.0399 | 56.143 | -15.3405 | -88.5863 | 0.74317
121.002 | 12.0383 | 55.1848 | -15.3331 | -86.1991 | 0.74394
122.002 | 12.0357 | 54.2117 | -15.2959 | -85.9092 | 0.74736
123.008 | 12.0378 | 53.2631 | -15.5056 | -83.4118 | 0.72934
124.002 | 12.0377 | 52.3329 | -15.438 | -83.7366 | 0.73505
125.002 | 12.0387 | 51.3313 | -15.2878 | -82.2628 | 0.7478
126.008 | 12.0372 | 50.3624 | -15.1853 | -83.1085 | 0.75682
127.002 | 12.0392 | 49.3571 | -15.0322 | -81.9307 | 0.77012
128.003 | 12.0479 | 48.4087 | -15.1631 | -80.0473 | 0.75783
129.011 | 12.0453 | 47.4741 | -15.0734 | -79.5207 | 0.76593
130.002 | 12.0538 | 46.4588 | -14.9163 | -79.2904 | 0.77916
131.001 | 12.0437 | 45.519 | -14.8054 | -78.2668 | 0.79012
132.002 | 12.0477 | 44.5523 | -14.964 | -77.6406 | 0.77543
133.002 | 12.0502 | 43.5257 | -14.8865 | -77.5646 | 0.78217
134.001 | 12.0476 | 42.5544 | -14.7621 | -76.4548 | 0.79371
135.002 | 12.0502 | 41.5755 | -14.7317 | -76.1476 | 0.79626
136.007 | 12.0514 | 40.5463 | -14.6351 | -74.2168 | 0.80507
137.003 | 12.0575 | 39.6144 | -14.5916 | -73.816 | 0.80854
138.002 | 12.0614 | 38.6122 | -14.5803 | -72.3973 | 0.80923
139.001 | 12.0543 | 37.6623 | -14.4457 | -71.9128 | 0.82256
140.003 | 12.0605 | 36.7238 | -14.3529 | -71.0009 | 0.83081
141.001 | 12.0611 | 35.7396 | -14.4447 | -70.2373 | 0.82201
142.002 | 12.0586 | 34.7736 | -14.3459 | -69.8848 | 0.83167
143.008 | 12.0615 | 33.8053 | -14.1571 | -69.5087 | 0.84968
144.003 | 12.0626 | 32.8678 | -14.1994 | -68.7585 | 0.84545
145.002 | 12.0531 | 31.8913 | -14.2285 | -68.6017 | 0.84354
146.002 | 12.0572 | 30.9274 | -14.1451 | -68.0795 | 0.85129
147.002 | 12.0645 | 29.9263 | -14.2024 | -67.479 | 0.84497
148.002 | 12.0622 | 28.9673 | -14.2067 | -66.2534 | 0.84477
149.002 | 12.0651 | 27.9843 | -14.1742 | -65.3833 | 0.84766
150.002 | 12.0719 | 27.0237 | -14.2861 | -64.9357 | 0.83614
151.002 | 12.0674 | 26.0469 | -14.3316 | -64.8005 | 0.83219
152.002 | 12.0724 | 25.0041 | -14.2588 | -65.0667 | 0.83873
153.002 | 12.0783 | 24.0907 | -14.4372 | -63.8952 | 0.82109
154.002 | 12.071 | 23.1256 | -14.3722 | -63.8894 | 0.82796
155.002 | 12.0737 | 22.1509 | -14.2788 | -63.4884 | 0.83668
156.002 | 12.064 | 21.1602 | -14.2244 | -64.0875 | 0.84287
157.002 | 12.0701 | 20.185 | -14.0454 | -61.9178 | 0.85985
158.002 | 12.0711 | 19.1888 | -13.8892 | -61.8355 | 0.87538
159.002 | 12.0803 | 18.2449 | -13.8638 | -61.171 | 0.87702
160.001 | 12.0751 | 17.2398 | -13.7552 | -60.7974 | 0.88861
161.002 | 12.0747 | 16.3331 | -13.7349 | -60.6508 | 0.89073
162.002 | 12.0819 | 15.3761 | -13.5586 | -59.0975 | 0.90828
163.006 | 12.0794 | 14.4271 | -13.3981 | -60.4169 | 0.92551
164.002 | 12.0861 | 13.4749 | -13.3086 | -59.6576 | 0.93439
165.002 | 12.0948 | 12.4812 | -13.0202 | -59.049 | 0.96503
166.002 | 12.1001 | 11.4895 | -12.8757 | -58.9614 | 0.98065
167.002 | 12.1078 | 10.5166 | -12.8207 | -58.2131 | 0.98602
168.002 | 12.1185 | 9.5504 | -12.6784 | -57.379 | 1.0011
169.002 | 12.1212 | 8.5827 | -12.7659 | -58.9621 | 0.99074
170.001 | 12.1282 | 7.5805 | -12.6871 | -57.1405 | 0.99898
171.001 | 12.1313 | 6.5646 | -12.6687 | -58.9834 | 1.0008
172.002 | 12.1355 | 5.5905 | -12.6263 | -58.7229 | 1.0052
173.001 | 12.1405 | 4.5884 | -12.4047 | -58.8674 | 1.0306
174.002 | 12.1413 | 3.5847 | -12.3342 | -58.7021 | 1.0389
175.002 | 12.1387 | 2.5623 | -12.235 | -58.9928 | 1.0512
176.002 | 12.1353 | 1.5536 | -12.1555 | -57.9877 | 1.0613
177.001 | 12.136 | 0.55193 | -12.1597 | -58.4155 | 1.0607
178.005 | 12.1404 | -0.47496 | -11.9991 | -57.331 | 1.08
179.003 | 12.141 | -1.5119 | -12.0529 | -56.9165 | 1.0733
180.002 | 12.1459 | -2.4969 | -12.1986 | -57.1053 | 1.0548
181.002 | 12.1399 | -3.5394 | -12.1911 | -56.3105 | 1.0564
182.003 | 12.1359 | -4.5561 | -12.2832 | -57.2686 | 1.0457
183.002 | 12.1446 | -5.5517 | -12.2583 | -56.7708 | 1.0477
184.002 | 12.1383 | -6.5689 | -12.3801 | -56.8773 | 1.0338
185.002 | 12.1398 | -7.5924 | -12.3329 | -55.9292 | 1.0393
186.008 | 12.135 | -8.6433 | -12.3825 | -56.1851 | 1.0339
187.003 | 12.1428 | -9.6778 | -12.4587 | -56.2976 | 1.0239
188.003 | 12.1364 | -10.6886 | -12.563 | -55.4785 | 1.0124
189.001 | 12.1423 | -11.695 | -12.6063 | -55.3874 | 1.0067
190.002 | 12.147 | -12.6896 | -12.5564 | -55.216 | 1.012
191.001 | 12.1472 | -13.7164 | -12.4469 | -54.3136 | 1.0248
192.002 | 12.1453 | -14.7042 | -12.5091 | -54.3206 | 1.0177
193.002 | 12.139 | -15.6986 | -12.505 | -54.2762 | 1.0189
194.002 | 12.1437 | -16.7148 | -12.4879 | -53.7955 | 1.0204
195.002 | 12.1401 | -17.6864 | -12.6444 | -54.0601 | 1.0025
196.003 | 12.1333 | -18.7333 | -12.7674 | -53.5082 | 0.98918
197.002 | 12.1339 | -19.7066 | -12.8384 | -53.446 | 0.98105
198.002 | 12.134 | -20.739 | -12.7974 | -52.2167 | 0.98569
199.002 | 12.1303 | -21.7222 | -12.8893 | -52.0767 | 0.9757
200.002 | 12.1356 | -22.7258 | -12.9199 | -51.0923 | 0.97168
201.001 | 12.1395 | -23.7545 | -13.1271 | -51.3414 | 0.9483
202.002 | 12.1342 | -24.7307 | -13.0463 | -50.2869 | 0.95777
203.002 | 12.1367 | -25.7671 | -13.2196 | -49.8223 | 0.93854
204.002 | 12.1381 | -26.7382 | -13.3611 | -49.1643 | 0.92319
205.002 | 12.1345 | -27.7291 | -13.2939 | -48.5874 | 0.93076
206.007 | 12.136 | -28.733 | -13.4096 | -48.171 | 0.91827
207.008 | 12.1314 | -29.7196 | -13.5572 | -47.0966 | 0.90325
208.002 | 12.1284 | -30.7561 | -13.6052 | -46.6369 | 0.89857
209.011 | 12.1335 | -31.7717 | -13.7999 | -45.9864 | 0.8781
210.002 | 12.1242 | -32.799 | -13.6796 | -44.5364 | 0.89133
211.002 | 12.1241 | -33.8042 | -13.8585 | -43.8116 | 0.87313
212.001 | 12.1234 | -34.8039 | -13.9206 | -42.4493 | 0.86696
213.002 | 12.1189 | -35.8519 | -13.8844 | -41.2421 | 0.87106
214.002 | 12.122 | -36.864 | -13.8603 | -40.3626 | 0.87317
215.002 | 12.1153 | -37.8393 | -13.9656 | -39.9265 | 0.86329
216.002 | 12.1107 | -38.8638 | -14.3201 | -39.3829 | 0.82915
217.002 | 12.1146 | -39.8619 | -14.3231 | -38.0854 | 0.82849
218.009 | 12.1097 | -40.9109 | -14.5565 | -37.2232 | 0.80695
219.003 | 12.1131 | -41.9417 | -14.3582 | -35.7771 | 0.82529
220.007 | 12.1143 | -42.9483 | -14.6244 | -34.5237 | 0.80023
221.002 | 12.1073 | -44.0039 | -14.6273 | -34.005 | 0.80061
222.002 | 12.1109 | -45.017 | -14.7731 | -32.4428 | 0.78694
223.001 | 12.1132 | -46.0286 | -14.8947 | -31.1889 | 0.77578
224.001 | 12.1101 | -47.0622 | -15.378 | -29.1628 | 0.73401
225.003 | 12.1085 | -48.0974 | -15.2937 | -27.817 | 0.7413
226.001 | 12.1068 | -49.1165 | -15.5478 | -26.0536 | 0.72005
227.002 | 12.1019 | -50.1073 | -15.3912 | -26.1903 | 0.73358
228.002 | 12.1006 | -51.1387 | -15.7155 | -23.9172 | 0.70677
229.003 | 12.0988 | -52.1409 | -15.7232 | -24.2167 | 0.70629
230.002 | 12.0906 | -53.1667 | -15.8714 | -22.0451 | 0.69498
231.002 | 12.0907 | -54.1957 | -15.8838 | -20.8872 | 0.69398
232.002 | 12.0819 | -55.1991 | -16.2656 | -17.5817 | 0.66479
233.002 | 12.0827 | -56.1958 | -16.3811 | -16.0739 | 0.65594
234.003 | 12.0757 | -57.2232 | -16.4854 | -14.3858 | 0.64863
235.002 | 12.0781 | -58.2115 | -16.6929 | -13.2063 | 0.63312
236.002 | 12.0697 | -59.2466 | -16.9109 | -10.8168 | 0.61801
237.002 | 12.0777 | -60.2546 | -17.0118 | -9.8393 | 0.61031
238.001 | 12.0708 | -61.2688 | -17.1639 | -7.0301 | 0.60018
239.006 | 12.0703 | -62.2954 | -17.1332 | -6.9424 | 0.60234
240.002 | 12.0679 | -63.3351 | -17.343 | -4.2878 | 0.58812
241.002 | 12.0679 | -64.3654 | -17.436 | -2.8381 | 0.58185
242.002 | 12.0677 | -65.3952 | -17.8546 | -0.23625 | 0.55447
243.003 | 12.0623 | -66.4224 | -17.6223 | -0.41129 | 0.56986
244.002 | 12.0698 | -67.4253 | -18.0723 | 3.8831 | 0.5406
245.002 | 12.0637 | -68.4356 | -18.0305 | 4.4196 | 0.5436
246.001 | 12.0551 | -69.4624 | -18.2477 | 6.736 | 0.53069
247.002 | 12.0575 | -70.4641 | -18.3707 | 8.9603 | 0.52308
248.002 | 12.0481 | -71.4606 | -18.5975 | 11.1697 | 0.51014
249.003 | 12.0488 | -72.4866 | -18.8195 | 11.4423 | 0.49722
250.002 | 12.0438 | -73.4845 | -19.0776 | 12.1153 | 0.48294
251.002 | 12.0479 | -74.5122 | -19.3333 | 14.4929 | 0.4687
252.002 | 12.0463 | -75.5036 | -19.5507 | 18.0963 | 0.45719
253.005 | 12.0465 | -76.4997 | -19.8779 | 19.7941 | 0.44027
254.003 | 12.0441 | -77.5316 | -20.1364 | 21.6528 | 0.42747
255.008 | 12.0503 | -78.5817 | -20.3957 | 23.1654 | 0.4146
256.001 | 12.0469 | -79.6353 | -20.6017 | 27.5721 | 0.40504
257.002 | 12.0566 | -80.603 | -21.1423 | 30.114 | 0.38016
258.002 | 12.0572 | -81.6491 | -21.3037 | 31.4913 | 0.37314
259.002 | 12.0527 | -82.6775 | -21.7604 | 36.3741 | 0.3542
260.003 | 12.0578 | -83.6725 | -21.939 | 39.1733 | 0.34679
261.002 | 12.0557 | -84.7374 | -22.2332 | 44.1915 | 0.33531
262.011 | 12.0596 | -85.7528 | -22.5892 | 46.6535 | 0.3217
263.002 | 12.0468 | -86.778 | -22.6353 | 52.4064 | 0.32047
264.007 | 12.0538 | -87.8158 | -22.5242 | 56.8549 | 0.32434
265.002 | 12.0498 | -88.8418 | -22.9461 | 60.2239 | 0.3091
266.003 | 12.0505 | -89.9153 | -22.7392 | 65.703 | 0.31653
267.002 | 12.0451 | -90.9251 | -23.0486 | 67.7192 | 0.30564
268.002 | 12.0446 | -91.9945 | -23.462 | 71.4011 | 0.29144
269.003 | 12.0405 | -93.0131 | -22.8065 | 75.6566 | 0.31444
270.002 | 12.0352 | -94.052 | -22.6386 | 78.8464 | 0.32078
271.002 | 12.0328 | -95.115 | -22.3694 | 80.4157 | 0.33097
272.001 | 12.0297 | -96.1582 | -22.1607 | 85.4282 | 0.33914
273.002 | 12.019 | -97.2335 | -21.8502 | 85.6125 | 0.35192
274.002 | 12.0141 | -98.2648 | -21.4951 | 87.5435 | 0.36682
275.002 | 12.0095 | -99.3684 | -21.6529 | 89.9932 | 0.3604
276.002 | 12.0061 | -100.398 | -20.7099 | 91.7505 | 0.40191
277.002 | 12.0013 | -101.428 | -20.7955 | 93.8063 | 0.39818
278.002 | 11.9965 | -102.452 | -20.1171 | 93.927 | 0.43078
279.003 | 11.9902 | -103.499 | -20.0763 | 95.9655 | 0.43312
280.002 | 11.9877 | -104.487 | -19.8781 | 96.3312 | 0.44325
281.002 | 11.9869 | -105.524 | -19.5708 | 97.8783 | 0.45926
282.002 | 11.975 | -106.509 | -19.3154 | 98.4302 | 0.47363
283.002 | 11.978 | -107.537 | -19.1209 | 101.775 | 0.48419
284.002 | 11.968 | -108.545 | -18.947 | 101.448 | 0.49455
285.002 | 11.9619 | -109.567 | -18.7236 | 103.352 | 0.5078
286.003 | 11.9637 | -110.561 | -18.7917 | 105.022 | 0.50373
287.001 | 11.9503 | -111.584 | -18.4181 | 105.99 | 0.52669
288.002 | 11.9453 | -112.612 | -18.6705 | 108.569 | 0.51189
289.002 | 11.9437 | -113.618 | -18.481 | 107.048 | 0.52329
290.002 | 11.9381 | -114.677 | -18.3547 | 109.284 | 0.5313
291.002 | 11.919 | -115.666 | -18.4581 | 109.263 | 0.52617
292.002 | 11.916 | -116.682 | -18.6824 | 111.514 | 0.51292
293.002 | 11.9169 | -117.685 | -18.4857 | 111.959 | 0.52462
294.007 | 11.9058 | -118.676 | -18.5949 | 115.267 | 0.51873
295.002 | 11.8959 | -119.654 | -18.4435 | 115.561 | 0.52846
296.003 | 11.8882 | -120.677 | -18.5569 | 115.863 | 0.52206
297.002 | 11.8814 | -121.672 | -18.5528 | 117.615 | 0.52272
298.002 | 11.8781 | -122.687 | -18.4797 | 119.29 | 0.52734
299.002 | 11.8702 | -123.664 | -18.3384 | 120.437 | 0.53648
300.002 | 11.8599 | -124.634 | -18.1714 | 119.868 | 0.54755
301.002 | 11.8561 | -125.677 | -18.1563 | 121.615 | 0.54874
302.002 | 11.8538 | -126.671 | -18.2215 | 123.894 | 0.54478
303.002 | 11.8469 | -127.656 | -18.0344 | 121.955 | 0.55709
304.002 | 11.8405 | -128.643 | -18.2876 | 122.447 | 0.54148
305.003 | 11.8382 | -129.66 | -18.1725 | 123.895 | 0.54885
306.002 | 11.8303 | -130.643 | -18.2163 | 123.875 | 0.54659
307.003 | 11.8292 | -131.679 | -18.4273 | 125.253 | 0.53353
308.002 | 11.8302 | -132.678 | -18.3866 | 123.374 | 0.53597
309.002 | 11.829 | -133.71 | -18.5331 | 124.649 | 0.52707
310.003 | 11.8216 | -134.726 | -18.6 | 125.391 | 0.52348
311.002 | 11.81 | -135.706 | -18.6867 | 125.037 | 0.51897
312.005 | 11.8122 | -136.739 | -18.9255 | 125.911 | 0.50476
313.002 | 11.8117 | -137.78 | -18.9416 | 123.615 | 0.50385
314.002 | 11.8088 | -138.794 | -19.0461 | 124.847 | 0.49799
315.002 | 11.8042 | -139.828 | -19.2055 | 122.902 | 0.48918
316.002 | 11.798 | -140.853 | -19.4813 | 122.916 | 0.47423
317.002 | 11.7907 | -141.867 | -19.5908 | 126.281 | 0.46868
318.002 | 11.7804 | -142.909 | -19.549 | 123.953 | 0.4715
319.002 | 11.7738 | -143.878 | -19.7249 | 127.067 | 0.46239
320.003 | 11.7699 | -144.871 | -19.6911 | 125.509 | 0.4644
321.002 | 11.7619 | -145.909 | -19.6742 | 126.207 | 0.46574
322.002 | 11.7523 | -146.909 | -19.6572 | 125.426 | 0.46717
323.002 | 11.7473 | -147.928 | -19.7647 | 124.126 | 0.46169
324.001 | 11.7395 | -148.929 | -19.8422 | 122.592 | 0.458
325.001 | 11.73 | -149.934 | -20.0932 | 122.727 | 0.44543
326.002 | 11.7284 | -150.929 | -20.2375 | 122.491 | 0.43817
327.002 | 11.7206 | -151.913 | -20.4674 | 124.376 | 0.42711
328.001 | 11.7201 | -152.9 | -20.6159 | 122.673 | 0.41988
329.002 | 11.7126 | -153.833 | -20.7196 | 123.338 | 0.41526
330.002 | 11.7051 | -154.953 | -20.7522 | 120.732 | 0.41406
331.002 | 11.7028 | -155.84 | -20.6834 | 120.975 | 0.41746
332.002 | 11.7046 | -156.778 | -20.7252 | 120.16 | 0.41537
333.002 | 11.7029 | -157.792 | -21.0221 | 119.643 | 0.40148
334.002 | 11.6991 | -158.805 | -20.902 | 120.252 | 0.40726
335.002 | 11.7028 | -159.815 | -20.864 | 119.262 | 0.40887
336.007 | 11.7023 | -160.799 | -20.8267 | 122.235 | 0.41065
337.002 | 11.6895 | -161.78 | -20.6398 | 119.562 | 0.42021
338.002 | 11.6842 | -162.83 | -20.333 | 119.725 | 0.43559
339.002 | 11.6828 | -163.772 | -20.1894 | 120.887 | 0.44292
340.002 | 11.6796 | -164.738 | -20.0119 | 118.789 | 0.45224
341.002 | 11.6754 | -165.712 | -19.7743 | 118.044 | 0.46501
342.002 | 11.6691 | -166.695 | -19.6264 | 117.567 | 0.47334
343.002 | 11.6727 | -167.685 | -19.2968 | 118.059 | 0.49145
344.002 | 11.6744 | -168.644 | -19.0122 | 116.112 | 0.50774
345.003 | 11.6791 | -169.654 | -18.7917 | 115.23 | 0.52052
346.002 | 11.6779 | -170.638 | -18.5238 | 114.914 | 0.5369
347.002 | 11.6823 | -171.608 | -18.4533 | 114.792 | 0.54101
348.004 | 11.683 | -172.629 | -18.0493 | 112.286 | 0.56674
349.002 | 11.6922 | -173.628 | -17.9259 | 112.287 | 0.57425
350.002 | 11.6925 | -174.641 | -17.7108 | 112.047 | 0.58864
351.002 | 11.6891 | -175.598 | -17.5767 | 111.731 | 0.59803
352.002 | 11.6958 | -176.587 | -17.3867 | 110.3 | 0.6108
353.002 | 11.6936 | -177.609 | -17.3653 | 109.655 | 0.61246
354.002 | 11.7034 | -178.635 | -17.1467 | 111.281 | 0.62738
355.002 | 11.6976 | -179.639 | -16.9944 | 109.744 | 0.63891
356.001 | 11.6931 | 179.367 | -16.769 | 109.946 | 0.65606
357.005 | 11.7034 | 178.362 | -16.5479 | 108.872 | 0.67219
358.003 | 11.6993 | 177.345 | -16.2957 | 108.149 | 0.69235
359.002 | 11.6962 | 176.461 | -16.0828 | 108.049 | 0.7098
FREQ | 1.2429
CONICAL | CUTTHETA= | 2
ANGLE | RHC | RPHD | LHC | LPHD | AXIAL
0.0013 | 11.3944 | 146.247 | -20.3133 | 91.8515 | 0.4514
1.0022 | 11.3945 | 145.314 | -20.4805 | 91.6735 | 0.44278
2.0021 | 11.3849 | 144.388 | -20.4027 | 90.3255 | 0.44726
3.0096 | 11.3925 | 143.288 | -20.2335 | 91.5895 | 0.45566
4.0023 | 11.3909 | 142.296 | -19.9704 | 91.547 | 0.46977
5.0024 | 11.3949 | 141.363 | -19.8553 | 89.7659 | 0.47582
6.0025 | 11.3907 | 140.33 | -19.4708 | 88.0601 | 0.49761
7.0017 | 11.3853 | 139.351 | -19.4041 | 87.912 | 0.50176
8.0015 | 11.3863 | 138.333 | -19.2202 | 86.2 | 0.51244
9.0016 | 11.3909 | 137.33 | -19.1294 | 84.767 | 0.51756
10.0018 | 11.3854 | 136.333 | -19.1296 | 82.5835 | 0.51787
11.0016 | 11.3878 | 135.336 | -19.1324 | 80.9996 | 0.51756
12.0017 | 11.3874 | 134.358 | -19.078 | 80.2212 | 0.52084
13.0108 | 11.3817 | 133.374 | -19.105 | 79.3511 | 0.51957
14.0015 | 11.391 | 132.375 | -19.0236 | 79.6303 | 0.5239
15.0023 | 11.382 | 131.394 | -18.7952 | 80.5119 | 0.53842
16.0023 | 11.3757 | 130.373 | -18.961 | 79.7869 | 0.52862
17.0018 | 11.3827 | 129.413 | -19.0186 | 79.7929 | 0.5247
18.0031 | 11.3896 | 128.412 | -18.6497 | 81.1547 | 0.54704
19.0016 | 11.3893 | 127.412 | -18.709 | 82.1834 | 0.54334
20.0022 | 11.3889 | 126.408 | -18.5063 | 82.2906 | 0.5562
21.0014 | 11.3964 | 125.402 | -18.3721 | 82.5099 | 0.56438
22.0018 | 11.3985 | 124.42 | -18.1336 | 83.164 | 0.57997
23.0016 | 11.4017 | 123.396 | -17.8715 | 84.405 | 0.59753
24.0016 | 11.4091 | 122.407 | -17.6986 | 83.725 | 0.60902
25.0022 | 11.4127 | 121.418 | -17.2997 | 85.3726 | 0.6374
26.0016 | 11.4183 | 120.444 | -17.3505 | 83.7766 | 0.63328
27.0016 | 11.4175 | 119.45 | -17.1763 | 84.3141 | 0.64618
28.0019 | 11.4166 | 118.472 | -16.957 | 84.7509 | 0.66279
29.0024 | 11.4212 | 117.481 | -16.8034 | 84.9234 | 0.67427
30.0014 | 11.4183 | 116.462 | -16.6047 | 85.1039 | 0.69012
31.0074 | 11.4205 | 115.478 | -16.6018 | 85.1261 | 0.69017
32.0013 | 11.4256 | 114.498 | -16.2212 | 86.0602 | 0.72069
33.0019 | 11.4226 | 113.489 | -16.2279 | 86.25 | 0.72039
34.0022 | 11.4219 | 112.532 | -15.8918 | 87.5113 | 0.74891
35.0017 | 11.4239 | 111.545 | -15.8709 | 87.8871 | 0.75054
36.0016 | 11.4191 | 110.509 | -15.6467 | 88.6265 | 0.77062
37.0021 | 11.4179 | 109.513 | -15.6555 | 89.0345 | 0.76995
38.0019 | 11.4181 | 108.498 | -15.2291 | 90.1745 | 0.80872
39.0021 | 11.4179 | 107.501 | -15.3802 | 90.0339 | 0.79477
40.0018 | 11.4135 | 106.52 | -15.1792 | 91.1375 | 0.81381
41.0018 | 11.4094 | 105.478 | -14.9742 | 91.6396 | 0.83368
42.0017 | 11.4159 | 104.504 | -14.9968 | 92.2965 | 0.83088
43.0021 | 11.412 | 103.509 | -15.0061 | 92.6159 | 0.83037
44.0016 | 11.4081 | 102.484 | -14.9314 | 91.9479 | 0.83792
45.0079 | 11.4053 | 101.47 | -14.6307 | 93.0568 | 0.86777
46.0022 | 11.4067 | 100.472 | -14.7796 | 93.2956 | 0.85286
47.0018 | 11.4112 | 99.4692 | -14.6759 | 93.1519 | 0.86267
48.0019 | 11.4106 | 98.4589 | -14.7759 | 93.7216 | 0.85284
49.0013 | 11.4125 | 97.4725 | -14.6731 | 94.7713 | 0.86282
50.0017 | 11.4162 | 96.4785 | -14.6711 | 94.9437 | 0.86265
51.0015 | 11.4185 | 95.4431 | -14.6432 | 96.067 | 0.86521
52.0023 | 11.4139 | 94.4724 | -14.8055 | 96.5976 | 0.84962
53.0082 | 11.42 | 93.4631 | -14.7278 | 97.2872 | 0.85666
54.0023 | 11.4171 | 92.4721 | -14.4862 | 98.2131 | 0.88116
55.0023 | 11.4183 | 91.4511 | -14.5228 | 99.002 | 0.87733
56.0018 | 11.4217 | 90.4331 | -14.4506 | 99.7489 | 0.88431
57.0017 | 11.4228 | 89.426 | -14.3365 | 100.106 | 0.89591
58.0018 | 11.4242 | 88.4061 | -14.3595 | 101.792 | 0.89339
59.0016 | 11.4314 | 87.3768 | -14.2694 | 102.174 | 0.90197
60.0018 | 11.4319 | 86.3996 | -14.1839 | 102.345 | 0.91086
61.0016 | 11.4337 | 85.3812 | -14.1918 | 103.392 | 0.90985
62.002 | 11.4345 | 84.3775 | -14.0893 | 103.706 | 0.92058
63.0021 | 11.4429 | 83.3743 | -13.9788 | 104.045 | 0.93149
64.0019 | 11.4477 | 82.3366 | -14.155 | 105.533 | 0.91225
65.0029 | 11.4564 | 81.3843 | -14.0612 | 106.036 | 0.92124
66.002 | 11.4616 | 80.3855 | -14.1836 | 107.787 | 0.90778
67.0017 | 11.4686 | 79.3603 | -14.4393 | 108.477 | 0.88069
68.0015 | 11.4793 | 78.3599 | -14.5149 | 110.148 | 0.87196
69.0025 | 11.4887 | 77.3636 | -14.6728 | 110.906 | 0.8553
70.0019 | 11.5034 | 76.3776 | -14.7803 | 111.711 | 0.84334
71.0016 | 11.5093 | 75.3513 | -15.1167 | 113.364 | 0.8107
72.0072 | 11.522 | 74.3456 | -15.1504 | 113.803 | 0.80637
73.0016 | 11.5408 | 73.3423 | -15.3276 | 115.046 | 0.78836
74.0016 | 11.545 | 72.2891 | -15.5429 | 116.56 | 0.76865
75.002 | 11.5646 | 71.2897 | -15.7919 | 117.879 | 0.74522
76.002 | 11.576 | 70.2539 | -15.8749 | 119.097 | 0.73716
77.001 | 11.5931 | 69.2191 | -16.2747 | 121.608 | 0.70257
78.0019 | 11.602 | 68.1547 | -16.4481 | 123.502 | 0.68797
79.0017 | 11.6172 | 67.1832 | -16.5909 | 123.708 | 0.67555
80.0018 | 11.6257 | 66.1266 | -16.8876 | 127.422 | 0.6522
81.0013 | 11.6333 | 65.0812 | -17.2351 | 129.511 | 0.62606
82.0016 | 11.6514 | 64.0819 | -17.4668 | 131.512 | 0.6083
83.0014 | 11.6587 | 63.0696 | -17.8171 | 134.6 | 0.58374
84.0007 | 11.6653 | 62.0646 | -18.0119 | 137.742 | 0.57035
85.002 | 11.6761 | 61.0695 | -18.2274 | 137.785 | 0.55568
86.0018 | 11.6799 | 60.0598 | -18.5547 | 141.211 | 0.53487
87.0019 | 11.6853 | 59.0493 | -18.7936 | 143.971 | 0.52003
88.0015 | 11.6913 | 58.0473 | -18.9237 | 146.225 | 0.51194
89.0018 | 11.7031 | 57.0433 | -19.0784 | 149.461 | 0.50222
90.0017 | 11.7047 | 56.0335 | -19.0998 | 151.244 | 0.50089
91.0018 | 11.7077 | 55.0281 | -19.1502 | 151.67 | 0.49781
92.0015 | 11.7122 | 54.0065 | -19.121 | 155.131 | 0.49923
93.0013 | 11.7192 | 53.0024 | -19.0618 | 158.297 | 0.50224
94.0019 | 11.7272 | 52.0128 | -19.1795 | 159.872 | 0.49502
95.0017 | 11.7299 | 51.0205 | -19.1917 | 161.37 | 0.49418
96.0021 | 11.7307 | 50.0206 | -19.2456 | 163.368 | 0.49107
97.0017 | 11.7385 | 49.0115 | -19.1385 | 168.63 | 0.49672
98.0015 | 11.7425 | 48.0163 | -19.2275 | 171.36 | 0.49143
99.0021 | 11.746 | 47.0337 | -19.0457 | 174.226 | 0.50163
100.002 | 11.7565 | 46.034 | -19.0225 | 176.559 | 0.50236
101.014 | 11.7681 | 45.0538 | -19.0479 | 179.27 | 0.50023
102.001 | 11.7695 | 44.0515 | -19.2157 | 179.694 | 0.49057
103.002 | 11.7727 | 43.0574 | -18.9136 | -178.094 | 0.50775
104.006 | 11.7818 | 42.0767 | -18.8502 | -175.649 | 0.51094
105.002 | 11.7896 | 41.0923 | -18.6927 | -173.465 | 0.51982
106.002 | 11.798 | 40.0859 | -18.5057 | -171.325 | 0.53064
107.002 | 11.8017 | 39.1046 | -18.7635 | -170.749 | 0.51489
108.002 | 11.8141 | 38.1475 | -18.4228 | -167.431 | 0.53473
109.002 | 11.8168 | 37.1607 | -18.3435 | -165.82 | 0.53947
110.002 | 11.832 | 36.1985 | -18.3505 | -163.768 | 0.5381
111.003 | 11.8357 | 35.2157 | -18.7905 | -162.666 | 0.51128
112.002 | 11.8358 | 34.2404 | -18.4752 | -159.21 | 0.53018
113.002 | 11.8473 | 33.2735 | -18.8882 | -159.32 | 0.50488
114.01 | 11.8517 | 32.3098 | -18.9015 | -156.435 | 0.50386
115.002 | 11.8533 | 31.3196 | -18.7288 | -156.139 | 0.51389
116.002 | 11.8609 | 30.3731 | -18.6096 | -153.534 | 0.52053
117.002 | 11.8641 | 29.3813 | -18.5786 | -151.962 | 0.52221
118.002 | 11.8677 | 28.3998 | -18.7654 | -150.489 | 0.51088
119.002 | 11.8715 | 27.4216 | -18.7222 | -148.3 | 0.5132
120.002 | 11.8837 | 26.4849 | -18.6513 | -146.4 | 0.51668
121.002 | 11.8881 | 25.5412 | -18.8144 | -142.245 | 0.5068
122.002 | 11.8994 | 24.5644 | -18.5299 | -139.712 | 0.52301
123.008 | 11.9063 | 23.6339 | -19.018 | -135.246 | 0.49402
124.002 | 11.9099 | 22.667 | -18.9077 | -134.481 | 0.50013
125.002 | 11.9082 | 21.7081 | -19.2025 | -131.4 | 0.48353
126.008 | 11.9136 | 20.7357 | -18.9401 | -130.577 | 0.49805
127.002 | 11.915 | 19.7647 | -19.0971 | -128.897 | 0.48905
128.003 | 11.921 | 18.7902 | -19.2235 | -127.472 | 0.48165
129.011 | 11.9243 | 17.8199 | -19.4088 | -125.117 | 0.4713
130.002 | 11.933 | 16.8447 | -18.8631 | -124.896 | 0.50137
131.001 | 11.9332 | 15.8906 | -18.8576 | -122.889 | 0.50168
132.002 | 11.939 | 14.923 | -18.9746 | -120.934 | 0.49463
133.002 | 11.9369 | 13.9704 | -18.5924 | -119.704 | 0.51702
134.001 | 11.9424 | 13.0239 | -18.7044 | -116.477 | 0.51007
135.002 | 11.9407 | 12.064 | -18.5445 | -116.516 | 0.51965
136.007 | 11.9457 | 11.1061 | -18.7907 | -112.506 | 0.50483
137.003 | 11.9493 | 10.1462 | -18.4911 | -111.769 | 0.52234
138.002 | 11.948 | 9.1326 | -18.3833 | -111.495 | 0.52895
139.001 | 11.9586 | 8.154 | -18.2981 | -111.921 | 0.53352
140.003 | 11.9539 | 7.1785 | -17.9899 | -111.195 | 0.55309
141.001 | 11.9594 | 6.1996 | -18.0458 | -108.957 | 0.5492
142.002 | 11.9579 | 5.253 | -17.889 | -108.906 | 0.55931
143.008 | 11.9703 | 4.257 | -17.8571 | -108.484 | 0.56056
144.003 | 11.9781 | 3.276 | -17.7765 | -108.093 | 0.56529
145.002 | 11.979 | 2.3151 | -17.8275 | -106.201 | 0.56191
146.002 | 11.9816 | 1.3547 | -17.8565 | -105.85 | 0.55987
147.002 | 11.9908 | 0.3643 | -17.827 | -105.61 | 0.56119
148.002 | 11.9927 | -0.62674 | -17.7677 | -104.757 | 0.56491
149.002 | 11.9936 | -1.6022 | -17.7595 | -103.27 | 0.56538
150.002 | 11.9956 | -2.5962 | -17.829 | -100.821 | 0.56075
151.002 | 12.0002 | -3.5553 | -17.7497 | -100.006 | 0.56559
152.002 | 12.0003 | -4.5449 | -17.5143 | -97.7106 | 0.58113
153.002 | 12.0063 | -5.4958 | -17.4943 | -96.3181 | 0.58207
154.002 | 12.0089 | -6.4508 | -17.5734 | -95.5491 | 0.57662
155.002 | 12.0132 | -7.4176 | -17.4925 | -95.5646 | 0.58173
156.002 | 12.0069 | -8.3758 | -17.4198 | -94.7904 | 0.58705
157.002 | 12.0156 | -9.327 | -17.206 | -94.0983 | 0.60109
158.002 | 12.0161 | -10.3087 | -17.0187 | -95.6712 | 0.61417
159.002 | 12.0229 | -11.277 | -16.9054 | -94.1966 | 0.62175
160.001 | 12.0249 | -12.2616 | -16.6299 | -95.4834 | 0.64166
161.002 | 12.0293 | -13.2484 | -16.393 | -94.3569 | 0.65908
162.002 | 12.0445 | -14.2171 | -16.265 | -93.7216 | 0.6677
163.006 | 12.0486 | -15.2127 | -16.2127 | -94.9549 | 0.67142
164.002 | 12.0565 | -16.2074 | -16.0521 | -94.9856 | 0.68334
165.002 | 12.0652 | -17.2191 | -15.8013 | -96.3327 | 0.70268
166.002 | 12.067 | -18.2399 | -15.6478 | -96.3088 | 0.71508
167.002 | 12.0702 | -19.2613 | -15.4836 | -96.3271 | 0.72847
168.002 | 12.0806 | -20.2859 | -15.2542 | -95.8884 | 0.74708
169.002 | 12.0882 | -21.3064 | -15.1319 | -95.4111 | 0.75703
170.001 | 12.0882 | -22.3046 | -14.9683 | -94.6094 | 0.77144
171.001 | 12.0874 | -23.3317 | -14.972 | -96.2288 | 0.77119
172.002 | 12.0921 | -24.3194 | -14.9265 | -94.8921 | 0.77482
173.001 | 12.1011 | -25.3407 | -14.9524 | -96.6311 | 0.77172
174.002 | 12.0967 | -26.3299 | -14.7844 | -96.0431 | 0.7872
175.002 | 12.0939 | -27.3338 | -14.7453 | -96.9851 | 0.79102
176.002 | 12.0958 | -28.3303 | -14.519 | -95.8425 | 0.81174
177.001 | 12.0887 | -29.3298 | -14.5582 | -97.4782 | 0.80875
178.005 | 12.0978 | -30.3492 | -14.3454 | -95.448 | 0.82797
179.003 | 12.0944 | -31.3723 | -14.2914 | -95.1808 | 0.83346
180.002 | 12.1005 | -32.4032 | -14.3248 | -94.6455 | 0.82968
181.002 | 12.0952 | -33.4119 | -14.3482 | -94.0713 | 0.82795
182.003 | 12.0925 | -34.4411 | -14.3108 | -92.5459 | 0.83178
183.002 | 12.0997 | -35.4469 | -14.371 | -93.6915 | 0.82535
184.002 | 12.0919 | -36.44 | -14.3831 | -92.6298 | 0.82493
185.002 | 12.094 | -37.4584 | -14.3379 | -92.58 | 0.82905
186.008 | 12.0915 | -38.5171 | -14.2333 | -91.2222 | 0.83935
187.003 | 12.087 | -39.5263 | -14.3042 | -91.6835 | 0.83294
188.003 | 12.0836 | -40.5411 | -14.3382 | -91.109 | 0.83002
189.001 | 12.0868 | -41.5562 | -14.3437 | -91.0003 | 0.82918
190.002 | 12.0808 | -42.5796 | -14.3908 | -90.8927 | 0.82525
191.001 | 12.0869 | -43.583 | -14.4287 | -90.5534 | 0.82109
192.002 | 12.0804 | -44.5793 | -14.2836 | -89.9039 | 0.83556
193.002 | 12.0849 | -45.5757 | -14.37 | -89.0743 | 0.82685
194.002 | 12.0829 | -46.5947 | -14.4098 | -89.4614 | 0.82325
195.002 | 12.0747 | -47.609 | -14.5371 | -89.9003 | 0.81203
196.003 | 12.08 | -48.5879 | -14.4303 | -88.6516 | 0.82158
197.002 | 12.0852 | -49.5919 | -14.4896 | -88.4922 | 0.8155
198.002 | 12.0773 | -50.6087 | -14.4101 | -88.3358 | 0.82376
199.002 | 12.0766 | -51.5832 | -14.3329 | -86.9538 | 0.8312
200.002 | 12.0804 | -52.59 | -14.3474 | -86.2623 | 0.82944
201.001 | 12.0804 | -53.6233 | -14.4931 | -86.6647 | 0.81562
202.002 | 12.0812 | -54.6479 | -14.241 | -85.2736 | 0.8396
203.002 | 12.0885 | -55.6342 | -14.4537 | -85.2277 | 0.81857
204.002 | 12.0869 | -56.6793 | -14.4657 | -84.2036 | 0.81758
205.002 | 12.0938 | -57.6746 | -14.3388 | -83.5355 | 0.82898
206.007 | 12.0935 | -58.7061 | -14.4017 | -82.9003 | 0.82302
207.008 | 12.0954 | -59.7202 | -14.3862 | -81.73 | 0.82431
208.002 | 12.0905 | -60.7392 | -14.2308 | -80.7693 | 0.83969
209.011 | 12.0893 | -61.7242 | -14.371 | -80.4623 | 0.82634
210.002 | 12.0822 | -62.7171 | -14.1181 | -79.248 | 0.85148
211.002 | 12.0863 | -63.7602 | -14.2785 | -79.4364 | 0.83549
212.001 | 12.0771 | -64.7752 | -14.2821 | -78.2052 | 0.83602
213.002 | 12.0815 | -65.784 | -14.1229 | -77.6088 | 0.85109
214.002 | 12.0759 | -66.8206 | -14.2023 | -76.1173 | 0.84386
215.002 | 12.0718 | -67.8059 | -14.0613 | -75.7834 | 0.85811
216.002 | 12.065 | -68.8187 | -14.1767 | -75.3355 | 0.84743
217.002 | 12.0634 | -69.8099 | -14.2642 | -74.7306 | 0.83908
218.009 | 12.0587 | -70.836 | -14.2563 | -73.8285 | 0.8403
219.003 | 12.057 | -71.8646 | -14.2653 | -73.4249 | 0.83959
220.007 | 12.0477 | -72.8857 | -14.3322 | -71.7946 | 0.83403
221.002 | 12.0441 | -73.936 | -14.2884 | -71.013 | 0.8386
222.002 | 12.0392 | -74.9538 | -14.1413 | -70.0806 | 0.85343
223.001 | 12.0395 | -75.9571 | -14.4154 | -69.0639 | 0.82685
224.001 | 12.0295 | -76.9677 | -14.5166 | -68.1152 | 0.81821
225.003 | 12.0262 | -78.0064 | -14.466 | -67.603 | 0.8233
226.001 | 12.0168 | -78.9969 | -14.6481 | -66.8383 | 0.80707
227.002 | 12.0155 | -80.0156 | -14.5751 | -66.3593 | 0.81401
228.002 | 12.0032 | -81.0274 | -14.8454 | -65.6754 | 0.79016
229.003 | 12.0018 | -82.0154 | -14.8001 | -65.2307 | 0.79442
230.002 | 11.9958 | -83.0321 | -14.8352 | -64.4394 | 0.79176
231.002 | 11.9974 | -84.0213 | -15.0285 | -62.7999 | 0.77417
232.002 | 11.9801 | -85.0515 | -15.0749 | -61.5913 | 0.77158
233.002 | 11.9804 | -86.0265 | -15.1252 | -60.6104 | 0.76709
234.003 | 11.9712 | -87.0643 | -14.9061 | -59.5701 | 0.78755
235.002 | 11.9713 | -88.1158 | -15.1752 | -57.9411 | 0.76348
236.002 | 11.9621 | -89.1342 | -15.2891 | -56.5915 | 0.75431
237.002 | 11.9598 | -90.1603 | -15.2192 | -55.8122 | 0.76063
238.001 | 11.9524 | -91.1815 | -15.2693 | -55.1964 | 0.75689
239.006 | 11.9535 | -92.2102 | -15.2618 | -54.2354 | 0.75745
240.002 | 11.9473 | -93.2197 | -15.4116 | -52.842 | 0.74501
241.002 | 11.9374 | -94.2624 | -15.3723 | -52.9496 | 0.74925
242.002 | 11.9364 | -95.2511 | -15.5504 | -50.2977 | 0.73411
243.003 | 11.9335 | -96.2937 | -15.5277 | -50.9963 | 0.73628
244.002 | 11.9278 | -97.2809 | -15.8452 | -48.809 | 0.71029
245.002 | 11.9255 | -98.2637 | -15.8983 | -48.0925 | 0.70614
246.001 | 11.9186 | -99.2557 | -16.0006 | -47.4784 | 0.69842
247.002 | 11.9107 | -100.254 | -16.0843 | -46.0646 | 0.69235
248.002 | 11.9076 | -101.285 | -16.305 | -45.5694 | 0.6752
249.003 | 11.9088 | -102.303 | -16.5525 | -43.8802 | 0.65613
250.002 | 11.903 | -103.342 | -16.6106 | -44.5914 | 0.65219
251.002 | 11.9019 | -104.347 | -17.025 | -41.6742 | 0.62185
252.002 | 11.8918 | -105.402 | -17.3979 | -40.4021 | 0.59639
253.005 | 11.8909 | -106.413 | -17.598 | -39.5453 | 0.58286
254.003 | 11.887 | -107.421 | -18.0026 | -38.0421 | 0.55656
255.008 | 11.8862 | -108.519 | -18.3092 | -36.3033 | 0.53729
256.001 | 11.8797 | -109.539 | -18.6324 | -35.6876 | 0.51804
257.002 | 11.8797 | -110.583 | -19.1201 | -33.4568 | 0.48974
258.002 | 11.8803 | -111.581 | -19.536 | -31.0387 | 0.4668
259.002 | 11.8751 | -112.634 | -19.8897 | -31.0264 | 0.44844
260.003 | 11.8694 | -113.694 | -20.3332 | -27.3375 | 0.42638
261.002 | 11.8693 | -114.727 | -20.879 | -25.1015 | 0.40041
262.011 | 11.865 | -115.769 | -21.3924 | -21.0198 | 0.37761
263.002 | 11.8606 | -116.808 | -21.8214 | -19.2173 | 0.35959
264.007 | 11.8584 | -117.849 | -22.0776 | -15.0227 | 0.34922
265.002 | 11.8538 | -118.876 | -22.7572 | -14.5623 | 0.3231
266.003 | 11.8412 | -119.923 | -23.0577 | -10.9195 | 0.31257
267.002 | 11.8391 | -120.971 | -23.3595 | -5.4759 | 0.30197
268.002 | 11.8383 | -122.02 | -23.5041 | -1.6889 | 0.297
269.003 | 11.8224 | -123.05 | -23.7729 | 3.768 | 0.28848
270.002 | 11.8139 | -124.074 | -24.2898 | 5.9705 | 0.27208
271.002 | 11.8067 | -125.111 | -24.4337 | 10.1181 | 0.26783
272.001 | 11.7983 | -126.146 | -24.1574 | 15.8072 | 0.27675
273.002 | 11.7878 | -127.153 | -24.1531 | 18.3422 | 0.27723
274.002 | 11.7766 | -128.188 | -24.5077 | 19.2422 | 0.26648
275.002 | 11.7714 | -129.206 | -24.5488 | 20.909 | 0.26538
276.002 | 11.7574 | -130.213 | -24.0084 | 24.5848 | 0.28287
277.002 | 11.7516 | -131.217 | -24.5163 | 26.1201 | 0.26698
278.002 | 11.7396 | -132.244 | -24.1712 | 28.1694 | 0.27819
279.003 | 11.7335 | -133.23 | -24.5592 | 31.9749 | 0.26622
280.002 | 11.7252 | -134.275 | -24.2327 | 36.5932 | 0.27669
281.002 | 11.7177 | -135.255 | -23.7335 | 39.0227 | 0.29331
282.002 | 11.6998 | -136.235 | -24.0096 | 42.0378 | 0.28472
283.002 | 11.7102 | -137.229 | -23.2546 | 43.9949 | 0.31021
284.002 | 11.6955 | -138.22 | -23.0887 | 45.2297 | 0.31672
285.002 | 11.7015 | -139.248 | -23.1103 | 49.2212 | 0.31572
286.003 | 11.687 | -140.253 | -22.9262 | 51.1418 | 0.32303
287.001 | 11.6794 | -141.239 | -22.7169 | 53.7275 | 0.33119
288.002 | 11.6759 | -142.225 | -23.1962 | 57.0344 | 0.31354
289.002 | 11.6677 | -143.217 | -23.0902 | 59.4528 | 0.31768
290.002 | 11.6561 | -144.233 | -22.8856 | 61.6909 | 0.3257
291.002 | 11.6489 | -145.21 | -23.1556 | 67.0415 | 0.31599
292.002 | 11.6442 | -146.186 | -23.121 | 69.4574 | 0.31742
293.002 | 11.6429 | -147.152 | -23.1663 | 71.913 | 0.31582
294.007 | 11.6348 | -148.152 | -23.2265 | 74.8423 | 0.31393
295.002 | 11.6277 | -149.108 | -23.4439 | 80.8113 | 0.30642
296.003 | 11.6202 | -150.114 | -23.2601 | 83.1629 | 0.31324
297.002 | 11.6191 | -151.088 | -22.845 | 84.4036 | 0.32861
298.002 | 11.6084 | -152.027 | -22.7512 | 87.2025 | 0.33259
299.002 | 11.6035 | -152.998 | -22.7489 | 90.1343 | 0.33287
300.002 | 11.5976 | -153.981 | -22.6166 | 93.0522 | 0.33821
301.002 | 11.5924 | -154.97 | -22.2601 | 93.1368 | 0.3526
302.002 | 11.5884 | -155.954 | -22.5624 | 99.147 | 0.34069
303.002 | 11.5891 | -156.935 | -22.2463 | 97.7763 | 0.3533
304.002 | 11.5783 | -157.918 | -22.3684 | 100.813 | 0.34879
305.003 | 11.5724 | -158.899 | -22.5389 | 103.643 | 0.34225
306.002 | 11.5668 | -159.884 | -22.2589 | 105.723 | 0.35369
307.003 | 11.5545 | -160.858 | -22.2608 | 111.575 | 0.35411
308.002 | 11.5515 | -161.81 | -21.958 | 110.562 | 0.3668
309.002 | 11.5429 | -162.819 | -21.8338 | 111.284 | 0.37246
310.003 | 11.5347 | -163.801 | -21.8155 | 115.879 | 0.3736
311.002 | 11.5345 | -164.813 | -21.848 | 116.091 | 0.37221
312.005 | 11.5244 | -165.819 | -21.7855 | 119.713 | 0.37534
313.002 | 11.5102 | -166.774 | -22.1317 | 118.905 | 0.36125
314.002 | 11.5037 | -167.761 | -21.9731 | 123.249 | 0.36819
315.002 | 11.4932 | -168.757 | -21.9478 | 123.8 | 0.36971
316.002 | 11.4798 | -169.731 | -21.7822 | 125.156 | 0.37741
317.002 | 11.4748 | -170.679 | -21.4497 | 129.477 | 0.39237
318.002 | 11.4599 | -171.696 | -21.3624 | 128.391 | 0.39701
319.002 | 11.4583 | -172.648 | -21.2327 | 130.166 | 0.40306
320.003 | 11.4535 | -173.612 | -21.1747 | 128.57 | 0.40599
321.002 | 11.4474 | -174.629 | -21.4628 | 127.998 | 0.39301
322.002 | 11.437 | -175.568 | -21.2991 | 131.081 | 0.40097
323.002 | 11.4298 | -176.577 | -21.4593 | 133.32 | 0.39397
324.001 | 11.4173 | -177.565 | -21.8225 | 132.579 | 0.37838
325.001 | 11.4148 | -178.52 | -21.4477 | 136.256 | 0.39518
326.002 | 11.4058 | -179.467 | -21.6053 | 136.773 | 0.38847
327.002 | 11.4002 | 179.561 | -21.2328 | 137.57 | 0.40576
328.001 | 11.4049 | 178.619 | -21.149 | 139.439 | 0.40948
329.002 | 11.4069 | 177.654 | -21.409 | 138.848 | 0.39731
330.002 | 11.3944 | 176.566 | -21.4971 | 140.65 | 0.39386
331.002 | 11.3963 | 175.672 | -21.4838 | 141.881 | 0.39438
332.002 | 11.3935 | 174.703 | -21.5176 | 143.411 | 0.39297
333.002 | 11.3885 | 173.732 | -21.3388 | 143.42 | 0.40138
334.002 | 11.381 | 172.719 | -21.1007 | 143.625 | 0.4129
335.002 | 11.3841 | 171.792 | -21.3944 | 142.929 | 0.39902
336.007 | 11.3724 | 170.814 | -20.9525 | 142.554 | 0.42042
337.002 | 11.3705 | 169.853 | -21.4085 | 139.067 | 0.399
338.002 | 11.3704 | 168.92 | -21.2357 | 137.574 | 0.40702
339.002 | 11.3673 | 167.945 | -21.2729 | 135.655 | 0.40543
340.002 | 11.3727 | 166.993 | -21.812 | 132.915 | 0.38078
341.002 | 11.3718 | 165.974 | -22.0533 | 131.803 | 0.37039
342.002 | 11.3682 | 164.963 | -21.9689 | 130.588 | 0.37416
343.002 | 11.379 | 163.967 | -21.8206 | 129.456 | 0.38013
344.002 | 11.3799 | 162.956 | -21.9944 | 127.462 | 0.37256
345.003 | 11.3786 | 161.958 | -22.2213 | 123.611 | 0.36301
346.002 | 11.3776 | 160.951 | -21.7379 | 122.848 | 0.38383
347.002 | 11.3756 | 159.938 | -21.6733 | 120.101 | 0.38679
348.004 | 11.3781 | 158.922 | -21.9894 | 115.14 | 0.37285
349.002 | 11.3791 | 157.931 | -21.8509 | 113.049 | 0.3788
350.002 | 11.378 | 156.914 | -21.5745 | 112.017 | 0.3911
351.002 | 11.3799 | 155.942 | -21.3766 | 109.577 | 0.40003
352.002 | 11.3818 | 154.912 | -21.0584 | 107.79 | 0.41487
353.002 | 11.3778 | 153.882 | -21.0971 | 102.922 | 0.41322
354.002 | 11.3879 | 152.868 | -20.856 | 101.726 | 0.42436
355.002 | 11.3819 | 151.853 | -20.463 | 100.908 | 0.44432
356.001 | 11.3827 | 150.852 | -20.4163 | 99.3354 | 0.44667
357.005 | 11.3804 | 149.857 | -20.6094 | 94.8197 | 0.43696
358.003 | 11.3714 | 148.84 | -20.5683 | 93.5647 | 0.43949
359.002 | 11.374 | 148.033 | -20.6338 | 93.094 | 0.43606
FREQ | 1.5601
CONICAL | CUTTHETA= | 2
ANGLE | RHC | RPHD | LHC | LPHD | AXIAL
0.0013 | 14.6348 | -110.971 | -13.8537 | -177.319 | 0.65407
1.0022 | 14.6365 | -112.013 | -13.7302 | -176.638 | 0.66332
2.0021 | 14.6379 | -113.029 | -13.7392 | -175.836 | 0.66252
3.0096 | 14.6403 | -113.97 | -13.7612 | -176.347 | 0.66066
4.0023 | 14.6386 | -115.003 | -13.7918 | -176.431 | 0.65846
5.0024 | 14.6379 | -115.997 | -13.8654 | -175.636 | 0.65296
6.0025 | 14.6381 | -117.005 | -13.7672 | -174.631 | 0.66037
7.0017 | 14.6398 | -118.05 | -13.8728 | -174.672 | 0.65226
8.0015 | 14.6386 | -119.024 | -14.0423 | -175.439 | 0.63973
9.0016 | 14.6396 | -120.029 | -13.9836 | -173.53 | 0.644
10.0018 | 14.6355 | -121.051 | -14.13 | -173.927 | 0.63352
11.0016 | 14.6348 | -122.066 | -13.9688 | -172.998 | 0.64545
12.0017 | 14.6377 | -123.075 | -13.9438 | -172.331 | 0.6471
13.0108 | 14.6406 | -124.095 | -14.1444 | -172.094 | 0.6321
14.0015 | 14.6356 | -125.101 | -14.0821 | -170.861 | 0.63702
15.0023 | 14.6285 | -126.101 | -14.1914 | -171.12 | 0.62957
16.0023 | 14.6298 | -127.123 | -14.1521 | -169.629 | 0.63233
17.0018 | 14.6328 | -128.117 | -14.1237 | -169.043 | 0.63418
18.0031 | 14.6292 | -129.133 | -14.3794 | -169.391 | 0.61602
19.0016 | 14.6281 | -130.125 | -14.3516 | -168.077 | 0.61808
20.0022 | 14.6306 | -131.129 | -14.4232 | -168.032 | 0.61282
21.0014 | 14.6227 | -132.168 | -14.3751 | -167.309 | 0.61679
22.0018 | 14.6216 | -133.169 | -14.6414 | -168.314 | 0.59822
23.0016 | 14.6222 | -134.157 | -14.5427 | -167.651 | 0.60503
24.0016 | 14.6241 | -135.16 | -14.6068 | -166.979 | 0.60044
25.0022 | 14.623 | -136.171 | -14.8011 | -166.691 | 0.58722
26.0016 | 14.6238 | -137.19 | -14.5817 | -165.706 | 0.60221
27.0016 | 14.622 | -138.19 | -14.7335 | -165.551 | 0.59188
28.0019 | 14.6261 | -139.207 | -14.9495 | -165.655 | 0.57707
29.0024 | 14.6197 | -140.191 | -15.0402 | -164.111 | 0.57149
30.0014 | 14.6242 | -141.209 | -15.0284 | -163.65 | 0.57197
31.0074 | 14.6219 | -142.22 | -15.0729 | -161.955 | 0.56919
32.0013 | 14.6233 | -143.233 | -15.306 | -162.253 | 0.55402
33.0019 | 14.6198 | -144.264 | -15.2486 | -160.474 | 0.55792
34.0022 | 14.6193 | -145.245 | -15.6919 | -160.548 | 0.53017
35.0017 | 14.6188 | -146.229 | -15.6506 | -158.77 | 0.53273
36.0016 | 14.6094 | -147.258 | -15.5089 | -158.722 | 0.54209
37.0021 | 14.6152 | -148.227 | -16.0487 | -158.419 | 0.50906
38.0019 | 14.6159 | -149.234 | -16.1131 | -157.55 | 0.50526
39.0021 | 14.6095 | -150.236 | -15.9421 | -156.999 | 0.51569
40.0018 | 14.6166 | -151.23 | -15.857 | -157.474 | 0.52034
41.0018 | 14.6168 | -152.249 | -16.1788 | -156.16 | 0.5014
42.0017 | 14.615 | -153.233 | -16.2945 | -156.119 | 0.49486
43.0021 | 14.6063 | -154.261 | -16.4598 | -154.934 | 0.48602
44.0016 | 14.6091 | -155.29 | -16.4781 | -153.499 | 0.48484
45.0079 | 14.6068 | -156.298 | -16.8374 | -152.99 | 0.46531
46.0022 | 14.6072 | -157.277 | -16.7366 | -152.567 | 0.47072
47.0018 | 14.5982 | -158.296 | -17.0971 | -151.671 | 0.45204
48.0019 | 14.6014 | -159.332 | -16.6681 | -151.258 | 0.47476
49.0013 | 14.5933 | -160.288 | -17.1164 | -150.338 | 0.45129
50.0017 | 14.5993 | -161.313 | -17.3043 | -150.002 | 0.44133
51.0015 | 14.5938 | -162.308 | -17.5213 | -148.811 | 0.43071
52.0023 | 14.5929 | -163.331 | -17.4809 | -149.367 | 0.43276
53.0082 | 14.5916 | -164.35 | -17.4977 | -149.579 | 0.43199
54.0023 | 14.5927 | -165.349 | -18.01 | -148.952 | 0.40718
55.0023 | 14.5955 | -166.349 | -18.1784 | -147.671 | 0.39923
56.0018 | 14.5853 | -167.346 | -18.1758 | -148.577 | 0.39982
57.0017 | 14.5873 | -168.337 | -18.2742 | -146.459 | 0.39522
58.0018 | 14.5863 | -169.35 | -18.1813 | -147.161 | 0.39952
59.0016 | 14.5921 | -170.35 | -18.7816 | -145.671 | 0.37258
60.0018 | 14.5851 | -171.362 | -18.5168 | -146.854 | 0.38443
61.0016 | 14.5881 | -172.369 | -19.0798 | -144.374 | 0.36017
62.002 | 14.5847 | -173.365 | -19.1296 | -142.356 | 0.35825
63.0021 | 14.5833 | -174.348 | -19.4335 | -141.65 | 0.34599
64.0019 | 14.5839 | -175.367 | -19.0675 | -141.719 | 0.36086
65.0029 | 14.5823 | -176.347 | -19.7806 | -139.207 | 0.33247
66.002 | 14.5801 | -177.348 | -19.5917 | -138.926 | 0.33987
67.0017 | 14.5762 | -178.345 | -19.8301 | -137.58 | 0.33081
68.0015 | 14.578 | -179.363 | -20.0073 | -138.676 | 0.32406
69.0025 | 14.5675 | 179.643 | -20.2352 | -138.703 | 0.31605
70.0019 | 14.5757 | 178.668 | -20.3285 | -135.243 | 0.31238
71.0016 | 14.576 | 177.636 | -20.9366 | -133.433 | 0.29124
72.0072 | 14.5716 | 176.63 | -21.0297 | -134.798 | 0.28829
73.0016 | 14.5679 | 175.604 | -21.2615 | -133.043 | 0.28081
74.0016 | 14.5695 | 174.603 | -21.0243 | -136.14 | 0.28853
75.002 | 14.5682 | 173.603 | -21.1389 | -133.434 | 0.28479
76.002 | 14.5637 | 172.566 | -22.0817 | -129.692 | 0.25563
77.001 | 14.5642 | 171.559 | -21.9633 | -129.142 | 0.25912
78.0019 | 14.557 | 170.518 | -22.0405 | -130.02 | 0.25704
79.0017 | 14.5584 | 169.526 | -22.5106 | -126.178 | 0.24346
80.0018 | 14.5551 | 168.505 | -22.7107 | -126.186 | 0.238
81.0013 | 14.5642 | 167.489 | -22.941 | -123.364 | 0.23153
82.0016 | 14.5658 | 166.489 | -23.0886 | -122.553 | 0.22759
83.0014 | 14.5593 | 165.486 | -23.2579 | -119.698 | 0.22336
84.0007 | 14.5626 | 164.476 | -23.5435 | -120.373 | 0.21605
85.002 | 14.5603 | 163.497 | -23.5948 | -116.403 | 0.21484
86.0018 | 14.5603 | 162.468 | -23.5617 | -114.092 | 0.21566
87.0019 | 14.5578 | 161.497 | -23.6018 | -112.265 | 0.21473
88.0015 | 14.5502 | 160.449 | -23.7591 | -115.363 | 0.21106
89.0018 | 14.5515 | 159.456 | -24.1534 | -112.998 | 0.20166
90.0017 | 14.5533 | 158.44 | -24.6901 | -108.318 | 0.18954
91.0018 | 14.5505 | 157.441 | -24.4857 | -103.589 | 0.19411
92.0015 | 14.5512 | 156.459 | -24.8374 | -99.6258 | 0.18639
93.0013 | 14.5472 | 155.419 | -25.0148 | -102.567 | 0.18271
94.0019 | 14.5493 | 154.414 | -24.8627 | -94.3357 | 0.18589
95.0017 | 14.553 | 153.381 | -24.8022 | -88.8495 | 0.18711
96.0021 | 14.56 | 152.394 | -24.859 | -90.4451 | 0.18574
97.0017 | 14.5555 | 151.374 | -25.0927 | -87.0391 | 0.1809
98.0015 | 14.5514 | 150.351 | -25.3037 | -87.3315 | 0.17665
99.0021 | 14.5574 | 149.363 | -25.2495 | -86.3353 | 0.17763
100.002 | 14.5542 | 148.332 | -25.4572 | -83.0609 | 0.1735
101.014 | 14.55 | 147.324 | -25.1107 | -82.8127 | 0.18065
102.001 | 14.5565 | 146.301 | -25.2158 | -79.2386 | 0.17834
103.002 | 14.553 | 145.299 | -25.466 | -80.4108 | 0.17334
104.006 | 14.5525 | 144.291 | -25.2471 | -76.891 | 0.17778
105.002 | 14.5529 | 143.28 | -25.0084 | -71.9845 | 0.18272
106.002 | 14.5507 | 142.257 | -25.5537 | -73.3604 | 0.17165
107.002 | 14.557 | 141.26 | -24.6974 | -68.3605 | 0.18929
108.002 | 14.5549 | 140.222 | -25.3664 | -69.204 | 0.1753
109.002 | 14.5573 | 139.253 | -24.8014 | -65.1808 | 0.18704
110.002 | 14.5548 | 138.255 | -24.7916 | -62.3881 | 0.1873
111.003 | 14.5538 | 137.249 | -24.0379 | -58.6589 | 0.2043
112.002 | 14.5633 | 136.256 | -24.6033 | -56.669 | 0.19122
113.002 | 14.5586 | 135.228 | -23.356 | -53.6114 | 0.22087
114.01 | 14.5546 | 134.208 | -23.3004 | -50.8132 | 0.22239
115.002 | 14.5592 | 133.183 | -23.2282 | -49.0005 | 0.22413
116.002 | 14.5581 | 132.191 | -23.4928 | -48.8507 | 0.21743
117.002 | 14.5579 | 131.185 | -22.9897 | -48.1438 | 0.2304
118.002 | 14.5608 | 130.198 | -22.8504 | -46.9705 | 0.23405
119.002 | 14.561 | 129.164 | -22.7264 | -46.3138 | 0.23741
120.002 | 14.5611 | 128.177 | -22.7754 | -45.9192 | 0.23607
121.002 | 14.5656 | 127.158 | -22.0102 | -46.6137 | 0.25768
122.002 | 14.5616 | 126.179 | -22.074 | -45.9727 | 0.25592
123.008 | 14.5598 | 125.154 | -21.3357 | -45.6279 | 0.27868
124.002 | 14.5597 | 124.159 | -21.0606 | -44.6674 | 0.28765
125.002 | 14.5648 | 123.181 | -21.0542 | -44.065 | 0.2877
126.008 | 14.5668 | 122.162 | -20.7639 | -43.0026 | 0.29741
127.002 | 14.565 | 121.202 | -20.478 | -41.2321 | 0.30743
128.003 | 14.5691 | 120.18 | -20.5469 | -40.7089 | 0.30485
129.011 | 14.5701 | 119.229 | -20.2537 | -40.192 | 0.31528
130.002 | 14.571 | 118.211 | -20.5249 | -36.7106 | 0.30556
131.001 | 14.5778 | 117.232 | -19.8947 | -36.1704 | 0.3283
132.002 | 14.5767 | 116.232 | -20.0573 | -34.4553 | 0.32225
133.002 | 14.5764 | 115.254 | -19.7933 | -33.1966 | 0.33221
134.001 | 14.5809 | 114.228 | -19.7037 | -32.1811 | 0.33548
135.002 | 14.5782 | 113.267 | -19.6542 | -31.4437 | 0.33751
136.007 | 14.5737 | 112.265 | -19.1706 | -32.9757 | 0.35702
137.003 | 14.5759 | 111.283 | -19.2143 | -30.5792 | 0.35514
138.002 | 14.5754 | 110.251 | -19.0139 | -28.9243 | 0.36345
139.001 | 14.579 | 109.252 | -18.9139 | -27.5436 | 0.36751
140.003 | 14.5778 | 108.26 | -18.8102 | -26.8489 | 0.37197
141.001 | 14.5722 | 107.244 | -18.7213 | -23.3425 | 0.37604
142.002 | 14.5783 | 106.268 | -18.505 | -23.3936 | 0.38526
143.008 | 14.5752 | 105.251 | -18.5517 | -20.6202 | 0.38333
144.003 | 14.5769 | 104.283 | -18.2147 | -21.8989 | 0.39842
145.002 | 14.5856 | 103.288 | -18.0196 | -22.2156 | 0.40706
146.002 | 14.5885 | 102.3 | -17.8101 | -21.9551 | 0.41687
147.002 | 14.5864 | 101.329 | -17.8585 | -19.7917 | 0.41465
148.002 | 14.5879 | 100.336 | -17.5266 | -20.6696 | 0.43073
149.002 | 14.5861 | 99.3319 | -17.291 | -19.4421 | 0.44268
150.002 | 14.5917 | 98.3609 | -17.1538 | -19.8932 | 0.44943
151.002 | 14.5915 | 97.3779 | -17.1219 | -17.009 | 0.4511
152.002 | 14.5913 | 96.3817 | -16.9953 | -17.9704 | 0.45773
153.002 | 14.5901 | 95.4033 | -17.0202 | -15.9865 | 0.45648
154.002 | 14.5918 | 94.4068 | -16.9928 | -14.4477 | 0.45784
155.002 | 14.5955 | 93.4241 | -16.9563 | -14.3185 | 0.45958
156.002 | 14.594 | 92.4424 | -16.818 | -14.7834 | 0.46703
157.002 | 14.593 | 91.4517 | -16.6349 | -15.4979 | 0.47705
158.002 | 14.5919 | 90.4766 | -16.7259 | -14.1933 | 0.47213
159.002 | 14.5961 | 89.4843 | -16.2938 | -12.2446 | 0.49599
160.001 | 14.5927 | 88.4669 | -16.3214 | -11.7857 | 0.49461
161.002 | 14.6001 | 87.4572 | -16.2314 | -10.8506 | 0.49933
162.002 | 14.5971 | 86.4782 | -16.1354 | -8.9722 | 0.50505
163.006 | 14.602 | 85.4917 | -16.0827 | -7.3588 | 0.50785
164.002 | 14.6054 | 84.5066 | -16.0905 | -8.9046 | 0.50719
165.002 | 14.5974 | 83.5012 | -16.0474 | -7.847 | 0.51018
166.002 | 14.5994 | 82.511 | -15.8509 | -5.4208 | 0.52174
167.002 | 14.6046 | 81.5081 | -15.8364 | -6.3229 | 0.5223
168.002 | 14.6015 | 80.4799 | -15.723 | -4.7731 | 0.52936
169.002 | 14.6042 | 79.4983 | -15.6342 | -4.5732 | 0.53464
170.001 | 14.6078 | 78.521 | -15.5563 | -4.9049 | 0.53924
171.001 | 14.6138 | 77.5174 | -15.5819 | -2.4941 | 0.53728
172.002 | 14.6179 | 76.517 | -15.6884 | -3.0404 | 0.53048
173.001 | 14.6051 | 75.5491 | -15.6456 | -1.8753 | 0.53389
174.002 | 14.6076 | 74.5378 | -15.684 | -1.0691 | 0.53138
175.002 | 14.6132 | 73.5422 | -15.6675 | -0.85959 | 0.53204
176.002 | 14.611 | 72.5675 | -15.4821 | 0.029234 | 0.54366
177.001 | 14.6133 | 71.5802 | -15.6171 | 1.2108 | 0.53513
178.005 | 14.6095 | 70.6032 | -15.6939 | 0.63185 | 0.53065
179.003 | 14.6052 | 69.5971 | -15.551 | 3.588 | 0.53973
180.002 | 14.6136 | 68.6156 | -15.3877 | 3.3061 | 0.54945
181.002 | 14.6119 | 67.6057 | -15.4517 | 3.5922 | 0.54551
182.003 | 14.6167 | 66.6127 | -15.378 | 4.6349 | 0.54986
183.002 | 14.6141 | 65.624 | -15.4216 | 5.0856 | 0.54727
184.002 | 14.6184 | 64.6215 | -15.3687 | 6.06 | 0.55034
185.002 | 14.611 | 63.6219 | -15.5359 | 6.1885 | 0.54031
186.008 | 14.6117 | 62.6043 | -15.4818 | 6.7382 | 0.54364
187.003 | 14.6166 | 61.6176 | -15.4724 | 7.2269 | 0.54392
188.003 | 14.6188 | 60.6254 | -15.4596 | 8.4565 | 0.54458
189.001 | 14.6182 | 59.6309 | -15.4475 | 10.4502 | 0.54538
190.002 | 14.6166 | 58.6568 | -15.3397 | 11.6218 | 0.5523
191.001 | 14.6193 | 57.6581 | -15.3911 | 12.3218 | 0.54887
192.002 | 14.6156 | 56.6898 | -15.6095 | 12.3109 | 0.53546
193.002 | 14.6144 | 55.6888 | -15.5467 | 13.7427 | 0.53942
194.002 | 14.6159 | 54.6599 | -15.6407 | 13.5239 | 0.53352
195.002 | 14.6136 | 53.6359 | -15.6457 | 15.6574 | 0.53336
196.003 | 14.6221 | 52.6266 | -15.473 | 16.3385 | 0.54354
197.002 | 14.6193 | 51.6298 | -15.4572 | 18.5761 | 0.5447
198.002 | 14.6129 | 50.6262 | -15.5418 | 19.2939 | 0.53982
199.002 | 14.6173 | 49.6643 | -15.8459 | 19.2608 | 0.52097
200.002 | 14.6177 | 48.6797 | -15.7827 | 18.6875 | 0.52475
201.001 | 14.6162 | 47.6791 | -15.8662 | 20.0549 | 0.51982
202.002 | 14.6167 | 46.6723 | -15.8025 | 19.7546 | 0.52362
203.002 | 14.6181 | 45.6742 | -15.8609 | 20.7126 | 0.52002
204.002 | 14.6222 | 44.6689 | -15.6582 | 22.1052 | 0.53206
205.002 | 14.62 | 43.6973 | -16.0769 | 22.2639 | 0.50713
206.007 | 14.63 | 42.6817 | -16.0145 | 23.6055 | 0.51021
207.008 | 14.6256 | 41.6931 | -16.0518 | 24.8878 | 0.50828
208.002 | 14.6245 | 40.7103 | -16.2022 | 25.1744 | 0.49961
209.011 | 14.6271 | 39.7197 | -16.229 | 27.0746 | 0.49792
210.002 | 14.6275 | 38.7093 | -16.3699 | 27.8651 | 0.48988
211.002 | 14.6231 | 37.707 | -16.44 | 29.6894 | 0.48618
212.001 | 14.6342 | 36.7381 | -16.6447 | 31.4038 | 0.47425
213.002 | 14.6307 | 35.7354 | -16.5738 | 32.3955 | 0.47833
214.002 | 14.6344 | 34.7458 | -16.9291 | 33.8093 | 0.45895
215.002 | 14.636 | 33.7784 | -17.1141 | 35.1636 | 0.4492
216.002 | 14.6404 | 32.7972 | -16.9894 | 35.36 | 0.45546
217.002 | 14.6386 | 31.8371 | -17.0208 | 36.0232 | 0.45392
218.009 | 14.638 | 30.8147 | -17.1001 | 36.5617 | 0.44982
219.003 | 14.6378 | 29.8461 | -17.3876 | 39.1292 | 0.43518
220.007 | 14.6409 | 28.8585 | -16.9806 | 39.0592 | 0.4559
221.002 | 14.641 | 27.8668 | -17.2126 | 41.452 | 0.44387
222.002 | 14.6376 | 26.8611 | -17.2535 | 42.6307 | 0.44196
223.001 | 14.6408 | 25.8828 | -17.635 | 44.7291 | 0.4228
224.001 | 14.6395 | 24.9076 | -17.2276 | 45.5393 | 0.44318
225.003 | 14.636 | 23.9065 | -17.9604 | 48.3949 | 0.40748
226.001 | 14.6392 | 22.9209 | -17.9698 | 48.9204 | 0.40688
227.002 | 14.6387 | 21.9015 | -18.2605 | 50.2126 | 0.39351
228.002 | 14.6397 | 20.8886 | -17.9331 | 49.7503 | 0.40859
229.003 | 14.6343 | 19.9328 | -18.3262 | 51.9005 | 0.39075
230.002 | 14.6378 | 18.8987 | -18.5156 | 53.3448 | 0.38216
231.002 | 14.6386 | 17.9338 | -18.224 | 53.9766 | 0.39518
232.002 | 14.6382 | 16.9539 | -18.2792 | 55.2568 | 0.39269
233.002 | 14.6354 | 16.0131 | -18.3712 | 56.681 | 0.38867
234.003 | 14.6399 | 15.0367 | -18.7633 | 59.5748 | 0.37132
235.002 | 14.6295 | 14.0637 | -18.4657 | 58.1034 | 0.38473
236.002 | 14.6329 | 13.0584 | -19.0212 | 62.3937 | 0.36074
237.002 | 14.6299 | 12.0696 | -19.0405 | 62.585 | 0.36007
238.001 | 14.6316 | 11.0749 | -19.0741 | 63.5168 | 0.35861
239.006 | 14.6237 | 10.095 | -19.3216 | 68.039 | 0.34885
240.002 | 14.6288 | 9.1032 | -19.049 | 66.514 | 0.35976
241.002 | 14.6267 | 8.1084 | -19.3181 | 69.4774 | 0.34887
242.002 | 14.6264 | 7.1278 | -19.3965 | 72.4828 | 0.34574
243.003 | 14.6271 | 6.1413 | -19.5395 | 74.3512 | 0.34007
244.002 | 14.6265 | 5.1377 | -19.4544 | 73.3926 | 0.34344
245.002 | 14.6261 | 4.1806 | -19.6595 | 76.5287 | 0.33544
246.001 | 14.631 | 3.1852 | -19.7499 | 78.8422 | 0.33178
247.002 | 14.6331 | 2.1917 | -19.6403 | 78.651 | 0.33591
248.002 | 14.6289 | 1.2135 | -19.8368 | 80.4661 | 0.32856
249.003 | 14.6242 | 0.2227 | -19.8599 | 82.6902 | 0.32787
250.002 | 14.6279 | -0.77283 | -19.8688 | 84.3153 | 0.32739
251.002 | 14.6227 | -1.768 | -20.0718 | 85.8046 | 0.32001
252.002 | 14.625 | -2.7444 | -20.1249 | 84.3092 | 0.31798
253.005 | 14.6201 | -3.7585 | -19.9848 | 86.2069 | 0.32333
254.003 | 14.6222 | -4.724 | -19.8981 | 89.7535 | 0.3265
255.008 | 14.6174 | -5.7499 | -19.9514 | 90.1125 | 0.32468
256.001 | 14.6193 | -6.7581 | -19.8672 | 94.5368 | 0.32777
257.002 | 14.6166 | -7.723 | -19.8452 | 94.1439 | 0.3287
258.002 | 14.6117 | -8.7093 | -19.83 | 96.8353 | 0.32947
259.002 | 14.6171 | -9.7029 | -19.7918 | 97.4671 | 0.33071
260.003 | 14.611 | -10.6968 | -19.9834 | 95.8671 | 0.32373
261.002 | 14.6118 | -11.6863 | -19.6075 | 101.513 | 0.33801
262.011 | 14.6099 | -12.6642 | -19.8209 | 101.322 | 0.32988
263.002 | 14.6091 | -13.7125 | -19.7605 | 102.94 | 0.33221
264.007 | 14.5992 | -14.6755 | -19.659 | 104.635 | 0.3365
265.002 | 14.6065 | -15.6547 | -19.2408 | 108.108 | 0.35281
266.003 | 14.6022 | -16.677 | -19.6947 | 105.296 | 0.335
267.002 | 14.6019 | -17.6556 | -19.1767 | 109.504 | 0.35561
268.002 | 14.5957 | -18.6626 | -19.3147 | 109.62 | 0.35025
269.003 | 14.5987 | -19.6172 | -19.3654 | 110.13 | 0.3481
270.002 | 14.6029 | -20.6441 | -19.4974 | 111.16 | 0.34268
271.002 | 14.601 | -21.6206 | -18.9748 | 113.642 | 0.36401
272.001 | 14.5937 | -22.5647 | -18.9016 | 115.482 | 0.36741
273.002 | 14.598 | -23.5807 | -18.8629 | 116 | 0.36886
274.002 | 14.6016 | -24.582 | -18.8535 | 117.974 | 0.36911
275.002 | 14.5958 | -25.5928 | -18.7125 | 120.398 | 0.3754
276.002 | 14.5989 | -26.5625 | -18.7719 | 120.621 | 0.37271
277.002 | 14.5962 | -27.5567 | -18.4328 | 122.633 | 0.38768
278.002 | 14.5952 | -28.5561 | -18.7422 | 122.871 | 0.37414
279.003 | 14.5989 | -29.5299 | -18.3377 | 124.204 | 0.39182
280.002 | 14.5958 | -30.5267 | -18.3756 | 125.677 | 0.39026
281.002 | 14.5924 | -31.508 | -18.6164 | 125.49 | 0.37973
282.002 | 14.5946 | -32.4999 | -18.3609 | 127.534 | 0.39097
283.002 | 14.5892 | -33.4909 | -18.439 | 128.007 | 0.38771
284.002 | 14.5932 | -34.4683 | -18.2337 | 129.457 | 0.3968
285.002 | 14.5878 | -35.4851 | -18.0502 | 130.271 | 0.40553
286.003 | 14.5917 | -36.4515 | -18.3049 | 130.714 | 0.39363
287.001 | 14.5928 | -37.4475 | -18.0774 | 131.464 | 0.40403
288.002 | 14.5928 | -38.4523 | -17.9041 | 133.316 | 0.41218
289.002 | 14.5942 | -39.4455 | -17.8062 | 134.363 | 0.41678
290.002 | 14.595 | -40.4483 | -17.929 | 136.091 | 0.41089
291.002 | 14.6034 | -41.4555 | -17.3417 | 136.757 | 0.43922
292.002 | 14.6026 | -42.4387 | -17.4204 | 137.58 | 0.4353
293.002 | 14.6019 | -43.469 | -17.3402 | 137.936 | 0.43937
294.007 | 14.5983 | -44.4494 | -17.0069 | 139.089 | 0.45676
295.002 | 14.6032 | -45.4486 | -16.9594 | 139.99 | 0.459
296.003 | 14.6024 | -46.4433 | -16.8298 | 140.539 | 0.46595
297.002 | 14.5986 | -47.4613 | -16.9388 | 141.204 | 0.46034
298.002 | 14.6027 | -48.4319 | -16.8383 | 140.999 | 0.46548
299.002 | 14.5998 | -49.436 | -16.655 | 142.113 | 0.47557
300.002 | 14.6004 | -50.4254 | -16.6255 | 143.189 | 0.47716
301.002 | 14.6003 | -51.4071 | -16.5084 | 143.439 | 0.48363
302.002 | 14.6034 | -52.4003 | -16.3406 | 144.512 | 0.4929
303.002 | 14.6053 | -53.3835 | -16.5476 | 145.217 | 0.48118
304.002 | 14.6087 | -54.399 | -16.3856 | 146.088 | 0.49005
305.003 | 14.6148 | -55.4094 | -16.349 | 147.133 | 0.49178
306.002 | 14.6118 | -56.4096 | -16.275 | 147.35 | 0.49616
307.003 | 14.6111 | -57.3882 | -16.06 | 147.512 | 0.50865
308.002 | 14.6101 | -58.3842 | -16.0855 | 148.767 | 0.50721
309.002 | 14.6113 | -59.3628 | -16.1149 | 149.708 | 0.50543
310.003 | 14.6152 | -60.3493 | -16.0006 | 150.163 | 0.51189
311.002 | 14.6172 | -61.329 | -15.9361 | 151.459 | 0.51559
312.005 | 14.6186 | -62.3281 | -15.6541 | 152.195 | 0.53253
313.002 | 14.6179 | -63.3055 | -15.7076 | 153.043 | 0.52931
314.002 | 14.611 | -64.3316 | -15.6462 | 151.896 | 0.53348
315.002 | 14.6131 | -65.3123 | -15.9256 | 155.437 | 0.51646
316.002 | 14.6138 | -66.3016 | -15.6763 | 154.29 | 0.53146
317.002 | 14.6098 | -67.2845 | -15.4773 | 155.389 | 0.54404
318.002 | 14.6147 | -68.2921 | -15.4759 | 156.938 | 0.54382
319.002 | 14.612 | -69.2682 | -15.2155 | 156.286 | 0.56055
320.003 | 14.6092 | -70.2648 | -15.1518 | 157.856 | 0.56487
321.002 | 14.6095 | -71.2724 | -15.1727 | 160.367 | 0.56349
322.002 | 14.6098 | -72.2648 | -14.912 | 159.672 | 0.58066
323.002 | 14.6089 | -73.2666 | -14.8357 | 160.084 | 0.58584
324.001 | 14.6142 | -74.2612 | -14.7837 | 160.317 | 0.589
325.001 | 14.6175 | -75.2956 | -14.6595 | 160.623 | 0.59726
326.002 | 14.6156 | -76.2985 | -14.649 | 161.905 | 0.59811
327.002 | 14.6104 | -77.2859 | -14.7177 | 162.157 | 0.59375
328.001 | 14.6109 | -78.2872 | -14.5446 | 163.257 | 0.60568
329.002 | 14.6109 | -79.2849 | -14.5353 | 163.944 | 0.60633
330.002 | 14.6122 | -80.3776 | -14.5786 | 164.726 | 0.60322
331.002 | 14.6148 | -81.2683 | -14.5558 | 165.242 | 0.60463
332.002 | 14.6131 | -82.2584 | -14.7082 | 167.295 | 0.59422
333.002 | 14.6118 | -83.2689 | -14.6299 | 166.498 | 0.5997
334.002 | 14.6084 | -84.2476 | -14.5597 | 167.71 | 0.60481
335.002 | 14.6075 | -85.2193 | -14.4364 | 170.573 | 0.61352
336.007 | 14.6104 | -86.1798 | -14.2577 | 169.087 | 0.62608
337.002 | 14.6137 | -87.1262 | -14.2715 | 171.665 | 0.62485
338.002 | 14.6216 | -88.1473 | -14.1116 | 170.179 | 0.63589
339.002 | 14.6209 | -89.1679 | -14.0923 | 170.521 | 0.63735
340.002 | 14.6178 | -90.1751 | -14.1516 | 171.606 | 0.63324
341.002 | 14.62 | -91.2084 | -14.1372 | 172.364 | 0.63413
342.002 | 14.6188 | -92.2418 | -14.1202 | 173.56 | 0.63546
343.002 | 14.621 | -93.2281 | -14.0808 | 172.722 | 0.63819
344.002 | 14.6137 | -94.2252 | -14.1641 | 173.976 | 0.63262
345.003 | 14.6088 | -95.2339 | -14.0437 | 175.184 | 0.64182
346.002 | 14.6197 | -96.2396 | -14.0147 | 175.357 | 0.64316
347.002 | 14.6212 | -97.2397 | -13.9918 | 176.167 | 0.64475
348.004 | 14.6142 | -98.2329 | -13.8702 | 177.198 | 0.65438
349.002 | 14.619 | -99.2405 | -13.9197 | 177.667 | 0.6503
350.002 | 14.6203 | -100.267 | -13.8566 | 176.527 | 0.65495
351.002 | 14.6174 | -101.242 | -13.9032 | 177.617 | 0.65166
352.002 | 14.6211 | -102.26 | -13.8536 | 177.495 | 0.65511
353.002 | 14.6193 | -103.273 | -13.8711 | 178.892 | 0.65393
354.002 | 14.6197 | -104.27 | -13.875 | 178.747 | 0.6536
355.002 | 14.628 | -105.271 | -13.9321 | 179.53 | 0.6487
356.001 | 14.6273 | -106.257 | -13.9315 | -179.938 | 0.64879
357.005 | 14.6218 | -107.256 | -13.9233 | -177.895 | 0.64982
358.003 | 14.6204 | -108.284 | -14.0351 | -177.923 | 0.6416
359.002 | 14.6169 | -109.01 | -13.9299 | -177.665 | 0.6497
FREQ | 1.5754
CONICAL | CUTTHETA= | 2
ANGLE | RHC | RPHD | LHC | LPHD | AXIAL
0.0013 | 14.7422 | -144.674 | -14.3101 | 160.294 | 0.61293
1.0022 | 14.7438 | -145.598 | -14.0793 | 161.076 | 0.62933
2.0021 | 14.7436 | -146.62 | -14.0557 | 161.964 | 0.63106
3.0096 | 14.7392 | -147.603 | -14.1889 | 161.599 | 0.62176
4.0023 | 14.7409 | -148.635 | -14.0829 | 162.581 | 0.62928
5.0024 | 14.7438 | -149.635 | -14.0079 | 163.189 | 0.63452
6.0025 | 14.7417 | -150.623 | -13.9645 | 164.128 | 0.63787
7.0017 | 14.7397 | -151.666 | -14.1348 | 163.789 | 0.62561
8.0015 | 14.7348 | -152.676 | -14.0619 | 164.104 | 0.63125
9.0016 | 14.7362 | -153.67 | -13.8328 | 165.267 | 0.64802
10.0018 | 14.7299 | -154.713 | -13.9446 | 165.569 | 0.64021
11.0016 | 14.7307 | -155.695 | -13.7369 | 166.291 | 0.65565
12.0017 | 14.7278 | -156.681 | -13.7987 | 166.928 | 0.65121
13.0108 | 14.7322 | -157.731 | -13.7705 | 166.356 | 0.653
14.0015 | 14.7279 | -158.707 | -13.6132 | 167.429 | 0.66528
15.0023 | 14.7247 | -159.702 | -13.6888 | 167.539 | 0.65975
16.0023 | 14.7227 | -160.74 | -13.6116 | 167.828 | 0.6658
17.0018 | 14.7277 | -161.679 | -13.7042 | 168.603 | 0.65835
18.0031 | 14.7172 | -162.704 | -13.7728 | 168 | 0.65396
19.0016 | 14.7222 | -163.672 | -13.785 | 168.788 | 0.65267
20.0022 | 14.7213 | -164.698 | -13.7002 | 169.959 | 0.65914
21.0014 | 14.7183 | -165.729 | -13.7029 | 170.826 | 0.65916
22.0018 | 14.7145 | -166.706 | -13.605 | 171.007 | 0.66694
23.0016 | 14.7143 | -167.727 | -13.6795 | 171.615 | 0.66125
24.0016 | 14.7113 | -168.739 | -13.6013 | 171.472 | 0.66746
25.0022 | 14.7101 | -169.705 | -13.7922 | 171.119 | 0.65303
26.0016 | 14.7048 | -170.714 | -13.7455 | 172.564 | 0.65696
27.0016 | 14.7047 | -171.701 | -13.4976 | 172.699 | 0.676
28.0019 | 14.7056 | -172.731 | -13.8948 | 172.79 | 0.64569
29.0024 | 14.7055 | -173.72 | -13.7697 | 173.285 | 0.65508
30.0014 | 14.6994 | -174.741 | -13.7673 | 173.669 | 0.65571
31.0074 | 14.699 | -175.773 | -13.6757 | 174.545 | 0.6627
32.0013 | 14.6985 | -176.748 | -13.9039 | 174.237 | 0.64554
33.0019 | 14.698 | -177.776 | -13.692 | 175.009 | 0.66154
34.0022 | 14.6928 | -178.76 | -13.871 | 175.381 | 0.64841
35.0017 | 14.6997 | -179.752 | -13.8349 | 175.814 | 0.65061
36.0016 | 14.7006 | 179.244 | -13.7993 | 176.123 | 0.65321
37.0021 | 14.7001 | 178.229 | -13.7095 | 176.571 | 0.66005
38.0019 | 14.696 | 177.24 | -14.0166 | 176.822 | 0.6374
39.0021 | 14.6939 | 176.238 | -13.6344 | 177.104 | 0.66626
40.0018 | 14.6952 | 175.228 | -13.985 | 177.14 | 0.63978
41.0018 | 14.6877 | 174.209 | -14.0812 | 177.971 | 0.63328
42.0017 | 14.693 | 173.205 | -13.9622 | 177.535 | 0.64163
43.0021 | 14.6877 | 172.2 | -13.9637 | 177.714 | 0.64191
44.0016 | 14.6837 | 171.222 | -14.0122 | 178.001 | 0.63863
45.0079 | 14.6793 | 170.225 | -14.3629 | 178.062 | 0.61364
46.0022 | 14.6792 | 169.249 | -14.373 | 178.776 | 0.61294
47.0018 | 14.6758 | 168.202 | -14.3327 | 178.692 | 0.61603
48.0019 | 14.6798 | 167.216 | -14.3097 | 179.256 | 0.61738
49.0013 | 14.6786 | 166.232 | -14.6006 | 179.57 | 0.59711
50.0017 | 14.6728 | 165.211 | -14.6634 | 179.494 | 0.5932
51.0015 | 14.6736 | 164.223 | -14.6864 | -179.354 | 0.59158
52.0023 | 14.6724 | 163.217 | -14.8192 | -179.947 | 0.58268
53.0082 | 14.6673 | 162.217 | -14.8494 | -179.696 | 0.58099
54.0023 | 14.6656 | 161.171 | -15.2538 | -178.876 | 0.55465
55.0023 | 14.6673 | 160.162 | -15.2865 | -178.272 | 0.55246
56.0018 | 14.661 | 159.174 | -15.2164 | -178.494 | 0.55735
57.0017 | 14.6593 | 158.192 | -15.4874 | -178.341 | 0.54032
58.0018 | 14.6579 | 157.189 | -15.6373 | -178.151 | 0.53115
59.0016 | 14.6642 | 156.192 | -15.7721 | -178.094 | 0.52259
60.0018 | 14.6599 | 155.2 | -15.4975 | -178.952 | 0.53965
61.0016 | 14.6569 | 154.178 | -15.9388 | -177.408 | 0.51308
62.002 | 14.6573 | 153.188 | -15.8765 | -178.177 | 0.51675
63.0021 | 14.655 | 152.198 | -16.0558 | -177.331 | 0.50633
64.0019 | 14.653 | 151.178 | -15.7547 | -177.973 | 0.52431
65.0029 | 14.6481 | 150.188 | -16.0595 | -175.674 | 0.50651
66.002 | 14.6503 | 149.171 | -15.9529 | -177.614 | 0.51264
67.0017 | 14.6599 | 148.2 | -16.213 | -175.805 | 0.49696
68.0015 | 14.6503 | 147.176 | -16.1047 | -175.244 | 0.50375
69.0025 | 14.6506 | 146.2 | -16.3657 | -175.948 | 0.48881
70.0019 | 14.6475 | 145.22 | -16.5033 | -175.771 | 0.4813
71.0016 | 14.649 | 144.201 | -17.0563 | -174.369 | 0.45152
72.0072 | 14.6428 | 143.192 | -17.0792 | -174.454 | 0.45066
73.0016 | 14.6366 | 142.16 | -17.2819 | -174.661 | 0.44056
74.0016 | 14.6429 | 141.221 | -17.2924 | -174.97 | 0.43972
75.002 | 14.6405 | 140.183 | -17.6429 | -175.609 | 0.42243
76.002 | 14.6318 | 139.169 | -17.8156 | -173.922 | 0.41453
77.001 | 14.635 | 138.207 | -17.8743 | -175.301 | 0.41159
78.0019 | 14.6353 | 137.116 | -17.931 | -174.819 | 0.40889
79.0017 | 14.6282 | 136.148 | -18.461 | -172.511 | 0.38499
80.0018 | 14.6251 | 135.129 | -18.6226 | -173.304 | 0.37803
81.0013 | 14.6265 | 134.134 | -18.8973 | -170.563 | 0.3662
82.0016 | 14.6213 | 133.146 | -19.0834 | -170.482 | 0.35865
83.0014 | 14.6276 | 132.134 | -19.263 | -170.232 | 0.35105
84.0007 | 14.6239 | 131.132 | -19.3724 | -171.512 | 0.34681
85.002 | 14.6221 | 130.154 | -19.4332 | -169.058 | 0.34446
86.0018 | 14.6206 | 129.135 | -19.6898 | -168.343 | 0.33449
87.0019 | 14.616 | 128.131 | -19.8545 | -166.945 | 0.32838
88.0015 | 14.6213 | 127.11 | -19.7004 | -171.149 | 0.33405
89.0018 | 14.6215 | 126.147 | -20.3618 | -169.892 | 0.30955
90.0017 | 14.618 | 125.16 | -20.3958 | -167.879 | 0.30846
91.0018 | 14.6133 | 124.139 | -20.7205 | -165.029 | 0.2973
92.0015 | 14.616 | 123.129 | -20.8608 | -165.006 | 0.29245
93.0013 | 14.6161 | 122.126 | -21.0274 | -167.151 | 0.28689
94.0019 | 14.6126 | 121.124 | -21.2646 | -166.75 | 0.27927
95.0017 | 14.6145 | 120.109 | -21.3198 | -164.095 | 0.27744
96.0021 | 14.6148 | 119.091 | -21.9019 | -162.349 | 0.25944
97.0017 | 14.6081 | 118.07 | -21.77 | -160.676 | 0.26362
98.0015 | 14.6099 | 117.054 | -22.154 | -165.141 | 0.25216
99.0021 | 14.6115 | 116.08 | -22.2569 | -164.148 | 0.24915
100.002 | 14.6107 | 115.044 | -22.791 | -162.531 | 0.23431
101.014 | 14.6078 | 114.061 | -23.0746 | -164.7 | 0.22686
102.001 | 14.6134 | 113.054 | -23.3913 | -160.002 | 0.21859
103.002 | 14.61 | 112.049 | -24.0383 | -159.407 | 0.20298
104.006 | 14.601 | 111.058 | -24.0815 | -167.701 | 0.20218
105.002 | 14.6085 | 110.057 | -24.7068 | -158.739 | 0.18797
106.002 | 14.6024 | 109.064 | -24.7654 | -164.577 | 0.18684
107.002 | 14.6054 | 108.043 | -25.1857 | -154.02 | 0.17795
108.002 | 14.6047 | 107.032 | -26.0094 | -160.214 | 0.16186
109.002 | 14.6082 | 106.041 | -25.92 | -152.181 | 0.16347
110.002 | 14.605 | 105.041 | -26.294 | -152.11 | 0.15664
111.003 | 14.6038 | 104.041 | -26.5591 | -150.405 | 0.15195
112.002 | 14.6048 | 103.048 | -26.684 | -148.86 | 0.14977
113.002 | 14.5974 | 102.015 | -26.4843 | -140.726 | 0.15338
114.01 | 14.6017 | 100.985 | -26.7888 | -139.687 | 0.14802
115.002 | 14.6025 | 100.027 | -26.4948 | -139.928 | 0.15311
116.002 | 14.6009 | 98.9995 | -27.2694 | -138.037 | 0.14007
117.002 | 14.6006 | 97.9987 | -27.3245 | -133.493 | 0.13919
118.002 | 14.6012 | 97.0167 | -27.852 | -130.432 | 0.13098
119.002 | 14.6028 | 96.0014 | -28.1134 | -128.006 | 0.12707
120.002 | 14.6009 | 95.0197 | -28.9443 | -128.463 | 0.1155
121.002 | 14.6038 | 94.0348 | -28.7826 | -120.798 | 0.11763
122.002 | 14.5987 | 93.0011 | -29.929 | -120.526 | 0.10315
123.008 | 14.5991 | 92.0335 | -29.1903 | -121.647 | 0.1123
124.002 | 14.5996 | 91.0094 | -30.2143 | -115.971 | 0.099804
125.002 | 14.6012 | 90.0179 | -29.0279 | -112.323 | 0.11439
126.008 | 14.6046 | 89.0208 | -29.1337 | -105.752 | 0.11296
127.002 | 14.5988 | 88.0026 | -30.0578 | -103.24 | 0.10163
128.003 | 14.6091 | 87.0154 | -29.7563 | -96.7325 | 0.10509
129.011 | 14.6085 | 86.0272 | -28.9526 | -94.1018 | 0.11529
130.002 | 14.6095 | 85.0242 | -30.9549 | -87.0499 | 0.091543
131.001 | 14.6125 | 84.0457 | -28.3284 | -82.2425 | 0.12382
132.002 | 14.6138 | 83.0428 | -28.2532 | -78.1351 | 0.12488
133.002 | 14.6149 | 82.0402 | -28.4347 | -73.0575 | 0.12229
134.001 | 14.6193 | 81.0442 | -28.201 | -69.0455 | 0.12555
135.002 | 14.6232 | 80.0896 | -27.6197 | -65.4743 | 0.13419
136.007 | 14.6192 | 79.0913 | -26.7746 | -61.4569 | 0.14797
137.003 | 14.6165 | 78.1302 | -26.4267 | -61.482 | 0.15406
138.002 | 14.6174 | 77.1147 | -26.1516 | -57.6777 | 0.159
139.001 | 14.6219 | 76.1082 | -25.9816 | -50.5767 | 0.16206
140.003 | 14.6231 | 75.1387 | -25.4303 | -53.5305 | 0.17266
141.001 | 14.6222 | 74.1487 | -24.9664 | -50.2791 | 0.18215
142.002 | 14.6247 | 73.1435 | -24.341 | -48.0205 | 0.1957
143.008 | 14.6259 | 72.14 | -24.0901 | -44.6892 | 0.2014
144.003 | 14.6226 | 71.1793 | -23.8983 | -41.944 | 0.20598
145.002 | 14.6273 | 70.1458 | -22.7703 | -46.7516 | 0.23442
146.002 | 14.6306 | 69.1426 | -22.8699 | -44.208 | 0.23165
147.002 | 14.6294 | 68.1557 | -22.8545 | -39.6391 | 0.2321
148.002 | 14.6372 | 67.1617 | -22.2143 | -40.5721 | 0.24963
149.002 | 14.6352 | 66.1768 | -22.2641 | -37.1487 | 0.24826
150.002 | 14.6406 | 65.1812 | -22.1244 | -38.0571 | 0.25213
151.002 | 14.6482 | 64.2173 | -21.6873 | -38.8514 | 0.26491
152.002 | 14.6374 | 63.2034 | -21.2988 | -38.3104 | 0.27738
153.002 | 14.6416 | 62.225 | -21.0479 | -34.6665 | 0.28537
154.002 | 14.6477 | 61.2168 | -20.7702 | -32.4476 | 0.29443
155.002 | 14.652 | 60.2259 | -20.639 | -29.4694 | 0.29877
156.002 | 14.6485 | 59.2136 | -20.325 | -28.2271 | 0.3099
157.002 | 14.6544 | 58.2521 | -20.2597 | -29.6283 | 0.31202
158.002 | 14.655 | 57.2649 | -20.0777 | -27.0034 | 0.31861
159.002 | 14.6583 | 56.2892 | -19.7657 | -29.5143 | 0.33014
160.001 | 14.6576 | 55.3218 | -19.3902 | -30.68 | 0.34475
161.002 | 14.6571 | 54.2946 | -19.1773 | -28.8726 | 0.35333
162.002 | 14.6613 | 53.3013 | -18.8583 | -27.1961 | 0.36638
163.006 | 14.6607 | 52.3021 | -18.6882 | -26.274 | 0.37365
164.002 | 14.6657 | 51.2951 | -18.3174 | -26.6815 | 0.38973
165.002 | 14.6583 | 50.2813 | -18.1951 | -22.1915 | 0.3956
166.002 | 14.6673 | 49.2957 | -18.1778 | -22.4921 | 0.39597
167.002 | 14.6686 | 48.3066 | -18.0961 | -25.3204 | 0.39966
168.002 | 14.6646 | 47.3292 | -17.841 | -23.1474 | 0.41176
169.002 | 14.6639 | 46.3388 | -17.5729 | -22.5869 | 0.42471
170.001 | 14.6613 | 45.3375 | -17.4498 | -23.3763 | 0.4309
171.001 | 14.6647 | 44.3426 | -17.2101 | -21.5954 | 0.44279
172.002 | 14.6711 | 43.3406 | -17.3112 | -21.2859 | 0.43734
173.001 | 14.6782 | 42.3338 | -16.9424 | -17.156 | 0.45594
174.002 | 14.6723 | 41.3319 | -17.1035 | -18.0086 | 0.44787
175.002 | 14.6797 | 40.3291 | -16.7547 | -17.9448 | 0.46583
176.002 | 14.6747 | 39.3453 | -16.8053 | -16.3902 | 0.46339
177.001 | 14.6855 | 38.3837 | -16.7129 | -16.4246 | 0.46777
178.005 | 14.6806 | 37.407 | -16.7651 | -16.8934 | 0.46522
179.003 | 14.6869 | 36.4141 | -16.5026 | -15.3057 | 0.47916
180.002 | 14.6842 | 35.396 | -16.3043 | -15.1831 | 0.49039
181.002 | 14.6894 | 34.4082 | -16.1112 | -13.852 | 0.50111
182.003 | 14.684 | 33.412 | -16.2553 | -14.4118 | 0.49317
183.002 | 14.6821 | 32.4222 | -15.8607 | -12.821 | 0.51622
184.002 | 14.693 | 31.4519 | -16.0634 | -12.802 | 0.50367
185.002 | 14.6909 | 30.4646 | -15.7937 | -11.5165 | 0.51968
186.008 | 14.6865 | 29.4502 | -15.7824 | -10.9471 | 0.52063
187.003 | 14.6919 | 28.439 | -15.7227 | -11.2912 | 0.5239
188.003 | 14.6965 | 27.4381 | -15.5301 | -9.537 | 0.53537
189.001 | 14.6949 | 26.4328 | -15.4218 | -9.0051 | 0.54219
190.002 | 14.6976 | 25.4479 | -15.1373 | -7.7723 | 0.56008
191.001 | 14.6974 | 24.45 | -15.0109 | -6.9845 | 0.5683
192.002 | 14.6993 | 23.4858 | -15.2229 | -6.3331 | 0.55448
193.002 | 14.6964 | 22.4991 | -14.9364 | -6.8644 | 0.57327
194.002 | 14.6995 | 21.4784 | -14.8848 | -5.3923 | 0.57649
195.002 | 14.702 | 20.4878 | -14.6509 | -4.7357 | 0.59206
196.003 | 14.6992 | 19.5219 | -14.6713 | -5.0316 | 0.59086
197.002 | 14.697 | 18.4931 | -14.2965 | -3.727 | 0.61709
198.002 | 14.6956 | 17.5163 | -14.3589 | -3.0397 | 0.61277
199.002 | 14.6955 | 16.5431 | -14.4967 | -2.0311 | 0.60313
200.002 | 14.6989 | 15.569 | -14.441 | -1.5891 | 0.60678
201.001 | 14.6984 | 14.5642 | -14.525 | -1.9662 | 0.60096
202.002 | 14.6997 | 13.559 | -14.5423 | -1.1632 | 0.59968
203.002 | 14.7004 | 12.583 | -14.3092 | -1.6161 | 0.61595
204.002 | 14.7018 | 11.6001 | -14.2855 | -0.066688 | 0.61753
205.002 | 14.6983 | 10.5739 | -14.3777 | 0.54319 | 0.61125
206.007 | 14.7022 | 9.5822 | -14.2078 | 1.662 | 0.62306
207.008 | 14.7059 | 8.5748 | -14.2168 | 1.9478 | 0.62215
208.002 | 14.705 | 7.5665 | -14.2905 | 3.4998 | 0.61695
209.011 | 14.7053 | 6.6025 | -14.2126 | 2.8398 | 0.62249
210.002 | 14.709 | 5.6072 | -14.3793 | 3.3619 | 0.61039
211.002 | 14.7085 | 4.6118 | -13.9359 | 4.1632 | 0.64243
212.001 | 14.7078 | 3.5959 | -13.9941 | 4.378 | 0.63819
213.002 | 14.7133 | 2.6157 | -13.9212 | 6.1944 | 0.64316
214.002 | 14.7153 | 1.6028 | -13.9779 | 6.2772 | 0.63882
215.002 | 14.7168 | 0.61386 | -14.0915 | 7.4029 | 0.63041
216.002 | 14.7209 | -0.36945 | -14.1473 | 9.0052 | 0.62607
217.002 | 14.7236 | -1.3622 | -13.982 | 8.8771 | 0.63791
218.009 | 14.7264 | -2.3527 | -14.2502 | 10.1737 | 0.6183
219.003 | 14.72 | -3.3286 | -14.1939 | 9.696 | 0.62278
220.007 | 14.7241 | -4.3396 | -14.2775 | 9.3759 | 0.61652
221.002 | 14.7218 | -5.3095 | -14.1765 | 10.2084 | 0.6239
222.002 | 14.7236 | -6.3588 | -14.1085 | 10.4349 | 0.62868
223.001 | 14.7266 | -7.3275 | -14.2163 | 11.8487 | 0.6207
224.001 | 14.7311 | -8.3011 | -13.9742 | 12.5056 | 0.63793
225.003 | 14.7263 | -9.3003 | -14.2106 | 13.6678 | 0.62113
226.001 | 14.7317 | -10.2777 | -14.3076 | 15.0232 | 0.61385
227.002 | 14.7298 | -11.2639 | -14.2671 | 14.5766 | 0.61685
228.002 | 14.7289 | -12.249 | -14.3197 | 15.3524 | 0.61319
229.003 | 14.7231 | -13.2483 | -14.4038 | 15.625 | 0.60768
230.002 | 14.7249 | -14.2515 | -14.5914 | 16.3187 | 0.59456
231.002 | 14.7295 | -15.2215 | -14.4484 | 16.5194 | 0.60413
232.002 | 14.734 | -16.237 | -14.5618 | 17.2485 | 0.59597
233.002 | 14.7308 | -17.1853 | -14.5397 | 17.2531 | 0.59771
234.003 | 14.7406 | -18.169 | -14.784 | 19.2582 | 0.58047
235.002 | 14.7411 | -19.15 | -14.6459 | 18.1206 | 0.58974
236.002 | 14.7396 | -20.1316 | -14.9722 | 20.7643 | 0.56808
237.002 | 14.7371 | -21.1346 | -14.7806 | 20.8589 | 0.58093
238.001 | 14.7392 | -22.1095 | -14.802 | 22.0864 | 0.57936
239.006 | 14.7336 | -23.1061 | -14.8832 | 22.4992 | 0.57434
240.002 | 14.7392 | -24.1008 | -14.8882 | 23.0059 | 0.57363
241.002 | 14.7352 | -25.0968 | -14.9168 | 24.0286 | 0.57201
242.002 | 14.7361 | -26.0781 | -15.08 | 24.6192 | 0.5613
243.003 | 14.735 | -27.1009 | -15.1746 | 26.0169 | 0.55529
244.002 | 14.731 | -28.0896 | -15.15 | 25.5039 | 0.55712
245.002 | 14.7323 | -29.0908 | -15.3231 | 25.8216 | 0.54603
246.001 | 14.7339 | -30.0806 | -15.4513 | 28.4618 | 0.53793
247.002 | 14.7426 | -31.0494 | -15.5203 | 28.6112 | 0.53313
248.002 | 14.7399 | -32.0656 | -15.5056 | 29.4907 | 0.5342
249.003 | 14.7397 | -33.083 | -15.51 | 27.9893 | 0.53394
250.002 | 14.7372 | -34.0458 | -15.8406 | 31.391 | 0.51414
251.002 | 14.7348 | -35.0585 | -15.7198 | 30.5941 | 0.52149
252.002 | 14.7412 | -36.0516 | -16.1015 | 32.5999 | 0.49869
253.005 | 14.7348 | -37.0228 | -15.9484 | 30.6629 | 0.50793
254.003 | 14.7388 | -37.9793 | -16.1822 | 34.1669 | 0.49421
255.008 | 14.7366 | -39.0182 | -16.1106 | 32.0666 | 0.49843
256.001 | 14.7374 | -40.0393 | -16.4426 | 35.9938 | 0.47969
257.002 | 14.7329 | -41.0097 | -16.4659 | 35.8543 | 0.47865
258.002 | 14.7373 | -41.9878 | -16.3642 | 34.6481 | 0.48404
259.002 | 14.7345 | -42.9735 | -16.671 | 38.0783 | 0.46739
260.003 | 14.7356 | -43.9743 | -16.7289 | 36.1614 | 0.46421
261.002 | 14.735 | -44.9768 | -16.7881 | 40.4441 | 0.46109
262.011 | 14.7357 | -45.9382 | -16.8287 | 40.6892 | 0.45891
263.002 | 14.7314 | -46.9306 | -16.9745 | 40.1462 | 0.45149
264.007 | 14.7336 | -47.9047 | -16.9077 | 39.7735 | 0.45486
265.002 | 14.7279 | -48.8871 | -17.0951 | 42.6231 | 0.44544
266.003 | 14.7309 | -49.8737 | -17.1252 | 40.7252 | 0.44375
267.002 | 14.7263 | -50.8921 | -17.3242 | 44.9103 | 0.43392
268.002 | 14.7248 | -51.8736 | -17.4879 | 43.6693 | 0.42589
269.003 | 14.7299 | -52.8709 | -17.4525 | 44.805 | 0.42738
270.002 | 14.7281 | -53.867 | -17.5286 | 46.3168 | 0.42373
271.002 | 14.729 | -54.8811 | -17.6598 | 48.1077 | 0.41734
272.001 | 14.7236 | -55.858 | -17.7483 | 47.693 | 0.41336
273.002 | 14.7296 | -56.8494 | -17.8439 | 51.0332 | 0.40855
274.002 | 14.725 | -57.8719 | -17.8214 | 50.643 | 0.40983
275.002 | 14.722 | -58.8749 | -18.0016 | 51.8329 | 0.40155
276.002 | 14.7285 | -59.8652 | -18.0517 | 52.2377 | 0.39894
277.002 | 14.7221 | -60.8328 | -18.0387 | 54.2688 | 0.39984
278.002 | 14.7252 | -61.8209 | -18.2061 | 55.1381 | 0.39206
279.003 | 14.7247 | -62.8075 | -18.3812 | 57.6638 | 0.38426
280.002 | 14.7222 | -63.7957 | -18.5079 | 58.2737 | 0.3788
281.002 | 14.7266 | -64.8056 | -18.782 | 59.0431 | 0.36684
282.002 | 14.7261 | -65.7732 | -18.9496 | 59.0049 | 0.35985
283.002 | 14.7203 | -66.75 | -19.3192 | 60.1618 | 0.34509
284.002 | 14.7217 | -67.7456 | -19.5268 | 61.174 | 0.33688
285.002 | 14.7179 | -68.7674 | -19.309 | 64.0411 | 0.34559
286.003 | 14.7291 | -69.7395 | -19.3045 | 65.6482 | 0.34532
287.001 | 14.727 | -70.7629 | -19.2187 | 68.0557 | 0.34883
288.002 | 14.7281 | -71.777 | -19.5746 | 69.4447 | 0.33478
289.002 | 14.7259 | -72.7765 | -19.6884 | 70.2573 | 0.33051
290.002 | 14.7283 | -73.8194 | -19.6643 | 72.4645 | 0.33133
291.002 | 14.7237 | -74.8242 | -19.2232 | 74.8231 | 0.34879
292.002 | 14.7189 | -75.8485 | -19.6128 | 73.826 | 0.33367
293.002 | 14.7245 | -76.7819 | -19.8746 | 76.162 | 0.32355
294.007 | 14.7243 | -77.8194 | -19.55 | 77.0098 | 0.33588
295.002 | 14.7194 | -78.813 | -19.5592 | 80.1677 | 0.33572
296.003 | 14.7231 | -79.8186 | -19.4783 | 81.4183 | 0.33871
297.002 | 14.7184 | -80.8035 | -20.2134 | 81.8508 | 0.31139
298.002 | 14.7263 | -81.8013 | -19.6413 | 84.3449 | 0.33229
299.002 | 14.7225 | -82.776 | -20.0842 | 85.1888 | 0.31591
300.002 | 14.7246 | -83.7944 | -19.7487 | 88.3326 | 0.32827
301.002 | 14.7268 | -84.8244 | -19.7467 | 91.4633 | 0.32826
302.002 | 14.7286 | -85.8315 | -19.7743 | 92.3581 | 0.32715
303.002 | 14.7317 | -86.8633 | -19.9848 | 93.1514 | 0.3192
304.002 | 14.728 | -87.8836 | -20.1337 | 94.1744 | 0.31391
305.003 | 14.7292 | -88.8624 | -19.8373 | 96.5243 | 0.32477
306.002 | 14.7317 | -89.8825 | -19.5978 | 97.866 | 0.33375
307.003 | 14.7285 | -90.8502 | -19.6757 | 99.9213 | 0.33089
308.002 | 14.729 | -91.8542 | -19.805 | 103.625 | 0.32599
309.002 | 14.7334 | -92.847 | -19.7599 | 105.138 | 0.32751
310.003 | 14.7329 | -93.8426 | -19.2635 | 106.63 | 0.3468
311.002 | 14.7396 | -94.867 | -19.3007 | 108.02 | 0.34506
312.005 | 14.734 | -95.8469 | -18.7845 | 110.867 | 0.36642
313.002 | 14.7377 | -96.815 | -19.1193 | 111.557 | 0.35241
314.002 | 14.7359 | -97.8482 | -19.0969 | 114.23 | 0.3534
315.002 | 14.7368 | -98.8146 | -18.9968 | 115.329 | 0.35746
316.002 | 14.7428 | -99.788 | -18.8804 | 118.191 | 0.36203
317.002 | 14.7398 | -100.815 | -18.6027 | 118.593 | 0.37393
318.002 | 14.7443 | -101.824 | -18.6384 | 120.647 | 0.3722
319.002 | 14.7352 | -102.799 | -18.1343 | 121.601 | 0.39486
320.003 | 14.7306 | -103.801 | -18.2377 | 124.167 | 0.39039
321.002 | 14.7396 | -104.834 | -18.1723 | 125.832 | 0.39294
322.002 | 14.7354 | -105.801 | -17.9215 | 126.394 | 0.40465
323.002 | 14.7375 | -106.819 | -17.7752 | 126.832 | 0.41142
324.001 | 14.737 | -107.808 | -17.8962 | 128.326 | 0.40575
325.001 | 14.7348 | -108.822 | -17.506 | 128.608 | 0.42451
326.002 | 14.7401 | -109.8 | -17.4647 | 130.257 | 0.42627
327.002 | 14.7315 | -110.8 | -17.4571 | 131.968 | 0.42707
328.001 | 14.7356 | -111.809 | -17.2729 | 135.386 | 0.43602
329.002 | 14.7306 | -112.802 | -17.1696 | 135.792 | 0.4415
330.002 | 14.734 | -113.935 | -16.9313 | 137.632 | 0.4536
331.002 | 14.7369 | -114.848 | -16.7293 | 136.329 | 0.46413
332.002 | 14.7334 | -115.822 | -16.5775 | 138.222 | 0.4725
333.002 | 14.7287 | -116.792 | -16.5495 | 140.524 | 0.47429
334.002 | 14.7301 | -117.798 | -16.3854 | 142.335 | 0.48327
335.002 | 14.7398 | -118.775 | -16.1224 | 144.105 | 0.49757
336.007 | 14.739 | -119.764 | -15.9428 | 141.98 | 0.50802
337.002 | 14.74 | -120.775 | -16.0963 | 145.523 | 0.49906
338.002 | 14.7498 | -121.813 | -15.9683 | 143.897 | 0.50589
339.002 | 14.7407 | -122.814 | -15.9398 | 145.456 | 0.50809
340.002 | 14.738 | -123.823 | -15.9386 | 146.776 | 0.50832
341.002 | 14.7327 | -124.821 | -15.7583 | 147.437 | 0.51931
342.002 | 14.7361 | -125.794 | -15.6324 | 150.259 | 0.52669
343.002 | 14.7388 | -126.826 | -15.4744 | 148.999 | 0.5362
344.002 | 14.733 | -127.82 | -15.3902 | 150.118 | 0.54178
345.003 | 14.7396 | -128.844 | -15.2429 | 151.37 | 0.55064
346.002 | 14.7353 | -129.842 | -15.2381 | 150.808 | 0.55122
347.002 | 14.7353 | -130.862 | -15.0878 | 151.688 | 0.56085
348.004 | 14.7337 | -131.876 | -15.0071 | 153.784 | 0.56619
349.002 | 14.7289 | -132.897 | -14.8069 | 154.531 | 0.57971
350.002 | 14.7228 | -133.909 | -15.0022 | 153.521 | 0.56722
351.002 | 14.7262 | -134.892 | -14.9385 | 153.949 | 0.57117
352.002 | 14.7262 | -135.905 | -14.9142 | 155.149 | 0.57277
353.002 | 14.7273 | -136.938 | -14.7465 | 156.089 | 0.58387
354.002 | 14.7308 | -137.96 | -14.6533 | 156.83 | 0.58993
355.002 | 14.7301 | -138.985 | -14.7395 | 156.977 | 0.58416
356.001 | 14.7313 | -139.956 | -14.5069 | 158.235 | 0.59994
357.005 | 14.7295 | -140.942 | -14.3557 | 160.188 | 0.61062
358.003 | 14.7289 | -141.96 | -14.3325 | 159.27 | 0.61228
359.002 | 14.7232 | -142.671 | -14.1042 | 160.424 | 0.62902
FREQ | 1.5908
CONICAL | CUTTHETA= | 2
ANGLE | RHC | RPHD | LHC | LPHD | AXIAL
0.0013 | 14.5488 | -178.88 | -15.7989 | 101.54 | 0.52795
1.0022 | 14.5531 | -179.771 | -15.9912 | 100.087 | 0.51613
2.0021 | 14.5534 | 179.202 | -15.9544 | 103.206 | 0.5183
3.0096 | 14.5548 | 178.175 | -16.2494 | 102.144 | 0.5009
4.0023 | 14.5483 | 177.16 | -16.0836 | 104.866 | 0.51095
5.0024 | 14.5463 | 176.179 | -16.1956 | 105.115 | 0.50451
6.0025 | 14.5484 | 175.215 | -16.4232 | 107.229 | 0.49134
7.0017 | 14.5446 | 174.158 | -16.4217 | 106.384 | 0.49164
8.0015 | 14.5321 | 173.162 | -16.5902 | 107.645 | 0.48288
9.0016 | 14.5373 | 172.106 | -16.5993 | 108.359 | 0.48209
10.0018 | 14.5311 | 171.08 | -16.5761 | 110.478 | 0.48373
11.0016 | 14.5358 | 170.135 | -16.6389 | 111.577 | 0.47998
12.0017 | 14.5339 | 169.13 | -16.7516 | 113.041 | 0.47389
13.0108 | 14.5273 | 168.101 | -16.9345 | 110.351 | 0.46436
14.0015 | 14.5313 | 167.121 | -16.8802 | 113.175 | 0.46706
15.0023 | 14.5285 | 166.104 | -17.1902 | 113.383 | 0.45082
16.0023 | 14.5297 | 165.099 | -17.3549 | 114.544 | 0.44229
17.0018 | 14.5251 | 164.11 | -17.394 | 116.493 | 0.44054
18.0031 | 14.5237 | 163.121 | -17.4324 | 117.391 | 0.43866
19.0016 | 14.5223 | 162.131 | -17.7249 | 117.255 | 0.4242
20.0022 | 14.5183 | 161.102 | -17.6914 | 120.528 | 0.42603
21.0014 | 14.5197 | 160.082 | -17.5383 | 122.395 | 0.43355
22.0018 | 14.5191 | 159.09 | -17.5671 | 123.619 | 0.43214
23.0016 | 14.5142 | 158.048 | -17.5675 | 124.396 | 0.43236
24.0016 | 14.5183 | 157.094 | -17.9969 | 124.422 | 0.41131
25.0022 | 14.5139 | 156.105 | -18.1856 | 124.962 | 0.40267
26.0016 | 14.5173 | 155.102 | -18.3073 | 127.923 | 0.3969
27.0016 | 14.5155 | 154.096 | -18.175 | 128.985 | 0.40309
28.0019 | 14.5035 | 153.113 | -18.8382 | 127.305 | 0.37396
29.0024 | 14.5135 | 152.136 | -18.7852 | 131.131 | 0.37582
30.0014 | 14.5067 | 151.122 | -18.5764 | 133.007 | 0.38527
31.0074 | 14.5111 | 150.106 | -18.7176 | 134.729 | 0.37886
32.0013 | 14.5025 | 149.109 | -18.8845 | 136.032 | 0.37202
33.0019 | 14.5085 | 148.107 | -18.8924 | 136.737 | 0.37142
34.0022 | 14.499 | 147.095 | -18.8382 | 137.583 | 0.37416
35.0017 | 14.5039 | 146.1 | -19.0518 | 139.303 | 0.36486
36.0016 | 14.4991 | 145.088 | -19.0289 | 140.917 | 0.36603
37.0021 | 14.5 | 144.084 | -19.1976 | 141.721 | 0.35894
38.0019 | 14.4948 | 143.073 | -19.3995 | 143.272 | 0.3509
39.0021 | 14.4976 | 142.095 | -19.2302 | 144.979 | 0.3577
40.0018 | 14.4991 | 141.081 | -19.778 | 148.024 | 0.33577
41.0018 | 14.4923 | 140.087 | -19.4771 | 149.023 | 0.34788
42.0017 | 14.4919 | 139.104 | -19.8252 | 149.973 | 0.33423
43.0021 | 14.4928 | 138.104 | -20.0351 | 152.06 | 0.32621
44.0016 | 14.4908 | 137.105 | -20.1995 | 153.728 | 0.32017
45.0079 | 14.4895 | 136.076 | -20.1211 | 153.618 | 0.32312
46.0022 | 14.4969 | 135.096 | -20.4092 | 156.393 | 0.31231
47.0018 | 14.4861 | 134.112 | -20.0202 | 157.46 | 0.32703
48.0019 | 14.4885 | 133.081 | -20.6657 | 159.86 | 0.30351
49.0013 | 14.4826 | 132.099 | -20.0431 | 161.817 | 0.32629
50.0017 | 14.4821 | 131.116 | -20.3579 | 164.513 | 0.3147
51.0015 | 14.4834 | 130.102 | -20.4443 | 165.589 | 0.31154
52.0023 | 14.4856 | 129.089 | -20.6759 | 168.702 | 0.30326
53.0082 | 14.4825 | 128.108 | -20.8466 | 170.592 | 0.29746
54.0023 | 14.4793 | 127.084 | -21.0515 | 173.561 | 0.29063
55.0023 | 14.4727 | 126.079 | -20.9988 | 176.674 | 0.29263
56.0018 | 14.4789 | 125.108 | -20.4023 | 175.037 | 0.31321
57.0017 | 14.4766 | 124.105 | -20.6969 | 179.477 | 0.30284
58.0018 | 14.4828 | 123.1 | -20.6528 | -178.943 | 0.30417
59.0016 | 14.4754 | 122.116 | -20.9482 | -174.899 | 0.29424
60.0018 | 14.4739 | 121.088 | -20.8799 | -175.671 | 0.29662
61.0016 | 14.4671 | 120.104 | -20.9232 | -173.778 | 0.29537
62.002 | 14.4665 | 119.08 | -21.0597 | -172.493 | 0.29079
63.0021 | 14.4702 | 118.115 | -21.006 | -170.341 | 0.29247
64.0019 | 14.4698 | 117.066 | -21.2 | -170.831 | 0.28602
65.0029 | 14.4604 | 116.108 | -21.2331 | -167.596 | 0.28524
66.002 | 14.4674 | 115.043 | -21.1535 | -170.224 | 0.28764
67.0017 | 14.4633 | 114.076 | -21.2442 | -165.505 | 0.28478
68.0015 | 14.466 | 113.049 | -21.0232 | -166.116 | 0.29203
69.0025 | 14.4625 | 112.053 | -21.0169 | -165.653 | 0.29236
70.0019 | 14.4634 | 111.078 | -20.6569 | -164.258 | 0.3047
71.0016 | 14.4598 | 110.038 | -20.7045 | -157.729 | 0.30316
72.0072 | 14.4619 | 109.072 | -20.6134 | -156.806 | 0.30628
73.0016 | 14.4598 | 108.092 | -20.5261 | -157.794 | 0.30945
74.0016 | 14.4636 | 107.081 | -20.5151 | -153.162 | 0.30971
75.002 | 14.4656 | 106.096 | -20.4302 | -151.933 | 0.31268
76.002 | 14.4598 | 105.107 | -20.3506 | -152.491 | 0.31577
77.001 | 14.4575 | 104.11 | -20.3519 | -151.011 | 0.31581
78.0019 | 14.4577 | 103.074 | -20.2868 | -149.558 | 0.31818
79.0017 | 14.4513 | 102.154 | -20.1521 | -149.191 | 0.32339
80.0018 | 14.447 | 101.128 | -20.1429 | -147.42 | 0.32389
81.0013 | 14.4492 | 100.158 | -19.8586 | -144.131 | 0.33459
82.0016 | 14.4505 | 99.1856 | -20.2901 | -146.46 | 0.31832
83.0014 | 14.4488 | 98.1819 | -19.8295 | -142.669 | 0.33572
84.0007 | 14.4513 | 97.1623 | -20.0222 | -143.214 | 0.32826
85.002 | 14.4505 | 96.1815 | -19.9315 | -140.215 | 0.33174
86.0018 | 14.4489 | 95.1783 | -19.7863 | -139.693 | 0.3374
87.0019 | 14.4475 | 94.1772 | -19.8382 | -139.58 | 0.33544
88.0015 | 14.4492 | 93.1495 | -20.2365 | -140.446 | 0.32034
89.0018 | 14.4533 | 92.172 | -19.7679 | -136.645 | 0.33794
90.0017 | 14.4505 | 91.1911 | -19.9629 | -137.958 | 0.33054
91.0018 | 14.4527 | 90.2032 | -19.9501 | -135.279 | 0.33095
92.0015 | 14.4477 | 89.2015 | -19.3508 | -134.306 | 0.3548
93.0013 | 14.451 | 88.2043 | -19.5686 | -133.224 | 0.34588
94.0019 | 14.4483 | 87.1948 | -19.788 | -134.327 | 0.33735
95.0017 | 14.4494 | 86.2079 | -19.4818 | -130.977 | 0.34942
96.0021 | 14.4481 | 85.2047 | -19.3801 | -130.883 | 0.35359
97.0017 | 14.4544 | 84.1988 | -19.5772 | -130.028 | 0.3454
98.0015 | 14.4493 | 83.1852 | -19.7234 | -130.664 | 0.33983
99.0021 | 14.4528 | 82.1819 | -19.4419 | -128.209 | 0.35089
100.002 | 14.4507 | 81.1656 | -19.3749 | -128.303 | 0.35369
101.014 | 14.4489 | 80.1703 | -19.3926 | -126.957 | 0.35304
102.001 | 14.4495 | 79.1914 | -18.9983 | -124.548 | 0.36942
103.002 | 14.4552 | 78.1546 | -19.054 | -124.005 | 0.36682
104.006 | 14.4561 | 77.1576 | -19.2996 | -124.563 | 0.35655
105.002 | 14.4482 | 76.1624 | -18.9 | -123.71 | 0.37368
106.002 | 14.4575 | 75.1705 | -18.9892 | -122.319 | 0.36947
107.002 | 14.444 | 74.1541 | -18.6761 | -121.729 | 0.38363
108.002 | 14.4521 | 73.1443 | -19.2477 | -123.255 | 0.35885
109.002 | 14.4481 | 72.1185 | -18.6437 | -121.731 | 0.38488
110.002 | 14.4455 | 71.1302 | -18.9308 | -121.185 | 0.37247
111.003 | 14.4451 | 70.1489 | -18.8544 | -120.248 | 0.37578
112.002 | 14.454 | 69.1677 | -18.9225 | -120.213 | 0.37247
113.002 | 14.4469 | 68.156 | -18.8495 | -120.092 | 0.37592
114.01 | 14.446 | 67.1499 | -19.1065 | -121.071 | 0.36499
115.002 | 14.4452 | 66.163 | -18.7107 | -121.031 | 0.38205
116.002 | 14.4464 | 65.1943 | -18.6826 | -120.397 | 0.38324
117.002 | 14.4468 | 64.1979 | -18.7429 | -120.066 | 0.38057
118.002 | 14.4463 | 63.232 | -18.7033 | -118.388 | 0.38233
119.002 | 14.449 | 62.2161 | -18.7378 | -117.914 | 0.38069
120.002 | 14.4565 | 61.2363 | -18.7108 | -118.344 | 0.38155
121.002 | 14.4531 | 60.226 | -18.5754 | -117.506 | 0.3877
122.002 | 14.4518 | 59.2419 | -18.8087 | -117.839 | 0.37747
123.008 | 14.4528 | 58.2567 | -18.8601 | -116.267 | 0.37521
124.002 | 14.4514 | 57.2613 | -19.1036 | -116.491 | 0.36489
125.002 | 14.4519 | 56.2493 | -18.6936 | -114.755 | 0.38251
126.008 | 14.4534 | 55.248 | -18.6241 | -114.967 | 0.38551
127.002 | 14.4599 | 54.2582 | -18.7378 | -114.693 | 0.38021
128.003 | 14.4647 | 53.2465 | -19.08 | -112.997 | 0.36532
129.011 | 14.4632 | 52.2771 | -18.7546 | -113.318 | 0.37933
130.002 | 14.4644 | 51.2677 | -19.0239 | -114.162 | 0.3677
131.001 | 14.4664 | 50.2852 | -18.52 | -114.131 | 0.38958
132.002 | 14.472 | 49.2539 | -18.6905 | -112.278 | 0.38176
133.002 | 14.4704 | 48.2846 | -18.4498 | -113.114 | 0.39256
134.001 | 14.4725 | 47.292 | -18.5022 | -111.846 | 0.3901
135.002 | 14.474 | 46.2839 | -18.4703 | -111.551 | 0.39147
136.007 | 14.4795 | 45.331 | -18.3054 | -110.563 | 0.39873
137.003 | 14.4772 | 44.33 | -18.3211 | -110.645 | 0.39811
138.002 | 14.48 | 43.3476 | -18.5597 | -109.722 | 0.38719
139.001 | 14.4909 | 42.3266 | -18.0525 | -110.958 | 0.40997
140.003 | 14.4862 | 41.3532 | -18.2073 | -110.53 | 0.40294
141.001 | 14.4896 | 40.3562 | -18.152 | -110.24 | 0.40536
142.002 | 14.4942 | 39.3738 | -18.2356 | -110.513 | 0.40127
143.008 | 14.4968 | 38.3557 | -18.0866 | -111.117 | 0.40809
144.003 | 14.4976 | 37.3567 | -18.2453 | -109.167 | 0.40066
145.002 | 14.4947 | 36.3955 | -17.7598 | -110.413 | 0.42384
146.002 | 14.4972 | 35.3638 | -17.7679 | -109.969 | 0.42333
147.002 | 14.5039 | 34.4135 | -17.5878 | -108.541 | 0.43187
148.002 | 14.5008 | 33.3823 | -17.6637 | -107.435 | 0.42825
149.002 | 14.5032 | 32.3874 | -18.0183 | -105.505 | 0.41101
150.002 | 14.5099 | 31.3934 | -18.0705 | -104.813 | 0.40823
151.002 | 14.5099 | 30.3869 | -17.941 | -105.041 | 0.41436
152.002 | 14.506 | 29.3802 | -17.8362 | -104.344 | 0.41959
153.002 | 14.5116 | 28.361 | -18.2067 | -103.294 | 0.4018
154.002 | 14.519 | 27.3637 | -18.1839 | -103.619 | 0.40251
155.002 | 14.5198 | 26.362 | -17.924 | -103.086 | 0.4147
156.002 | 14.5201 | 25.3649 | -17.8536 | -102.595 | 0.41806
157.002 | 14.5177 | 24.3852 | -18.0491 | -100.305 | 0.40887
158.002 | 14.5225 | 23.3801 | -18.3355 | -98.5618 | 0.39538
159.002 | 14.5298 | 22.397 | -18.0467 | -101.312 | 0.40841
160.001 | 14.5285 | 21.4277 | -18.1405 | -101.866 | 0.40408
161.002 | 14.5296 | 20.4358 | -18.0742 | -100.527 | 0.40713
162.002 | 14.5307 | 19.447 | -17.9049 | -101.024 | 0.41509
163.006 | 14.5325 | 18.4463 | -17.8329 | -100.075 | 0.41847
164.002 | 14.5315 | 17.4426 | -17.7613 | -99.8819 | 0.42198
165.002 | 14.5368 | 16.458 | -18.129 | -95.6982 | 0.40423
166.002 | 14.5398 | 15.4689 | -17.9237 | -97.1058 | 0.41376
167.002 | 14.5396 | 14.4846 | -18.0755 | -97.2648 | 0.4066
168.002 | 14.5416 | 13.5098 | -18.3663 | -93.5381 | 0.39312
169.002 | 14.5418 | 12.5446 | -18.2928 | -94.3461 | 0.39645
170.001 | 14.5424 | 11.5785 | -18.3486 | -92.5467 | 0.39388
171.001 | 14.5496 | 10.5898 | -18.1894 | -93.4988 | 0.40084
172.002 | 14.5418 | 9.5621 | -18.2033 | -93.2697 | 0.40056
173.001 | 14.5464 | 8.5747 | -18.3794 | -88.6115 | 0.39231
174.002 | 14.5551 | 7.5709 | -18.2642 | -87.4307 | 0.39715
175.002 | 14.5497 | 6.5745 | -18.2592 | -88.2335 | 0.39763
176.002 | 14.558 | 5.5789 | -18.2488 | -84.8623 | 0.39772
177.001 | 14.5558 | 4.5818 | -18.38 | -84.2097 | 0.39186
178.005 | 14.556 | 3.5692 | -18.4014 | -84.356 | 0.39088
179.003 | 14.5594 | 2.5994 | -18.4622 | -80.6687 | 0.388
180.002 | 14.5641 | 1.5924 | -18.5514 | -80.5475 | 0.38383
181.002 | 14.5703 | 0.59115 | -18.5822 | -79.238 | 0.3822
182.003 | 14.5682 | -0.40376 | -18.8106 | -79.6759 | 0.37237
183.002 | 14.573 | -1.3772 | -18.7499 | -77.1351 | 0.37478
184.002 | 14.5729 | -2.3805 | -18.9005 | -76.8883 | 0.36833
185.002 | 14.5713 | -3.3458 | -18.8846 | -72.2442 | 0.36908
186.008 | 14.577 | -4.3889 | -18.6307 | -72.1661 | 0.37978
187.003 | 14.577 | -5.4111 | -18.7253 | -74.095 | 0.37566
188.003 | 14.5762 | -6.3999 | -18.7728 | -73.0245 | 0.37365
189.001 | 14.5791 | -7.4579 | -18.7692 | -71.1164 | 0.37367
190.002 | 14.5811 | -8.4128 | -18.747 | -68.2995 | 0.37455
191.001 | 14.5868 | -9.4279 | -18.8825 | -67.577 | 0.36851
192.002 | 14.5854 | -10.4191 | -18.6056 | -63.8788 | 0.38051
193.002 | 14.585 | -11.4052 | -18.7645 | -62.9752 | 0.37363
194.002 | 14.584 | -12.4159 | -18.7772 | -62.6294 | 0.37312
195.002 | 14.5893 | -13.3874 | -18.8779 | -62.3197 | 0.36859
196.003 | 14.5847 | -14.3701 | -18.988 | -62.6109 | 0.36415
197.002 | 14.5883 | -15.3587 | -18.7745 | -58.9655 | 0.37306
198.002 | 14.5889 | -16.3819 | -18.5923 | -57.5205 | 0.38094
199.002 | 14.5889 | -17.3553 | -18.6423 | -57.2713 | 0.37875
200.002 | 14.5919 | -18.3692 | -18.859 | -56.1121 | 0.36929
201.001 | 14.6001 | -19.3673 | -19.0652 | -53.7984 | 0.36028
202.002 | 14.5969 | -20.3654 | -18.8814 | -50.8925 | 0.36812
203.002 | 14.5947 | -21.3423 | -19.0809 | -50.6254 | 0.35985
204.002 | 14.6013 | -22.3441 | -19.0832 | -46.7359 | 0.35948
205.002 | 14.5999 | -23.3255 | -19.0045 | -46.1884 | 0.36282
206.007 | 14.5967 | -24.3362 | -18.8681 | -43.7599 | 0.3687
207.008 | 14.602 | -25.3341 | -19.0214 | -42.8347 | 0.36203
208.002 | 14.6002 | -26.326 | -19.0567 | -41.7303 | 0.36063
209.011 | 14.6009 | -27.3342 | -19.3633 | -39.9138 | 0.34809
210.002 | 14.602 | -28.2928 | -19.1142 | -37.1914 | 0.35818
211.002 | 14.6055 | -29.3243 | -18.6831 | -37.2263 | 0.37625
212.001 | 14.6098 | -30.3151 | -19.1103 | -36.2969 | 0.35802
213.002 | 14.6086 | -31.2998 | -18.7047 | -34.2027 | 0.37519
214.002 | 14.6056 | -32.3066 | -18.486 | -33.0561 | 0.38489
215.002 | 14.6053 | -33.3137 | -18.4825 | -30.3446 | 0.38506
216.002 | 14.6101 | -34.2948 | -18.7412 | -26.3737 | 0.37355
217.002 | 14.6097 | -35.286 | -18.0698 | -25.2194 | 0.4036
218.009 | 14.6059 | -36.3098 | -18.6508 | -22.4994 | 0.37764
219.003 | 14.6084 | -37.2955 | -18.4876 | -22.2415 | 0.38469
220.007 | 14.6135 | -38.3 | -18.8334 | -20.0136 | 0.36946
221.002 | 14.615 | -39.3134 | -18.447 | -20.1132 | 0.3862
222.002 | 14.6168 | -40.3073 | -18.5419 | -18.3839 | 0.38193
223.001 | 14.6086 | -41.3189 | -18.581 | -16.7984 | 0.38057
224.001 | 14.6163 | -42.3137 | -18.4218 | -15.6196 | 0.38727
225.003 | 14.6153 | -43.2935 | -18.2586 | -13.6327 | 0.39466
226.001 | 14.6161 | -44.2873 | -18.4709 | -11.1544 | 0.38509
227.002 | 14.6197 | -45.2503 | -18.2683 | -10.4985 | 0.39402
228.002 | 14.6184 | -46.2383 | -18.1173 | -6.7632 | 0.40099
229.003 | 14.6167 | -47.2608 | -17.9438 | -7.1518 | 0.40916
230.002 | 14.6139 | -48.2598 | -18.3449 | -3.0366 | 0.39082
231.002 | 14.621 | -49.2847 | -18.1024 | -1.0681 | 0.40156
232.002 | 14.6199 | -50.2864 | -18.0824 | 0.21965 | 0.40254
233.002 | 14.6204 | -51.26 | -17.8092 | 0.6244 | 0.41538
234.003 | 14.6213 | -52.2717 | -18.1383 | 4.5225 | 0.39989
235.002 | 14.6241 | -53.2747 | -17.7389 | 4.2698 | 0.41858
236.002 | 14.6217 | -54.3098 | -17.8401 | 6.6894 | 0.41385
237.002 | 14.6276 | -55.2945 | -17.5685 | 6.5787 | 0.4267
238.001 | 14.6231 | -56.2832 | -17.4455 | 8.5011 | 0.43302
239.006 | 14.6193 | -57.268 | -17.4446 | 9.5159 | 0.43325
240.002 | 14.6295 | -58.2603 | -17.3318 | 10.8021 | 0.4384
241.002 | 14.6217 | -59.2569 | -17.0761 | 9.5793 | 0.45191
242.002 | 14.6247 | -60.2519 | -17.2561 | 13.2206 | 0.44248
243.003 | 14.626 | -61.2602 | -17.0582 | 13.0982 | 0.45262
244.002 | 14.6268 | -62.2406 | -17.0128 | 15.4158 | 0.45495
245.002 | 14.6204 | -63.2686 | -16.8965 | 15.0069 | 0.46142
246.001 | 14.6139 | -64.2401 | -17.0582 | 18.517 | 0.45325
247.002 | 14.6196 | -65.234 | -16.8331 | 19.7953 | 0.46485
248.002 | 14.6181 | -66.2579 | -16.7117 | 19.2383 | 0.47147
249.003 | 14.6192 | -67.2478 | -16.6751 | 20.2855 | 0.47341
250.002 | 14.6192 | -68.2677 | -16.5804 | 22.6927 | 0.4786
251.002 | 14.6163 | -69.2763 | -16.5419 | 21.549 | 0.48089
252.002 | 14.6225 | -70.2304 | -16.4157 | 23.7305 | 0.48758
253.005 | 14.6192 | -71.2438 | -16.2481 | 23.1344 | 0.49728
254.003 | 14.6197 | -72.1894 | -16.2241 | 26.9842 | 0.49862
255.008 | 14.6167 | -73.2385 | -16.2845 | 25.3818 | 0.49534
256.001 | 14.6104 | -74.2219 | -16.0766 | 28.9075 | 0.50771
257.002 | 14.6188 | -75.1838 | -16.1044 | 28.9997 | 0.5056
258.002 | 14.6176 | -76.1847 | -16.2165 | 29.7517 | 0.49918
259.002 | 14.609 | -77.171 | -16.0119 | 31.8343 | 0.51159
260.003 | 14.6156 | -78.1535 | -16.0666 | 31.5948 | 0.50799
261.002 | 14.6136 | -79.1488 | -15.9842 | 33.4408 | 0.51296
262.011 | 14.6155 | -80.1362 | -15.8959 | 33.4921 | 0.51809
263.002 | 14.6121 | -81.1248 | -15.8283 | 33.3963 | 0.52234
264.007 | 14.6133 | -82.0969 | -15.8449 | 33.9941 | 0.52127
265.002 | 14.6126 | -83.1067 | -15.7522 | 36.0671 | 0.52691
266.003 | 14.6146 | -84.0808 | -15.7652 | 35.4318 | 0.526
267.002 | 14.6095 | -85.0746 | -15.7256 | 37.6585 | 0.52872
268.002 | 14.6134 | -86.0689 | -15.8457 | 37.049 | 0.52122
269.003 | 14.6126 | -87.0472 | -15.6394 | 38.1999 | 0.53381
270.002 | 14.6116 | -88.0701 | -15.605 | 39.2738 | 0.53599
271.002 | 14.6092 | -89.0525 | -15.5923 | 40.4945 | 0.53692
272.001 | 14.6082 | -90.0267 | -15.7498 | 39.0411 | 0.52732
273.002 | 14.5952 | -91.0327 | -15.3972 | 41.412 | 0.55001
274.002 | 14.5995 | -92.0296 | -15.487 | 41.255 | 0.54408
275.002 | 14.6013 | -93.0247 | -15.477 | 41.6406 | 0.54459
276.002 | 14.6016 | -93.9996 | -15.456 | 42.597 | 0.54589
277.002 | 14.5971 | -94.9878 | -15.4289 | 44.7014 | 0.54788
278.002 | 14.6063 | -95.9947 | -15.3232 | 45.2224 | 0.55401
279.003 | 14.6005 | -96.9832 | -15.1891 | 46.6835 | 0.56301
280.002 | 14.5964 | -97.9977 | -15.27 | 46.7235 | 0.55805
281.002 | 14.6028 | -98.973 | -15.1382 | 48.2426 | 0.56617
282.002 | 14.6035 | -99.9363 | -15.1533 | 47.7798 | 0.56514
283.002 | 14.5975 | -100.955 | -15.1727 | 48.5549 | 0.56427
284.002 | 14.606 | -101.972 | -15.1917 | 49.6148 | 0.56248
285.002 | 14.5994 | -102.974 | -15.3461 | 49.824 | 0.55299
286.003 | 14.6048 | -103.955 | -14.8588 | 51.5012 | 0.58456
287.001 | 14.5982 | -104.985 | -14.8392 | 51.9647 | 0.58633
288.002 | 14.5942 | -105.966 | -15.0032 | 52.339 | 0.57561
289.002 | 14.594 | -106.967 | -14.8285 | 52.1677 | 0.58733
290.002 | 14.592 | -108.011 | -14.946 | 52.8255 | 0.57957
291.002 | 14.5874 | -108.978 | -14.7424 | 53.6576 | 0.59363
292.002 | 14.5882 | -109.966 | -15.073 | 53.4711 | 0.5714
293.002 | 14.5889 | -110.974 | -14.7561 | 54.6524 | 0.5926
294.007 | 14.5836 | -111.966 | -14.8547 | 55.0203 | 0.58626
295.002 | 14.5855 | -112.977 | -14.6527 | 55.2119 | 0.59994
296.003 | 14.5845 | -113.974 | -14.712 | 55.8151 | 0.59592
297.002 | 14.5833 | -114.956 | -15.1166 | 56.28 | 0.56886
298.002 | 14.5859 | -115.937 | -14.658 | 57.7799 | 0.59954
299.002 | 14.5899 | -116.943 | -14.7227 | 58.4221 | 0.59482
300.002 | 14.5859 | -117.978 | -14.7665 | 59.0367 | 0.59209
301.002 | 14.5754 | -118.975 | -14.7785 | 59.1239 | 0.592
302.002 | 14.5794 | -120 | -14.8268 | 59.8486 | 0.58843
303.002 | 14.5749 | -120.993 | -14.9632 | 60.0167 | 0.57956
304.002 | 14.5725 | -121.992 | -15.1857 | 60.0375 | 0.56505
305.003 | 14.5776 | -122.961 | -14.8667 | 61.2709 | 0.58586
306.002 | 14.5799 | -123.973 | -14.9081 | 62.2197 | 0.58292
307.003 | 14.5743 | -124.968 | -14.9818 | 62.0452 | 0.57836
308.002 | 14.5771 | -125.989 | -14.748 | 63.1628 | 0.59396
309.002 | 14.5793 | -127.027 | -14.6849 | 63.7629 | 0.59814
310.003 | 14.5773 | -127.992 | -14.6071 | 64.0077 | 0.60366
311.002 | 14.5749 | -129.014 | -14.6316 | 64.2829 | 0.60213
312.005 | 14.5741 | -130.009 | -14.6428 | 65.3566 | 0.60141
313.002 | 14.5776 | -130.996 | -14.6946 | 65.3165 | 0.59759
314.002 | 14.5774 | -132.021 | -14.7821 | 66.4534 | 0.59162
315.002 | 14.5806 | -133.01 | -14.7016 | 66.8095 | 0.59691
316.002 | 14.5812 | -134.015 | -14.4807 | 67.1295 | 0.61225
317.002 | 14.5788 | -135.019 | -14.5962 | 68.6352 | 0.60433
318.002 | 14.5743 | -136.065 | -14.4447 | 68.6532 | 0.61529
319.002 | 14.5754 | -137.032 | -14.4865 | 68.7114 | 0.61225
320.003 | 14.5848 | -138.036 | -14.5924 | 69.1881 | 0.60417
321.002 | 14.5788 | -139.043 | -14.5769 | 68.8787 | 0.60567
322.002 | 14.5743 | -140.023 | -14.5101 | 70.008 | 0.61067
323.002 | 14.569 | -141.023 | -14.7993 | 70.2434 | 0.59101
324.001 | 14.5741 | -142.015 | -14.7486 | 70.2518 | 0.59412
325.001 | 14.5675 | -143.021 | -14.5385 | 70.9129 | 0.60915
326.002 | 14.5763 | -144.017 | -14.5352 | 71.731 | 0.60876
327.002 | 14.574 | -144.99 | -14.7971 | 73.1934 | 0.59082
328.001 | 14.5749 | -146.058 | -14.5941 | 73.3004 | 0.60474
329.002 | 14.5716 | -147.055 | -14.7481 | 74.4083 | 0.59433
330.002 | 14.5708 | -148.152 | -14.6654 | 74.9467 | 0.60008
331.002 | 14.5688 | -149.053 | -14.6288 | 75.5601 | 0.60276
332.002 | 14.5681 | -150.047 | -14.6048 | 76.6945 | 0.60447
333.002 | 14.5656 | -151.04 | -14.5641 | 76.6745 | 0.60748
334.002 | 14.5688 | -152.061 | -14.6533 | 77.966 | 0.60105
335.002 | 14.566 | -153.083 | -14.6236 | 78.7351 | 0.60331
336.007 | 14.5627 | -154.078 | -14.6651 | 78.0387 | 0.60066
337.002 | 14.5647 | -155.087 | -15.0059 | 80.808 | 0.5774
338.002 | 14.5578 | -156.078 | -14.8894 | 80.3161 | 0.58566
339.002 | 14.5562 | -157.049 | -15.0803 | 82.8479 | 0.57303
340.002 | 14.5621 | -158.027 | -15.1145 | 83.8127 | 0.57038
341.002 | 14.5661 | -159.011 | -15.1277 | 85.4561 | 0.56926
342.002 | 14.5664 | -160.049 | -14.9873 | 85.6581 | 0.57852
343.002 | 14.5599 | -161.047 | -15.0736 | 84.7013 | 0.57323
344.002 | 14.5558 | -162.072 | -15.2179 | 86.0541 | 0.56404
345.003 | 14.5557 | -163.057 | -15.3227 | 86.544 | 0.55728
346.002 | 14.5488 | -164.056 | -15.3941 | 86.3638 | 0.55316
347.002 | 14.551 | -165.052 | -15.4337 | 87.6183 | 0.55049
348.004 | 14.547 | -166.035 | -15.5912 | 89.9046 | 0.54085
349.002 | 14.5458 | -167.016 | -15.7329 | 91.7807 | 0.53216
350.002 | 14.5415 | -168.011 | -15.6576 | 90.9546 | 0.53707
351.002 | 14.5403 | -169.017 | -15.7893 | 92.432 | 0.52906
352.002 | 14.542 | -170.025 | -15.8891 | 93.8152 | 0.5229
353.002 | 14.5436 | -171.037 | -15.7954 | 94.1453 | 0.52848
354.002 | 14.535 | -172.084 | -15.8169 | 95.9933 | 0.5277
355.002 | 14.533 | -173.088 | -15.8505 | 96.3675 | 0.52578
356.001 | 14.5347 | -174.081 | -15.8679 | 96.6392 | 0.52463
357.005 | 14.5327 | -175.097 | -15.9028 | 97.8929 | 0.52264
358.003 | 14.5357 | -176.077 | -15.8772 | 97.1274 | 0.524
359.002 | 14.5334 | -176.762 | -15.9067 | 100.643 | 0.52236
FREQ | 1.1644
CONICAL | CUTTHETA= | 4
ANGLE | RHC | RPHD | LHC | LPHD | AXIAL
0.0013 | 11.1917 | -65.8863 | -16.259 | -109.781 | 0.73717
1.0022 | 11.1877 | -66.822 | -15.989 | -108.738 | 0.76083
2.0021 | 11.1873 | -67.7714 | -16.0198 | -108.807 | 0.75817
3.0096 | 11.1743 | -68.6648 | -15.9727 | -107.157 | 0.76344
4.0023 | 11.1792 | -69.5925 | -15.6569 | -105.016 | 0.79129
5.0024 | 11.1803 | -70.6051 | -15.6109 | -104.261 | 0.7954
6.0025 | 11.1756 | -71.6185 | -15.5151 | -103.477 | 0.80467
7.0017 | 11.1789 | -72.5588 | -15.6261 | -102.849 | 0.79414
8.0015 | 11.1874 | -73.5206 | -15.4839 | -102.55 | 0.80647
9.0016 | 11.1897 | -74.4465 | -15.4209 | -101.39 | 0.81215
10.0018 | 11.2005 | -75.4162 | -15.3526 | -100.769 | 0.81755
11.0016 | 11.2011 | -76.3772 | -15.5125 | -100.673 | 0.80256
12.0017 | 11.2126 | -77.3522 | -15.3389 | -99.6581 | 0.81769
13.0108 | 11.2207 | -78.3709 | -15.4781 | -99.6433 | 0.80393
14.0015 | 11.2196 | -79.387 | -15.5316 | -99.0838 | 0.79908
15.0023 | 11.2336 | -80.3614 | -15.3939 | -98.3024 | 0.81056
16.0023 | 11.2371 | -81.3423 | -15.4968 | -97.7446 | 0.80067
17.0018 | 11.2449 | -82.3648 | -15.5637 | -96.8309 | 0.79381
18.0031 | 11.2447 | -83.3895 | -15.5508 | -95.7551 | 0.79501
19.0016 | 11.2545 | -84.4499 | -15.6107 | -94.3619 | 0.78865
20.0022 | 11.2549 | -85.5192 | -15.6721 | -93.2564 | 0.78304
21.0014 | 11.2649 | -86.5211 | -15.5535 | -91.5508 | 0.79291
22.0018 | 11.2596 | -87.5526 | -15.4983 | -90.0155 | 0.79847
23.0016 | 11.2585 | -88.5768 | -15.2689 | -88.1837 | 0.81997
24.0016 | 11.2618 | -89.6077 | -15.3176 | -86.882 | 0.81507
25.0022 | 11.2677 | -90.6816 | -15.2027 | -85.4719 | 0.82537
26.0016 | 11.2734 | -91.7435 | -15.1246 | -83.7198 | 0.83229
27.0016 | 11.2751 | -92.7561 | -15.0163 | -82.0004 | 0.84259
28.0019 | 11.2794 | -93.762 | -14.9897 | -80.583 | 0.84475
29.0024 | 11.2766 | -94.7668 | -14.8956 | -78.5791 | 0.85425
30.0014 | 11.2801 | -95.835 | -14.6564 | -77.8629 | 0.87779
31.0074 | 11.2872 | -96.8296 | -14.6706 | -76.7359 | 0.87563
32.0013 | 11.278 | -97.845 | -14.5014 | -76.4048 | 0.89384
33.0019 | 11.282 | -98.8423 | -14.7218 | -74.5794 | 0.871
34.0022 | 11.2795 | -99.8289 | -14.7088 | -73.991 | 0.87256
35.0017 | 11.2794 | -100.86 | -14.699 | -73.0324 | 0.87355
36.0016 | 11.281 | -101.862 | -14.6482 | -72.0418 | 0.87853
37.0021 | 11.283 | -102.892 | -14.5834 | -71.2667 | 0.88491
38.0019 | 11.2901 | -103.902 | -14.6078 | -70.1974 | 0.8817
39.0021 | 11.29 | -104.907 | -14.5325 | -68.6954 | 0.8894
40.0018 | 11.2943 | -105.928 | -14.6388 | -67.7188 | 0.87813
41.0018 | 11.2974 | -106.953 | -14.6009 | -66.2858 | 0.88166
42.0017 | 11.3021 | -107.972 | -14.5886 | -64.8186 | 0.88243
43.0021 | 11.3083 | -109.023 | -14.7633 | -62.2112 | 0.86421
44.0016 | 11.3169 | -110.068 | -14.6815 | -60.583 | 0.87154
45.0079 | 11.3218 | -111.119 | -14.6808 | -58.6417 | 0.87112
46.0022 | 11.3262 | -112.121 | -14.732 | -57.0515 | 0.86555
47.0018 | 11.3347 | -113.158 | -14.6891 | -55.4059 | 0.86899
48.0019 | 11.3492 | -114.154 | -14.6966 | -53.8307 | 0.86679
49.0013 | 11.3506 | -115.184 | -14.7496 | -51.6422 | 0.86136
50.0017 | 11.3575 | -116.192 | -14.9116 | -49.6968 | 0.84475
51.0015 | 11.3678 | -117.158 | -14.8832 | -48.9321 | 0.84652
52.0023 | 11.3787 | -118.191 | -15.1037 | -46.2239 | 0.82424
53.0082 | 11.3828 | -119.158 | -15.0574 | -46.0896 | 0.82825
54.0023 | 11.3887 | -120.163 | -15.1536 | -44.3844 | 0.81856
55.0023 | 11.3895 | -121.161 | -15.2574 | -41.0184 | 0.80875
56.0018 | 11.3991 | -122.193 | -15.3447 | -38.9381 | 0.79977
57.0017 | 11.401 | -123.177 | -15.3544 | -36.5994 | 0.79869
58.0018 | 11.4053 | -124.229 | -15.3686 | -34.2614 | 0.797
59.0016 | 11.405 | -125.263 | -15.3688 | -32.5932 | 0.797
60.0018 | 11.4178 | -126.29 | -15.2599 | -29.5406 | 0.80588
61.0016 | 11.4236 | -127.33 | -15.197 | -26.8541 | 0.8112
62.002 | 11.4248 | -128.353 | -15.1255 | -24.7506 | 0.81781
63.0021 | 11.4202 | -129.388 | -14.9848 | -22.2361 | 0.83162
64.0019 | 11.4236 | -130.417 | -14.9953 | -19.5127 | 0.83029
65.0029 | 11.4232 | -131.413 | -14.9039 | -17.795 | 0.83913
66.002 | 11.4216 | -132.44 | -14.9149 | -16.1908 | 0.83822
67.0017 | 11.4137 | -133.469 | -14.8929 | -14.704 | 0.84111
68.0015 | 11.4106 | -134.475 | -14.7545 | -11.0355 | 0.85495
69.0025 | 11.4056 | -135.503 | -14.7869 | -10.0103 | 0.85225
70.0019 | 11.4031 | -136.505 | -14.7935 | -9.2653 | 0.85184
71.0016 | 11.4029 | -137.533 | -14.8001 | -7.0095 | 0.85122
72.0072 | 11.3978 | -138.55 | -14.7929 | -5.0929 | 0.85243
73.0016 | 11.3881 | -139.581 | -14.8276 | -4.3728 | 0.84997
74.0016 | 11.3898 | -140.613 | -14.863 | -2.8578 | 0.84634
75.002 | 11.3897 | -141.642 | -14.938 | -1.757 | 0.83906
76.002 | 11.3824 | -142.679 | -14.8256 | -0.54165 | 0.85073
77.001 | 11.3871 | -143.671 | -14.8037 | 0.75602 | 0.85242
78.0019 | 11.3819 | -144.682 | -14.8066 | 2.3401 | 0.85264
79.0017 | 11.3795 | -145.719 | -14.7619 | 3.4876 | 0.85729
80.0018 | 11.3785 | -146.754 | -14.7385 | 4.6984 | 0.85971
81.0013 | 11.3801 | -147.73 | -14.5865 | 6.98 | 0.87474
82.0016 | 11.3791 | -148.737 | -14.8162 | 7.3624 | 0.85197
83.0014 | 11.379 | -149.733 | -14.6742 | 9.2421 | 0.86606
84.0007 | 11.3744 | -150.691 | -14.782 | 10.4628 | 0.85581
85.002 | 11.3775 | -151.675 | -14.7292 | 11.7149 | 0.86072
86.0018 | 11.3716 | -152.66 | -14.7602 | 13.1266 | 0.85824
87.0019 | 11.373 | -153.61 | -14.7154 | 14.4118 | 0.86255
88.0015 | 11.3636 | -154.63 | -15.0267 | 16.1321 | 0.83303
89.0018 | 11.3583 | -155.562 | -14.8133 | 17.4399 | 0.85431
90.0017 | 11.3599 | -156.532 | -14.8112 | 19.2301 | 0.85436
91.0018 | 11.3517 | -157.51 | -15.0987 | 20.6333 | 0.82729
92.0015 | 11.3456 | -158.507 | -14.9608 | 22.0817 | 0.84113
93.0013 | 11.3445 | -159.486 | -15.0323 | 23.4336 | 0.83433
94.0019 | 11.3412 | -160.491 | -15.0513 | 24.8105 | 0.83282
95.0017 | 11.3409 | -161.489 | -15.1352 | 27.0638 | 0.82483
96.0021 | 11.3433 | -162.435 | -15.2422 | 29.1265 | 0.81449
97.0017 | 11.3456 | -163.426 | -14.9456 | 30.6796 | 0.84261
98.0015 | 11.3547 | -164.419 | -14.9426 | 32.0115 | 0.84202
99.0021 | 11.3598 | -165.394 | -14.9809 | 34.4149 | 0.83782
100.002 | 11.3649 | -166.373 | -15.0193 | 35.971 | 0.83362
101.014 | 11.3681 | -167.314 | -15.0424 | 37.9573 | 0.83109
102.001 | 11.3721 | -168.273 | -15.0033 | 39.1603 | 0.83447
103.002 | 11.3767 | -169.273 | -14.8786 | 40.5349 | 0.8461
104.006 | 11.3777 | -170.29 | -14.9539 | 41.6695 | 0.83869
105.002 | 11.3775 | -171.275 | -15.0059 | 43.1258 | 0.83369
106.002 | 11.382 | -172.254 | -15.0993 | 44.8917 | 0.82434
107.002 | 11.3816 | -173.279 | -14.8701 | 45.4048 | 0.84646
108.002 | 11.3824 | -174.297 | -14.9109 | 46.4071 | 0.84241
109.002 | 11.3896 | -175.323 | -15.0065 | 47.7112 | 0.83248
110.002 | 11.3932 | -176.397 | -15.255 | 49.7054 | 0.80862
111.003 | 11.3875 | -177.404 | -15.3234 | 50.7637 | 0.80281
112.002 | 11.4033 | -178.468 | -15.2955 | 51.0687 | 0.80392
113.002 | 11.4122 | -179.441 | -15.4287 | 52.1082 | 0.79086
114.01 | 11.4181 | 179.531 | -15.5182 | 53.6629 | 0.78221
115.002 | 11.4215 | 178.522 | -15.7094 | 54.7015 | 0.76486
116.002 | 11.4154 | 177.529 | -15.6868 | 55.274 | 0.7674
117.002 | 11.4207 | 176.532 | -15.8453 | 57.5612 | 0.75304
118.002 | 11.4315 | 175.538 | -15.8374 | 58.3024 | 0.75279
119.002 | 11.4333 | 174.583 | -15.9785 | 60.1957 | 0.74049
120.002 | 11.4331 | 173.541 | -15.9985 | 61.3575 | 0.7388
121.002 | 11.434 | 172.569 | -15.9338 | 62.6913 | 0.74426
122.002 | 11.4369 | 171.546 | -16.0161 | 65.0533 | 0.73698
123.008 | 11.4418 | 170.589 | -15.9358 | 65.3668 | 0.74341
124.002 | 11.4471 | 169.562 | -15.9714 | 66.8198 | 0.73991
125.002 | 11.4484 | 168.586 | -15.928 | 67.6413 | 0.74351
126.008 | 11.4522 | 167.58 | -16.1195 | 69.8508 | 0.72697
127.002 | 11.4512 | 166.547 | -16.1326 | 70.538 | 0.72595
128.003 | 11.4488 | 165.528 | -16.2003 | 70.422 | 0.7205
129.011 | 11.4541 | 164.495 | -16.3023 | 70.8132 | 0.71166
130.002 | 11.4526 | 163.461 | -16.4322 | 71.6319 | 0.70119
131.001 | 11.4546 | 162.455 | -16.4419 | 71.6772 | 0.70026
132.002 | 11.4636 | 161.431 | -16.5178 | 70.5521 | 0.69344
133.002 | 11.4675 | 160.362 | -16.5755 | 71.5594 | 0.68853
134.001 | 11.4746 | 159.347 | -16.7093 | 72.067 | 0.67744
135.002 | 11.4738 | 158.305 | -16.7198 | 71.1653 | 0.67668
136.007 | 11.4894 | 157.337 | -16.725 | 72.0684 | 0.67506
137.003 | 11.4952 | 156.371 | -16.7137 | 72.2709 | 0.67549
138.002 | 11.5038 | 155.377 | -16.7245 | 73.6282 | 0.67398
139.001 | 11.5121 | 154.406 | -16.8945 | 74.1926 | 0.66027
140.003 | 11.5143 | 153.38 | -16.8396 | 74.9145 | 0.6643
141.001 | 11.5163 | 152.415 | -16.8819 | 74.6156 | 0.66092
142.002 | 11.5198 | 151.423 | -16.8376 | 76.7785 | 0.66403
143.008 | 11.5272 | 150.455 | -16.8706 | 76.3298 | 0.66094
144.003 | 11.5297 | 149.467 | -16.8952 | 76.9547 | 0.65889
145.002 | 11.531 | 148.465 | -16.84 | 78.1111 | 0.66299
146.002 | 11.5382 | 147.454 | -16.9901 | 78.9967 | 0.65108
147.002 | 11.5344 | 146.46 | -16.9269 | 79.7742 | 0.65613
148.002 | 11.5437 | 145.48 | -17.1083 | 80.8898 | 0.64186
149.002 | 11.5411 | 144.488 | -17.2824 | 80.8413 | 0.62931
150.002 | 11.5442 | 143.495 | -17.4689 | 81.0005 | 0.6157
151.002 | 11.553 | 142.513 | -17.5937 | 81.2588 | 0.6063
152.002 | 11.5482 | 141.452 | -17.7382 | 80.3565 | 0.59662
153.002 | 11.5489 | 140.458 | -17.7706 | 79.8078 | 0.59434
154.002 | 11.5494 | 139.49 | -17.7363 | 81.2284 | 0.59667
155.002 | 11.5498 | 138.498 | -17.8152 | 80.2998 | 0.59123
156.002 | 11.5491 | 137.504 | -17.681 | 82.415 | 0.6005
157.002 | 11.5514 | 136.502 | -17.8058 | 82.4638 | 0.59177
158.002 | 11.5466 | 135.499 | -17.834 | 82.9676 | 0.59017
159.002 | 11.5471 | 134.568 | -18.1877 | 81.9129 | 0.56658
160.001 | 11.5455 | 133.616 | -18.4043 | 81.5768 | 0.55272
161.002 | 11.5397 | 132.608 | -18.5237 | 80.7156 | 0.54553
162.002 | 11.5363 | 131.623 | -18.4891 | 80.0725 | 0.54792
163.006 | 11.5351 | 130.643 | -18.4873 | 78.9773 | 0.54811
164.002 | 11.5332 | 129.657 | -18.5994 | 79.3811 | 0.54119
165.002 | 11.5342 | 128.642 | -18.3946 | 81.4462 | 0.55405
166.002 | 11.5398 | 127.645 | -18.6583 | 82.4585 | 0.53712
167.002 | 11.537 | 126.671 | -18.5642 | 85.2482 | 0.54316
168.002 | 11.5409 | 125.653 | -19.1501 | 84.2335 | 0.50748
169.002 | 11.5422 | 124.659 | -19.7107 | 85.0203 | 0.47567
170.001 | 11.5513 | 123.667 | -19.4146 | 88.2665 | 0.49166
171.001 | 11.5527 | 122.705 | -19.8772 | 89.125 | 0.46607
172.002 | 11.5551 | 121.724 | -19.9683 | 89.7545 | 0.46108
173.001 | 11.5581 | 120.737 | -20.1221 | 90.6439 | 0.45283
174.002 | 11.5566 | 119.727 | -19.8974 | 91.5756 | 0.46478
175.002 | 11.5524 | 118.793 | -19.771 | 92.8239 | 0.47182
176.002 | 11.5524 | 117.786 | -19.9126 | 94.14 | 0.46419
177.001 | 11.5452 | 116.812 | -19.3755 | 96.8336 | 0.49423
178.005 | 11.5426 | 115.838 | -19.3641 | 99.1567 | 0.49503
179.003 | 11.5357 | 114.838 | -19.2806 | 99.7661 | 0.50021
180.002 | 11.5375 | 113.877 | -19.5089 | 100.737 | 0.48712
181.002 | 11.5343 | 112.915 | -19.1269 | 103.046 | 0.50922
182.003 | 11.535 | 111.966 | -19.7357 | 102.652 | 0.47469
183.002 | 11.5338 | 111.007 | -19.2631 | 103.435 | 0.50132
184.002 | 11.5372 | 110.061 | -19.4154 | 103.513 | 0.49241
185.002 | 11.5382 | 109.092 | -19.6687 | 104.692 | 0.4782
186.008 | 11.5356 | 108.133 | -19.922 | 104.649 | 0.46459
187.003 | 11.5475 | 107.154 | -19.8719 | 104.95 | 0.46664
188.003 | 11.5502 | 106.195 | -19.7351 | 106.207 | 0.4739
189.001 | 11.5582 | 105.189 | -19.8238 | 107.404 | 0.46865
190.002 | 11.5688 | 104.216 | -20.1428 | 108.58 | 0.45119
191.001 | 11.578 | 103.236 | -20.2936 | 109.71 | 0.44295
192.002 | 11.5896 | 102.278 | -20.3878 | 111.955 | 0.43758
193.002 | 11.6003 | 101.335 | -20.1833 | 113.178 | 0.44747
194.002 | 11.6017 | 100.301 | -20.7928 | 115.033 | 0.41706
195.002 | 11.6104 | 99.2995 | -20.9284 | 115.812 | 0.41019
196.003 | 11.6136 | 98.2921 | -21.7396 | 119.269 | 0.37347
197.002 | 11.6211 | 97.255 | -21.5275 | 119.763 | 0.38237
198.002 | 11.6265 | 96.2162 | -21.7487 | 122.471 | 0.37252
199.002 | 11.636 | 95.1559 | -21.7117 | 125.468 | 0.3737
200.002 | 11.6453 | 94.1366 | -21.6797 | 129.51 | 0.37468
201.001 | 11.6513 | 93.1081 | -22.1899 | 132.88 | 0.35306
202.002 | 11.6643 | 92.0809 | -22.0245 | 136.201 | 0.35931
203.002 | 11.6719 | 91.0425 | -22.1454 | 140.179 | 0.35403
204.002 | 11.6777 | 90.0405 | -21.8986 | 140.875 | 0.36399
205.002 | 11.6871 | 89.0382 | -21.724 | 143.286 | 0.37099
206.007 | 11.6974 | 88.0306 | -22.0504 | 149.343 | 0.35687
207.008 | 11.7 | 86.982 | -21.5101 | 149.121 | 0.37967
208.002 | 11.7028 | 85.9473 | -21.6697 | 153.697 | 0.37263
209.011 | 11.7132 | 84.9372 | -21.6682 | 153.67 | 0.37226
210.002 | 11.7202 | 83.9061 | -21.5185 | 155.36 | 0.37842
211.002 | 11.7171 | 82.8898 | -21.3682 | 158.068 | 0.38517
212.001 | 11.7245 | 81.8819 | -21.5198 | 161.983 | 0.37818
213.002 | 11.7329 | 80.8724 | -21.4385 | 165.434 | 0.38137
214.002 | 11.7226 | 79.8292 | -21.6017 | 168.977 | 0.37471
215.002 | 11.7276 | 78.8313 | -21.6106 | 170.432 | 0.37411
216.002 | 11.7367 | 77.8161 | -21.6483 | 174.462 | 0.3721
217.002 | 11.7333 | 76.8042 | -21.6268 | 176.3 | 0.37317
218.009 | 11.7416 | 75.8015 | -21.4394 | 179.063 | 0.38095
219.003 | 11.7488 | 74.7863 | -21.4242 | -179.367 | 0.3813
220.007 | 11.7555 | 73.7485 | -21.3274 | -175.632 | 0.38528
221.002 | 11.7531 | 72.7273 | -21.2038 | -174.413 | 0.39091
222.002 | 11.7616 | 71.6782 | -20.7714 | -168.735 | 0.41046
223.001 | 11.7653 | 70.6252 | -20.9288 | -169.449 | 0.40292
224.001 | 11.7689 | 69.5782 | -20.655 | -166.07 | 0.41565
225.003 | 11.7697 | 68.5055 | -20.3809 | -162.959 | 0.42895
226.001 | 11.7757 | 67.4696 | -20.3875 | -161.374 | 0.42833
227.002 | 11.7836 | 66.4099 | -20.123 | -158.766 | 0.44117
228.002 | 11.7873 | 65.3716 | -20.0129 | -156.968 | 0.44661
229.003 | 11.7926 | 64.3135 | -19.9771 | -155.065 | 0.44818
230.002 | 11.8014 | 63.2504 | -19.8687 | -152.965 | 0.45335
231.002 | 11.8042 | 62.2174 | -19.7881 | -150.939 | 0.45743
232.002 | 11.8045 | 61.186 | -19.4239 | -148.457 | 0.47702
233.002 | 11.8157 | 60.1824 | -19.181 | -144.914 | 0.48992
234.003 | 11.8155 | 59.1502 | -18.9825 | -142.745 | 0.50127
235.002 | 11.8149 | 58.155 | -18.8237 | -141.445 | 0.51055
236.002 | 11.8224 | 57.0967 | -18.5163 | -139.746 | 0.5285
237.002 | 11.816 | 56.0808 | -18.4176 | -138.007 | 0.53493
238.001 | 11.8149 | 55.044 | -18.5807 | -137.376 | 0.52505
239.006 | 11.8164 | 54.0039 | -18.1007 | -135.544 | 0.5548
240.002 | 11.8097 | 52.9556 | -18.119 | -134.932 | 0.55405
241.002 | 11.802 | 51.9016 | -17.9926 | -134.267 | 0.56269
242.002 | 11.8001 | 50.8265 | -17.7393 | -132.809 | 0.57947
243.003 | 11.7959 | 49.7683 | -17.8718 | -133.145 | 0.57097
244.002 | 11.7926 | 48.7197 | -17.5479 | -132.03 | 0.59291
245.002 | 11.7801 | 47.6916 | -17.3483 | -131.982 | 0.60758
246.001 | 11.7699 | 46.6409 | -17.2546 | -131.984 | 0.61489
247.002 | 11.7644 | 45.5866 | -17.0812 | -131.557 | 0.6277
248.002 | 11.7567 | 44.5569 | -16.9961 | -130.835 | 0.63445
249.003 | 11.7446 | 43.4826 | -17.0591 | -130.21 | 0.63074
250.002 | 11.7326 | 42.4515 | -16.8031 | -128.923 | 0.65052
251.002 | 11.7245 | 41.4149 | -16.8464 | -128.937 | 0.64789
252.002 | 11.7142 | 40.3738 | -16.7277 | -128.017 | 0.65759
253.005 | 11.7046 | 39.3517 | -16.9791 | -127.108 | 0.63952
254.003 | 11.6928 | 38.3134 | -16.7962 | -127.36 | 0.65403
255.008 | 11.6825 | 37.2643 | -16.6115 | -127.292 | 0.66889
256.001 | 11.6699 | 36.2158 | -16.7798 | -127.146 | 0.657
257.002 | 11.6603 | 35.1829 | -16.846 | -126.554 | 0.65273
258.002 | 11.6508 | 34.128 | -16.6577 | -127.268 | 0.66778
259.002 | 11.6336 | 33.1119 | -16.81 | -126.587 | 0.65747
260.003 | 11.6264 | 32.0858 | -16.8688 | -126.498 | 0.65356
261.002 | 11.6084 | 31.0664 | -16.7202 | -126.606 | 0.66624
262.011 | 11.5983 | 30.0599 | -16.7269 | -126.522 | 0.6665
263.002 | 11.5821 | 29.0686 | -16.7418 | -125.787 | 0.6666
264.007 | 11.5685 | 28.0826 | -16.7259 | -125.451 | 0.66887
265.002 | 11.5467 | 27.1018 | -16.6568 | -124.991 | 0.67591
266.003 | 11.5298 | 26.1199 | -16.7701 | -124.199 | 0.66844
267.002 | 11.5166 | 25.1731 | -16.7967 | -124.011 | 0.66741
268.002 | 11.5042 | 24.1788 | -16.7574 | -123.673 | 0.6714
269.003 | 11.4849 | 23.2149 | -16.9999 | -122.204 | 0.65434
270.002 | 11.47 | 22.2386 | -17.0535 | -121.232 | 0.65145
271.002 | 11.4563 | 21.2953 | -17.2028 | -120.885 | 0.64134
272.001 | 11.441 | 20.3262 | -16.9928 | -121.437 | 0.65821
273.002 | 11.4318 | 19.3695 | -17.2349 | -121.042 | 0.64078
274.002 | 11.4214 | 18.3321 | -17.1984 | -121.135 | 0.64425
275.002 | 11.4167 | 17.356 | -17.2922 | -121.293 | 0.63766
276.002 | 11.4127 | 16.4209 | -17.2188 | -122.104 | 0.64338
277.002 | 11.3972 | 15.4376 | -17.1899 | -121.968 | 0.64669
278.002 | 11.3989 | 14.4821 | -17.3214 | -120.654 | 0.63684
279.003 | 11.3875 | 13.4982 | -17.3357 | -120.62 | 0.63661
280.002 | 11.3888 | 12.5296 | -17.0896 | -121.286 | 0.65483
281.002 | 11.3799 | 11.5633 | -17.1007 | -121.284 | 0.65466
282.002 | 11.3746 | 10.5672 | -16.9023 | -122.213 | 0.67022
283.002 | 11.3705 | 9.6086 | -16.8423 | -123.003 | 0.67519
284.002 | 11.3583 | 8.6203 | -16.9542 | -122.895 | 0.66747
285.002 | 11.3541 | 7.6499 | -17.0983 | -122.415 | 0.65679
286.003 | 11.3458 | 6.6597 | -16.9782 | -123.945 | 0.66659
287.001 | 11.3447 | 5.656 | -17.1589 | -123.309 | 0.65293
288.002 | 11.3365 | 4.6813 | -17.1848 | -122.823 | 0.65161
289.002 | 11.3294 | 3.682 | -17.235 | -121.812 | 0.64838
290.002 | 11.3226 | 2.6801 | -17.2574 | -122.054 | 0.64721
291.002 | 11.3218 | 1.687 | -17.1996 | -121.714 | 0.6516
292.002 | 11.3166 | 0.66507 | -17.2068 | -121.826 | 0.65144
293.002 | 11.3129 | -0.34506 | -17.3481 | -122.552 | 0.6412
294.007 | 11.3133 | -1.3158 | -17.1805 | -125.081 | 0.65367
295.002 | 11.3104 | -2.3289 | -17.394 | -126.925 | 0.638
296.003 | 11.309 | -3.2864 | -17.5749 | -127.793 | 0.62494
297.002 | 11.3167 | -4.2702 | -17.6616 | -129.065 | 0.61818
298.002 | 11.314 | -5.2558 | -17.8002 | -129.524 | 0.60857
299.002 | 11.3089 | -6.2332 | -17.7291 | -129.982 | 0.61394
300.002 | 11.3135 | -7.1969 | -17.9341 | -128.303 | 0.59929
301.002 | 11.3151 | -8.1976 | -17.6745 | -129.793 | 0.61737
302.002 | 11.3073 | -9.1722 | -17.6342 | -130.254 | 0.6208
303.002 | 11.3074 | -10.1441 | -17.6387 | -129.527 | 0.62047
304.002 | 11.3023 | -11.1355 | -17.6216 | -130.457 | 0.62206
305.003 | 11.2941 | -12.0983 | -17.4619 | -130.698 | 0.63421
306.002 | 11.2897 | -13.1137 | -17.6117 | -131.333 | 0.62369
307.003 | 11.2866 | -14.1006 | -17.5789 | -130.274 | 0.62626
308.002 | 11.2782 | -15.0977 | -17.4851 | -131.318 | 0.63368
309.002 | 11.2823 | -16.0855 | -17.5783 | -130.492 | 0.62661
310.003 | 11.2744 | -17.1007 | -17.6118 | -129.719 | 0.62477
311.002 | 11.2778 | -18.1361 | -17.5489 | -131.385 | 0.62907
312.005 | 11.2721 | -19.1301 | -17.6116 | -131.158 | 0.62495
313.002 | 11.2729 | -20.1505 | -17.6799 | -129.873 | 0.62
314.002 | 11.2729 | -21.1303 | -17.7321 | -130.939 | 0.61628
315.002 | 11.2739 | -22.1026 | -17.8835 | -130.156 | 0.60555
316.002 | 11.2728 | -23.0384 | -17.7929 | -129.353 | 0.61198
317.002 | 11.282 | -24.0095 | -17.6165 | -128.35 | 0.62389
318.002 | 11.2783 | -24.945 | -17.5175 | -128.088 | 0.63131
319.002 | 11.2847 | -25.9088 | -17.2874 | -127.52 | 0.6478
320.003 | 11.2868 | -26.8462 | -17.0649 | -127.17 | 0.66446
321.002 | 11.2919 | -27.7856 | -16.7487 | -127.019 | 0.68872
322.002 | 11.2919 | -28.7728 | -16.6549 | -126.316 | 0.6962
323.002 | 11.2996 | -29.7736 | -16.526 | -125.319 | 0.706
324.001 | 11.2965 | -30.7515 | -16.48 | -125.848 | 0.71
325.001 | 11.2983 | -31.6845 | -16.3262 | -125.682 | 0.72256
326.002 | 11.303 | -32.6653 | -16.2573 | -124.394 | 0.72792
327.002 | 11.3012 | -33.6394 | -16.2221 | -123.603 | 0.73103
328.001 | 11.3119 | -34.6442 | -16.1298 | -123.086 | 0.73794
329.002 | 11.316 | -35.6006 | -16.1275 | -123.764 | 0.73779
330.002 | 11.3215 | -36.6028 | -16.105 | -124.608 | 0.73923
331.002 | 11.3224 | -37.5584 | -16.1539 | -125.238 | 0.73501
332.002 | 11.327 | -38.555 | -16.2369 | -125.682 | 0.72762
333.002 | 11.3216 | -39.5489 | -16.465 | -125.156 | 0.70918
334.002 | 11.3329 | -40.5705 | -16.5391 | -126.884 | 0.70223
335.002 | 11.3314 | -41.5913 | -16.6044 | -127.205 | 0.69709
336.007 | 11.3373 | -42.554 | -16.6426 | -124.966 | 0.69355
337.002 | 11.3297 | -43.541 | -16.6476 | -124.865 | 0.69376
338.002 | 11.3269 | -44.5326 | -16.5175 | -126.077 | 0.70447
339.002 | 11.3253 | -45.5428 | -16.3641 | -124.633 | 0.71716
340.002 | 11.3177 | -46.5197 | -16.2797 | -124.099 | 0.72482
341.002 | 11.3053 | -47.5536 | -16.1248 | -124.807 | 0.73893
342.002 | 11.3084 | -48.5292 | -16.0161 | -124.776 | 0.74797
343.002 | 11.3022 | -49.5289 | -16.04 | -124.896 | 0.74645
344.002 | 11.3049 | -50.5197 | -15.966 | -124.388 | 0.75261
345.003 | 11.3055 | -51.5232 | -16.0304 | -123.512 | 0.747
346.002 | 11.2978 | -52.5348 | -16.0589 | -123.43 | 0.7452
347.002 | 11.2958 | -53.5508 | -16.1189 | -122.889 | 0.74024
348.004 | 11.2989 | -54.5534 | -16.0496 | -119.828 | 0.74591
349.002 | 11.296 | -55.5636 | -16.0833 | -118.97 | 0.74327
350.002 | 11.2896 | -56.5644 | -16.1868 | -119.98 | 0.73499
351.002 | 11.2956 | -57.5585 | -16.2925 | -118.04 | 0.72559
352.002 | 11.2946 | -58.5255 | -16.3551 | -117.574 | 0.72046
353.002 | 11.2926 | -59.5094 | -16.4696 | -117.078 | 0.71117
354.002 | 11.2891 | -60.512 | -16.3328 | -114.427 | 0.72277
355.002 | 11.2849 | -61.4876 | -16.5008 | -114.658 | 0.70926
356.001 | 11.2814 | -62.4266 | -16.2986 | -112.942 | 0.72627
357.005 | 11.2743 | -63.4039 | -16.0998 | -111.646 | 0.74371
358.003 | 11.2602 | -64.3781 | -16.2379 | -111.686 | 0.73316
359.002 | 11.2623 | -65.3025 | -16.014 | -110.709 | 0.75215
FREQ | 1.1764
CONICAL | CUTTHETA= | 4
ANGLE | RHC | RPHD | LHC | LPHD | AXIAL
0.0013 | 11.5563 | -87.4125 | -12.9521 | -116.709 | 1.035
1.0022 | 11.5566 | -88.2145 | -12.8463 | -116.195 | 1.0477
2.0021 | 11.5609 | -89.1362 | -12.8305 | -116.108 | 1.0491
3.0096 | 11.5574 | -90.097 | -12.7469 | -115.345 | 1.0597
4.0023 | 11.5662 | -91.0798 | -12.667 | -115.049 | 1.0684
5.0024 | 11.5657 | -92.1165 | -12.5267 | -114.742 | 1.0859
6.0025 | 11.5683 | -93.1435 | -12.4297 | -114.468 | 1.0978
7.0017 | 11.5697 | -94.1052 | -12.4441 | -114.263 | 1.0958
8.0015 | 11.5788 | -95.0481 | -12.3146 | -113.906 | 1.1111
9.0016 | 11.5837 | -96.0306 | -12.4339 | -114.104 | 1.0953
10.0018 | 11.5894 | -97.0439 | -12.3762 | -113.027 | 1.1019
11.0016 | 11.5902 | -98.1126 | -12.4342 | -112.525 | 1.0944
12.0017 | 11.6048 | -99.1548 | -12.4048 | -112.387 | 1.0963
13.0108 | 11.6058 | -100.173 | -12.4487 | -111.476 | 1.0907
14.0015 | 11.606 | -101.199 | -12.3858 | -110.747 | 1.0986
15.0023 | 11.613 | -102.199 | -12.2734 | -109.482 | 1.112
16.0023 | 11.616 | -103.237 | -12.2122 | -108.747 | 1.1195
17.0018 | 11.6215 | -104.304 | -12.283 | -107.975 | 1.1097
18.0031 | 11.6167 | -105.377 | -12.1956 | -107.324 | 1.1216
19.0016 | 11.6154 | -106.403 | -12.1931 | -106.46 | 1.1221
20.0022 | 11.621 | -107.424 | -12.1926 | -106.076 | 1.1214
21.0014 | 11.6278 | -108.469 | -12.0686 | -105.439 | 1.1367
22.0018 | 11.6269 | -109.512 | -11.9933 | -104.358 | 1.1467
23.0016 | 11.6262 | -110.562 | -11.744 | -103.646 | 1.1803
24.0016 | 11.6239 | -111.621 | -11.8267 | -103.471 | 1.1694
25.0022 | 11.6235 | -112.639 | -11.6115 | -103.003 | 1.1989
26.0016 | 11.6258 | -113.698 | -11.6098 | -102.612 | 1.1988
27.0016 | 11.6291 | -114.701 | -11.5677 | -102.354 | 1.2042
28.0019 | 11.6272 | -115.761 | -11.4711 | -101.615 | 1.218
29.0024 | 11.617 | -116.802 | -11.6814 | -101.537 | 1.1902
30.0014 | 11.6302 | -117.805 | -11.5807 | -100.568 | 1.2022
31.0074 | 11.6288 | -118.831 | -11.4987 | -100.602 | 1.2139
32.0013 | 11.6293 | -119.792 | -11.4516 | -99.4399 | 1.2204
33.0019 | 11.6296 | -120.782 | -11.533 | -98.5923 | 1.209
34.0022 | 11.6306 | -121.779 | -11.5119 | -98.0651 | 1.2118
35.0017 | 11.6299 | -122.821 | -11.5393 | -97.287 | 1.208
36.0016 | 11.6384 | -123.802 | -11.5741 | -96.4958 | 1.202
37.0021 | 11.6408 | -124.813 | -11.5766 | -95.8742 | 1.2013
38.0019 | 11.6387 | -125.833 | -11.4976 | -95.5086 | 1.2126
39.0021 | 11.6444 | -126.841 | -11.6118 | -94.2793 | 1.196
40.0018 | 11.6474 | -127.849 | -11.649 | -93.315 | 1.1904
41.0018 | 11.6458 | -128.885 | -11.5245 | -93.071 | 1.2079
42.0017 | 11.6484 | -129.92 | -11.5257 | -92.1065 | 1.2074
43.0021 | 11.6473 | -130.997 | -11.7132 | -90.9212 | 1.1817
44.0016 | 11.6504 | -132.034 | -11.6344 | -90.7901 | 1.192
45.0079 | 11.6514 | -133.063 | -11.7183 | -89.2655 | 1.1804
46.0022 | 11.6475 | -134.096 | -11.7257 | -88.0666 | 1.1799
47.0018 | 11.6544 | -135.14 | -11.8306 | -87.2053 | 1.1648
48.0019 | 11.6586 | -136.195 | -11.9072 | -85.8941 | 1.154
49.0013 | 11.6673 | -137.22 | -12.0416 | -84.4475 | 1.135
50.0017 | 11.6687 | -138.243 | -12.0912 | -83.0833 | 1.1284
51.0015 | 11.6773 | -139.283 | -12.2153 | -81.6125 | 1.1112
52.0023 | 11.6786 | -140.318 | -12.4058 | -79.2773 | 1.0869
53.0082 | 11.6902 | -141.314 | -12.5026 | -78.3859 | 1.0734
54.0023 | 11.6955 | -142.361 | -12.5661 | -77.1345 | 1.0649
55.0023 | 11.6966 | -143.381 | -12.6957 | -75.2645 | 1.049
56.0018 | 11.706 | -144.379 | -12.7139 | -73.8446 | 1.0456
57.0017 | 11.7129 | -145.378 | -12.8629 | -71.2601 | 1.027
58.0018 | 11.7142 | -146.415 | -12.9955 | -69.9204 | 1.0112
59.0016 | 11.7138 | -147.445 | -12.9918 | -68.9465 | 1.0117
60.0018 | 11.7176 | -148.487 | -13.131 | -66.3885 | 0.99515
61.0016 | 11.7113 | -149.519 | -13.1403 | -64.6876 | 0.99481
62.002 | 11.7132 | -150.54 | -13.1554 | -63.1507 | 0.99286
63.0021 | 11.7079 | -151.565 | -13.2236 | -61.8662 | 0.98569
64.0019 | 11.7113 | -152.561 | -13.1698 | -60.0232 | 0.99142
65.0029 | 11.7093 | -153.572 | -13.247 | -58.5646 | 0.98286
66.002 | 11.7067 | -154.581 | -13.3041 | -56.777 | 0.9767
67.0017 | 11.7119 | -155.576 | -13.4353 | -54.8281 | 0.96146
68.0015 | 11.7003 | -156.56 | -13.4111 | -52.4777 | 0.96544
69.0025 | 11.6947 | -157.567 | -13.5301 | -51.2609 | 0.95287
70.0019 | 11.6907 | -158.529 | -13.737 | -49.562 | 0.93083
71.0016 | 11.6921 | -159.498 | -13.7241 | -45.9159 | 0.93207
72.0072 | 11.6856 | -160.477 | -13.7941 | -44.1731 | 0.92528
73.0016 | 11.6765 | -161.481 | -13.9343 | -42.5411 | 0.91139
74.0016 | 11.6767 | -162.478 | -13.8716 | -40.7168 | 0.91798
75.002 | 11.6753 | -163.472 | -14.0523 | -39.2669 | 0.8992
76.002 | 11.6645 | -164.484 | -14.1225 | -38.8165 | 0.89305
77.001 | 11.6679 | -165.459 | -14.1993 | -36.7772 | 0.88483
78.0019 | 11.6606 | -166.464 | -14.2995 | -35.462 | 0.8754
79.0017 | 11.66 | -167.48 | -14.2746 | -33.9132 | 0.87799
80.0018 | 11.6562 | -168.523 | -14.3963 | -32.5333 | 0.86613
81.0013 | 11.6525 | -169.5 | -14.4092 | -29.8769 | 0.86521
82.0016 | 11.6519 | -170.483 | -14.7138 | -29.2026 | 0.8354
83.0014 | 11.6508 | -171.476 | -14.5856 | -26.247 | 0.84795
84.0007 | 11.6543 | -172.457 | -14.7412 | -24.5704 | 0.83253
85.002 | 11.6522 | -173.461 | -14.8133 | -22.4988 | 0.82583
86.0018 | 11.6491 | -174.46 | -15.0205 | -20.0175 | 0.80663
87.0019 | 11.6511 | -175.416 | -15.1384 | -18.343 | 0.79556
88.0015 | 11.6494 | -176.403 | -15.3662 | -17.0925 | 0.77509
89.0018 | 11.6479 | -177.339 | -15.4012 | -14.5914 | 0.77211
90.0017 | 11.6499 | -178.298 | -15.3621 | -12.4407 | 0.77541
91.0018 | 11.6481 | -179.258 | -15.7853 | -10.9954 | 0.73865
92.0015 | 11.6493 | 179.798 | -15.7591 | -8.0369 | 0.74078
93.0013 | 11.6456 | 178.832 | -15.7404 | -6.3947 | 0.7427
94.0019 | 11.644 | 177.848 | -15.9155 | -4.4161 | 0.72799
95.0017 | 11.6438 | 176.877 | -15.9172 | -2.5649 | 0.72786
96.0021 | 11.6453 | 175.885 | -16.024 | -0.013712 | 0.71884
97.0017 | 11.6331 | 174.922 | -15.9206 | 1.6313 | 0.72848
98.0015 | 11.6432 | 173.884 | -15.8863 | 4.2342 | 0.73051
99.0021 | 11.6486 | 172.894 | -15.9373 | 5.808 | 0.72577
100.002 | 11.6508 | 171.843 | -16.0161 | 8.3352 | 0.71903
101.014 | 11.6547 | 170.839 | -16.0785 | 10.4553 | 0.71356
102.001 | 11.6576 | 169.831 | -16.0935 | 12.2249 | 0.71208
103.002 | 11.66 | 168.806 | -16.1998 | 15.2556 | 0.70322
104.006 | 11.6638 | 167.78 | -16.1965 | 16.9356 | 0.70318
105.002 | 11.6702 | 166.771 | -16.1877 | 19.8009 | 0.70337
106.002 | 11.6749 | 165.789 | -16.2418 | 21.4718 | 0.69862
107.002 | 11.6652 | 164.78 | -16.2858 | 22.8403 | 0.69587
108.002 | 11.6662 | 163.772 | -16.2838 | 25.7989 | 0.69595
109.002 | 11.6599 | 162.761 | -16.3761 | 27.7251 | 0.68909
110.002 | 11.6539 | 161.736 | -16.6202 | 31.2797 | 0.67043
111.003 | 11.6558 | 160.682 | -16.6307 | 33.2431 | 0.66947
112.002 | 11.6499 | 159.649 | -16.5404 | 34.8152 | 0.67694
113.002 | 11.6474 | 158.611 | -16.6065 | 37.0227 | 0.67199
114.01 | 11.6494 | 157.585 | -16.5216 | 39.1305 | 0.67845
115.002 | 11.6512 | 156.552 | -16.5055 | 41.2122 | 0.67957
116.002 | 11.6486 | 155.525 | -16.5139 | 43.018 | 0.6791
117.002 | 11.6547 | 154.523 | -16.5292 | 47.0562 | 0.67743
118.002 | 11.658 | 153.558 | -16.2902 | 47.1842 | 0.69609
119.002 | 11.6624 | 152.55 | -16.3299 | 50.5313 | 0.69256
120.002 | 11.6634 | 151.566 | -16.2278 | 52.3872 | 0.70068
121.002 | 11.6666 | 150.588 | -16.1214 | 52.969 | 0.70906
122.002 | 11.666 | 149.559 | -16.1202 | 54.614 | 0.70921
123.008 | 11.6634 | 148.566 | -15.9768 | 54.9855 | 0.72125
124.002 | 11.6749 | 147.573 | -15.9368 | 55.6487 | 0.72362
125.002 | 11.6673 | 146.589 | -15.8662 | 56.9958 | 0.73018
126.008 | 11.6711 | 145.553 | -15.805 | 58.5165 | 0.73503
127.002 | 11.6664 | 144.587 | -15.8167 | 61.0135 | 0.73443
128.003 | 11.668 | 143.57 | -15.8884 | 61.0797 | 0.72824
129.011 | 11.6618 | 142.554 | -15.9299 | 62.1812 | 0.72529
130.002 | 11.656 | 141.569 | -15.9701 | 64.6539 | 0.72242
131.001 | 11.6518 | 140.582 | -16.0311 | 65.7342 | 0.7177
132.002 | 11.65 | 139.535 | -16.038 | 65.5073 | 0.71729
133.002 | 11.6438 | 138.515 | -16.1605 | 66.3644 | 0.70773
134.001 | 11.6438 | 137.462 | -16.2534 | 68.5394 | 0.70019
135.002 | 11.6365 | 136.425 | -16.2536 | 67.9053 | 0.70077
136.007 | 11.6353 | 135.41 | -16.3716 | 69.162 | 0.6914
137.003 | 11.6412 | 134.377 | -16.3225 | 68.1792 | 0.69485
138.002 | 11.6427 | 133.36 | -16.2461 | 69.3846 | 0.70087
139.001 | 11.6511 | 132.326 | -16.235 | 68.8056 | 0.70109
140.003 | 11.6561 | 131.309 | -16.2336 | 69.3556 | 0.7008
141.001 | 11.6395 | 130.267 | -16.1655 | 70.8693 | 0.70768
142.002 | 11.6563 | 129.3 | -16.1192 | 70.7126 | 0.71008
143.008 | 11.6588 | 128.262 | -16.1982 | 70.1239 | 0.70345
144.003 | 11.6476 | 127.261 | -16.2119 | 70.8211 | 0.70324
145.002 | 11.6477 | 126.218 | -16.0847 | 70.4697 | 0.71362
146.002 | 11.6538 | 125.201 | -16.0263 | 70.3574 | 0.71794
147.002 | 11.6515 | 124.182 | -15.9645 | 71.7455 | 0.72327
148.002 | 11.6571 | 123.187 | -15.8281 | 71.546 | 0.73425
149.002 | 11.6467 | 122.183 | -15.6968 | 73.0115 | 0.74634
150.002 | 11.649 | 121.13 | -15.9059 | 72.8331 | 0.72837
151.002 | 11.6551 | 120.109 | -15.8927 | 73.5745 | 0.72896
152.002 | 11.6515 | 119.116 | -15.9928 | 73.355 | 0.72091
153.002 | 11.6479 | 118.114 | -16.0803 | 73.3186 | 0.71397
154.002 | 11.6515 | 117.126 | -16.0589 | 73.6372 | 0.71543
155.002 | 11.6431 | 116.094 | -16.221 | 72.4955 | 0.70288
156.002 | 11.6466 | 115.089 | -16.1286 | 72.8205 | 0.71012
157.002 | 11.6432 | 114.098 | -16.2181 | 72.2301 | 0.7031
158.002 | 11.6413 | 113.094 | -15.9851 | 73.3487 | 0.72239
159.002 | 11.6419 | 112.132 | -16.3062 | 72.21 | 0.69611
160.001 | 11.6384 | 111.152 | -16.4239 | 72.9049 | 0.68699
161.002 | 11.6357 | 110.128 | -16.3945 | 74.5468 | 0.68954
162.002 | 11.633 | 109.164 | -16.6214 | 74.0221 | 0.67195
163.006 | 11.6334 | 108.181 | -16.8672 | 74.0639 | 0.65316
164.002 | 11.6304 | 107.201 | -16.6842 | 74.4395 | 0.66731
165.002 | 11.6316 | 106.2 | -16.774 | 74.8861 | 0.66035
166.002 | 11.628 | 105.186 | -16.8049 | 75.0268 | 0.65827
167.002 | 11.6277 | 104.186 | -16.612 | 76.5717 | 0.6731
168.002 | 11.6153 | 103.152 | -16.606 | 77.2267 | 0.67453
169.002 | 11.6239 | 102.135 | -16.4862 | 79.0396 | 0.68322
170.001 | 11.6192 | 101.079 | -16.1728 | 81.1153 | 0.70873
171.001 | 11.6181 | 100.084 | -16.1948 | 82.0139 | 0.70703
172.002 | 11.6173 | 99.0909 | -16.1205 | 83.239 | 0.71318
173.001 | 11.6213 | 98.0837 | -16.3134 | 82.8306 | 0.69717
174.002 | 11.6215 | 97.0792 | -16.0261 | 83.296 | 0.72063
175.002 | 11.6198 | 96.1238 | -15.9692 | 83.6707 | 0.72552
176.002 | 11.6165 | 95.1468 | -15.9213 | 82.8648 | 0.72981
177.001 | 11.6187 | 94.1899 | -15.7313 | 83.2352 | 0.74578
178.005 | 11.6168 | 93.2429 | -15.63 | 83.1476 | 0.75471
179.003 | 11.6119 | 92.27 | -15.4914 | 83.7736 | 0.7673
180.002 | 11.6053 | 91.3042 | -15.4517 | 83.5604 | 0.77139
181.002 | 11.6104 | 90.3358 | -15.3047 | 84.8141 | 0.78412
182.003 | 11.6103 | 89.3501 | -15.5909 | 84.8191 | 0.75868
183.002 | 11.616 | 88.392 | -15.3011 | 85.9964 | 0.78394
184.002 | 11.6231 | 87.4302 | -15.4819 | 86.7574 | 0.76715
185.002 | 11.6304 | 86.4581 | -15.736 | 86.5645 | 0.74437
186.008 | 11.628 | 85.4348 | -15.7459 | 87.4103 | 0.74372
187.003 | 11.6342 | 84.4289 | -15.8332 | 87.2893 | 0.73576
188.003 | 11.6438 | 83.433 | -15.6803 | 88.3686 | 0.74801
189.001 | 11.6529 | 82.3893 | -15.7993 | 88.5346 | 0.73705
190.002 | 11.6631 | 81.3498 | -15.7839 | 88.9708 | 0.73749
191.001 | 11.6711 | 80.2923 | -15.8124 | 89.407 | 0.73439
192.002 | 11.6801 | 79.2886 | -15.8656 | 90.4556 | 0.72915
193.002 | 11.6904 | 78.2695 | -15.5582 | 90.6844 | 0.75455
194.002 | 11.6959 | 77.2172 | -15.749 | 92.5751 | 0.73767
195.002 | 11.7071 | 76.2206 | -15.9485 | 94.3263 | 0.71997
196.003 | 11.7138 | 75.1565 | -15.9054 | 95.9734 | 0.723
197.002 | 11.7073 | 74.1347 | -15.9803 | 97.0751 | 0.71732
198.002 | 11.7104 | 73.0622 | -15.8225 | 99.006 | 0.73023
199.002 | 11.7127 | 72.0262 | -15.9567 | 100.598 | 0.71882
200.002 | 11.7161 | 70.9835 | -15.8403 | 102.555 | 0.72825
201.001 | 11.7155 | 69.8867 | -15.8735 | 104.22 | 0.72551
202.002 | 11.7289 | 68.8188 | -15.8276 | 105.457 | 0.72824
203.002 | 11.7325 | 67.7619 | -15.7614 | 106.839 | 0.73352
204.002 | 11.7353 | 66.707 | -15.628 | 107.67 | 0.74464
205.002 | 11.7372 | 65.6815 | -15.4134 | 108.036 | 0.76312
206.007 | 11.7314 | 64.6588 | -15.667 | 110.414 | 0.74163
207.008 | 11.7435 | 63.6114 | -15.5135 | 110.048 | 0.75382
208.002 | 11.7366 | 62.5688 | -15.6621 | 111.866 | 0.74161
209.011 | 11.7418 | 61.5694 | -15.5783 | 112.95 | 0.74835
210.002 | 11.7492 | 60.4954 | -15.7229 | 113.915 | 0.73536
211.002 | 11.7525 | 59.5206 | -15.6991 | 114.995 | 0.73709
212.001 | 11.7484 | 58.5414 | -15.7964 | 116.911 | 0.72923
213.002 | 11.763 | 57.5188 | -15.8932 | 119.01 | 0.71992
214.002 | 11.7655 | 56.513 | -15.8348 | 120.681 | 0.72457
215.002 | 11.7702 | 55.5248 | -15.9446 | 121.986 | 0.71507
216.002 | 11.7792 | 54.5147 | -15.9494 | 124.021 | 0.71393
217.002 | 11.7837 | 53.5042 | -15.9785 | 124.669 | 0.71118
218.009 | 11.7873 | 52.4853 | -15.9583 | 127.534 | 0.71254
219.003 | 11.798 | 51.4578 | -16.1421 | 128.553 | 0.69675
220.007 | 11.8012 | 50.4367 | -16.0967 | 130.046 | 0.70013
221.002 | 11.8006 | 49.4042 | -16.1429 | 130.853 | 0.69647
222.002 | 11.8007 | 48.3805 | -16.2313 | 134.086 | 0.6894
223.001 | 11.8015 | 47.3367 | -16.1782 | 135.259 | 0.69357
224.001 | 11.7989 | 46.2685 | -16.1196 | 136.119 | 0.69847
225.003 | 11.7974 | 45.2516 | -16.3051 | 139.434 | 0.68382
226.001 | 11.7968 | 44.2006 | -16.3772 | 140.795 | 0.67821
227.002 | 11.7993 | 43.1932 | -16.4226 | 143.748 | 0.67448
228.002 | 11.8024 | 42.1596 | -16.2703 | 145.635 | 0.68618
229.003 | 11.8004 | 41.0962 | -16.4299 | 147.408 | 0.67383
230.002 | 11.8065 | 40.0449 | -16.3715 | 149.583 | 0.67789
231.002 | 11.8126 | 38.9877 | -16.2819 | 151.867 | 0.68445
232.002 | 11.8122 | 37.9344 | -16.3028 | 153.755 | 0.68283
233.002 | 11.818 | 36.9046 | -16.2573 | 155.963 | 0.68597
234.003 | 11.8167 | 35.8726 | -16.1274 | 160.134 | 0.69643
235.002 | 11.8219 | 34.8581 | -16.0521 | 161.67 | 0.70207
236.002 | 11.8261 | 33.803 | -15.9913 | 163.758 | 0.70666
237.002 | 11.8279 | 32.7738 | -16.0764 | 165.134 | 0.69963
238.001 | 11.8288 | 31.7483 | -16.0117 | 166.906 | 0.70479
239.006 | 11.8235 | 30.7323 | -16.0195 | 169.143 | 0.70458
240.002 | 11.8219 | 29.7284 | -16.0301 | 170.127 | 0.70385
241.002 | 11.8167 | 28.6953 | -15.8543 | 172.495 | 0.71869
242.002 | 11.8143 | 27.65 | -15.854 | 174.234 | 0.71891
243.003 | 11.8081 | 26.6274 | -15.8829 | 175.996 | 0.71703
244.002 | 11.7981 | 25.6437 | -15.9004 | 177.377 | 0.71641
245.002 | 11.7916 | 24.6438 | -15.7587 | 178.973 | 0.72875
246.001 | 11.7841 | 23.6195 | -15.743 | -179.974 | 0.73071
247.002 | 11.7777 | 22.6079 | -15.7326 | -178.274 | 0.73213
248.002 | 11.7716 | 21.6185 | -15.6419 | -176.878 | 0.74033
249.003 | 11.7624 | 20.6496 | -15.7276 | -175.846 | 0.73384
250.002 | 11.7545 | 19.6644 | -15.6882 | -175.104 | 0.73785
251.002 | 11.7418 | 18.6742 | -15.5663 | -173.14 | 0.7494
252.002 | 11.733 | 17.681 | -15.4713 | -172.349 | 0.75841
253.005 | 11.73 | 16.7125 | -15.6774 | -170.78 | 0.74086
254.003 | 11.7234 | 15.7337 | -15.5286 | -169.168 | 0.75425
255.008 | 11.7079 | 14.7144 | -15.6113 | -168.831 | 0.74843
256.001 | 11.6981 | 13.7254 | -15.8092 | -167.572 | 0.73238
257.002 | 11.6937 | 12.7772 | -15.8564 | -166.291 | 0.72877
258.002 | 11.676 | 11.7592 | -15.8504 | -165.999 | 0.73077
259.002 | 11.6724 | 10.7652 | -15.9965 | -164.236 | 0.71886
260.003 | 11.6569 | 9.8191 | -15.9959 | -163.011 | 0.7202
261.002 | 11.6523 | 8.8678 | -16.0434 | -161.81 | 0.71665
262.011 | 11.6475 | 7.8807 | -16.024 | -161.504 | 0.71865
263.002 | 11.6414 | 6.9272 | -16.1134 | -160.15 | 0.71178
264.007 | 11.6356 | 5.9665 | -15.9631 | -158.724 | 0.7247
265.002 | 11.6289 | 5.0338 | -16.002 | -157.325 | 0.72203
266.003 | 11.619 | 4.1291 | -16.1153 | -156.245 | 0.71347
267.002 | 11.6186 | 3.2093 | -16.1304 | -155.474 | 0.71226
268.002 | 11.615 | 2.258 | -16.0362 | -154.077 | 0.72033
269.003 | 11.6093 | 1.3195 | -16.2799 | -151.571 | 0.70085
270.002 | 11.6078 | 0.42294 | -16.207 | -151.121 | 0.70688
271.002 | 11.6004 | -0.49322 | -16.3005 | -148.707 | 0.6999
272.001 | 11.5881 | -1.4626 | -16.2968 | -147.969 | 0.70119
273.002 | 11.5878 | -2.4108 | -16.4321 | -147.007 | 0.69037
274.002 | 11.5825 | -3.3535 | -16.4627 | -145.311 | 0.68835
275.002 | 11.5847 | -4.2925 | -16.49 | -143.79 | 0.68601
276.002 | 11.5817 | -5.2514 | -16.5519 | -142.946 | 0.68137
277.002 | 11.5754 | -6.2124 | -16.6505 | -142.547 | 0.67417
278.002 | 11.5776 | -7.1648 | -16.8118 | -141.815 | 0.66158
279.003 | 11.5782 | -8.1801 | -16.7919 | -141.159 | 0.66306
280.002 | 11.5788 | -9.0922 | -16.6884 | -141.588 | 0.67097
281.002 | 11.5804 | -10.098 | -16.8179 | -140.329 | 0.6609
282.002 | 11.5759 | -11.1019 | -16.8901 | -140.799 | 0.65577
283.002 | 11.5792 | -12.0787 | -16.902 | -140.268 | 0.65462
284.002 | 11.5836 | -13.0502 | -17.3021 | -138.563 | 0.62481
285.002 | 11.5863 | -14.0052 | -17.3527 | -137.211 | 0.62098
286.003 | 11.5814 | -15.0166 | -17.3572 | -137.529 | 0.62101
287.001 | 11.5856 | -15.9922 | -17.3145 | -136.685 | 0.62378
288.002 | 11.5802 | -16.9585 | -17.2059 | -135.187 | 0.63202
289.002 | 11.5778 | -17.9672 | -17.2439 | -134.145 | 0.62943
290.002 | 11.5772 | -18.9284 | -17.3568 | -133.329 | 0.62134
291.002 | 11.5802 | -19.8911 | -17.1693 | -135.072 | 0.6347
292.002 | 11.5776 | -20.8931 | -17.3704 | -135.133 | 0.62034
293.002 | 11.5735 | -21.8815 | -17.5851 | -133.593 | 0.60547
294.007 | 11.5741 | -22.8661 | -17.7822 | -132.708 | 0.59183
295.002 | 11.5715 | -23.8817 | -17.9078 | -131.54 | 0.5835
296.003 | 11.5858 | -24.8476 | -18.0806 | -131.57 | 0.57106
297.002 | 11.5772 | -25.856 | -18.074 | -131.476 | 0.57206
298.002 | 11.5816 | -26.8309 | -18.1437 | -129.764 | 0.5672
299.002 | 11.5877 | -27.8476 | -18.1698 | -130.579 | 0.56509
300.002 | 11.5917 | -28.799 | -18.2994 | -129.452 | 0.55647
301.002 | 11.592 | -29.7882 | -18.1815 | -131.513 | 0.56406
302.002 | 11.5918 | -30.791 | -18.3294 | -130.999 | 0.55454
303.002 | 11.6026 | -31.7344 | -18.3412 | -130.418 | 0.5531
304.002 | 11.597 | -32.7051 | -18.5771 | -129.451 | 0.53861
305.003 | 11.599 | -33.6473 | -18.5758 | -129.176 | 0.53857
306.002 | 11.5923 | -34.6432 | -18.5167 | -129.051 | 0.54267
307.003 | 11.5952 | -35.5979 | -18.3969 | -126.869 | 0.55003
308.002 | 11.5873 | -36.5282 | -18.4493 | -126.314 | 0.54721
309.002 | 11.5821 | -37.5243 | -18.2813 | -125.281 | 0.55825
310.003 | 11.5813 | -38.4631 | -18.2286 | -125.564 | 0.5617
311.002 | 11.5737 | -39.4699 | -18.2202 | -126.831 | 0.56273
312.005 | 11.5656 | -40.4464 | -18.1652 | -124.08 | 0.56684
313.002 | 11.5717 | -41.4145 | -18.113 | -123.176 | 0.56986
314.002 | 11.5697 | -42.4251 | -18.1579 | -122.796 | 0.56704
315.002 | 11.5772 | -43.3875 | -17.9622 | -123.512 | 0.57948
316.002 | 11.5785 | -44.3633 | -17.7573 | -121.061 | 0.59323
317.002 | 11.5851 | -45.3565 | -17.5659 | -123.617 | 0.60599
318.002 | 11.5876 | -46.3296 | -17.3276 | -124.4 | 0.62269
319.002 | 11.594 | -47.3037 | -17.1706 | -126.302 | 0.63359
320.003 | 11.6007 | -48.2704 | -17.0059 | -127.351 | 0.64523
321.002 | 11.6091 | -49.2424 | -16.9097 | -128.454 | 0.65179
322.002 | 11.6098 | -50.2476 | -16.7693 | -128.097 | 0.66236
323.002 | 11.6272 | -51.2308 | -16.6498 | -129.488 | 0.67021
324.001 | 11.6213 | -52.2416 | -16.4653 | -128.819 | 0.68508
325.001 | 11.6326 | -53.2043 | -16.198 | -130.368 | 0.70559
326.002 | 11.6359 | -54.2047 | -15.9865 | -130.008 | 0.72273
327.002 | 11.6394 | -55.2086 | -15.8812 | -130.794 | 0.73126
328.001 | 11.6438 | -56.2543 | -15.7178 | -130.865 | 0.74479
329.002 | 11.6492 | -57.2502 | -15.6108 | -131.383 | 0.75356
330.002 | 11.6472 | -58.2577 | -15.6157 | -130.813 | 0.75331
331.002 | 11.6525 | -59.2746 | -15.5694 | -131.038 | 0.75687
332.002 | 11.6537 | -60.2874 | -15.541 | -130.211 | 0.75925
333.002 | 11.6697 | -61.3043 | -15.4561 | -128.698 | 0.7653
334.002 | 11.6632 | -62.3476 | -15.4129 | -128.652 | 0.76971
335.002 | 11.6605 | -63.3307 | -15.2582 | -127.928 | 0.7838
336.007 | 11.6643 | -64.2919 | -15.1525 | -127.568 | 0.79306
337.002 | 11.6598 | -65.2735 | -15.0176 | -127.356 | 0.8059
338.002 | 11.6537 | -66.2446 | -14.9856 | -128.573 | 0.80946
339.002 | 11.6568 | -67.2236 | -14.9105 | -128.174 | 0.81621
340.002 | 11.6538 | -68.2013 | -14.7971 | -127.487 | 0.82724
341.002 | 11.652 | -69.172 | -14.8493 | -128.78 | 0.82244
342.002 | 11.6434 | -70.1241 | -14.7439 | -127.633 | 0.83332
343.002 | 11.6437 | -71.1175 | -14.8267 | -128.256 | 0.82538
344.002 | 11.642 | -72.0875 | -14.678 | -127.573 | 0.83981
345.003 | 11.6431 | -73.0722 | -14.6241 | -126.575 | 0.84494
346.002 | 11.6263 | -74.0889 | -14.6232 | -126.295 | 0.84667
347.002 | 11.6273 | -75.1173 | -14.3754 | -125.656 | 0.87111
348.004 | 11.6318 | -76.0892 | -14.2239 | -124.659 | 0.886
349.002 | 11.624 | -77.0786 | -14.0861 | -123.483 | 0.90101
350.002 | 11.6164 | -78.0718 | -14.0205 | -123.205 | 0.90865
351.002 | 11.6184 | -79.1052 | -13.9321 | -122.61 | 0.91775
352.002 | 11.6173 | -80.1066 | -13.7924 | -121.841 | 0.93277
353.002 | 11.616 | -81.0946 | -13.7159 | -121.022 | 0.94118
354.002 | 11.618 | -82.0464 | -13.5106 | -120.207 | 0.96352
355.002 | 11.6155 | -83.019 | -13.3925 | -119.289 | 0.97702
356.001 | 11.612 | -83.9996 | -13.2419 | -118.706 | 0.99454
357.005 | 11.616 | -84.9454 | -13.1994 | -118.25 | 0.99896
358.003 | 11.6068 | -85.8857 | -13.0672 | -118.082 | 1.0154
359.002 | 11.6118 | -86.7527 | -13.0538 | -117.965 | 1.0164
FREQ | 1.1885
CONICAL | CUTTHETA= | 4
ANGLE | RHC | RPHD | LHC | LPHD | AXIAL
0.0013 | 11.7799 | -111.369 | -11.2499 | -158.482 | 1.2277
1.0022 | 11.791 | -112.202 | -11.0523 | -158.167 | 1.2544
2.0021 | 11.7975 | -113.157 | -11.0326 | -158.159 | 1.2563
3.0096 | 11.7987 | -114.203 | -10.9383 | -157.509 | 1.2699
4.0023 | 11.8095 | -115.233 | -10.7739 | -158.131 | 1.2926
5.0024 | 11.8169 | -116.198 | -10.7243 | -157.309 | 1.299
6.0025 | 11.8084 | -117.207 | -10.5247 | -156.85 | 1.3306
7.0017 | 11.8101 | -118.191 | -10.503 | -156.446 | 1.3336
8.0015 | 11.8151 | -119.143 | -10.4726 | -156.138 | 1.3376
9.0016 | 11.8192 | -120.152 | -10.4989 | -156.799 | 1.3329
10.0018 | 11.8122 | -121.21 | -10.3036 | -155.317 | 1.3644
11.0016 | 11.82 | -122.265 | -10.3062 | -155.146 | 1.3628
12.0017 | 11.8169 | -123.317 | -10.3584 | -154.99 | 1.3551
13.0108 | 11.8203 | -124.33 | -10.339 | -154.066 | 1.3576
14.0015 | 11.8213 | -125.335 | -10.112 | -153.386 | 1.3935
15.0023 | 11.8251 | -126.367 | -10.0254 | -153.062 | 1.4069
16.0023 | 11.8229 | -127.443 | -9.989 | -152.8 | 1.4132
17.0018 | 11.8264 | -128.512 | -10.0055 | -152.114 | 1.4099
18.0031 | 11.8172 | -129.556 | -9.9638 | -152.131 | 1.4183
19.0016 | 11.8161 | -130.571 | -9.8343 | -151.36 | 1.4398
20.0022 | 11.8065 | -131.563 | -9.778 | -150.879 | 1.4509
21.0014 | 11.8094 | -132.609 | -9.6334 | -150.419 | 1.4748
22.0018 | 11.8092 | -133.625 | -9.6375 | -150.228 | 1.4742
23.0016 | 11.806 | -134.739 | -9.492 | -149.421 | 1.4998
24.0016 | 11.7997 | -135.689 | -9.4657 | -149.43 | 1.5054
25.0022 | 11.803 | -136.69 | -9.3272 | -149.265 | 1.5292
26.0016 | 11.7911 | -137.664 | -9.3494 | -148.964 | 1.5273
27.0016 | 11.7923 | -138.73 | -9.48 | -149.157 | 1.5042
28.0019 | 11.788 | -139.757 | -9.4426 | -148.507 | 1.5115
29.0024 | 11.7865 | -140.771 | -9.5567 | -148.003 | 1.4919
30.0014 | 11.7866 | -141.756 | -9.6067 | -147.557 | 1.4833
31.0074 | 11.7892 | -142.784 | -9.4701 | -147.276 | 1.5065
32.0013 | 11.7955 | -143.746 | -9.5494 | -146.615 | 1.4916
33.0019 | 11.7887 | -144.779 | -9.674 | -146.697 | 1.4714
34.0022 | 11.8005 | -145.845 | -9.6909 | -146.025 | 1.4666
35.0017 | 11.8061 | -146.822 | -9.5832 | -145.642 | 1.484
36.0016 | 11.8063 | -147.848 | -9.7005 | -145.375 | 1.464
37.0021 | 11.8119 | -148.88 | -9.7975 | -144.438 | 1.4467
38.0019 | 11.812 | -149.902 | -9.8281 | -144.11 | 1.4416
39.0021 | 11.8174 | -150.877 | -9.8758 | -143.424 | 1.4327
40.0018 | 11.8134 | -151.944 | -10.0428 | -142.992 | 1.406
41.0018 | 11.814 | -152.955 | -9.9567 | -142.586 | 1.42
42.0017 | 11.8198 | -153.998 | -10.0559 | -142.044 | 1.4028
43.0021 | 11.8086 | -155.012 | -10.2717 | -140.941 | 1.37
44.0016 | 11.821 | -156.007 | -10.1459 | -140.529 | 1.3881
45.0079 | 11.8209 | -157.08 | -10.4401 | -139.38 | 1.3417
46.0022 | 11.8148 | -158.075 | -10.4093 | -137.929 | 1.3474
47.0018 | 11.822 | -159.117 | -10.6599 | -137.54 | 1.3079
48.0019 | 11.8189 | -160.149 | -10.6879 | -135.956 | 1.3041
49.0013 | 11.8292 | -161.182 | -10.9287 | -134.448 | 1.2668
50.0017 | 11.8231 | -162.233 | -10.8404 | -133.476 | 1.2807
51.0015 | 11.8373 | -163.261 | -11.0682 | -131.454 | 1.2454
52.0023 | 11.8309 | -164.31 | -11.188 | -129.843 | 1.2292
53.0082 | 11.844 | -165.345 | -11.3257 | -127.742 | 1.208
54.0023 | 11.8499 | -166.453 | -11.3498 | -127.128 | 1.2038
55.0023 | 11.8514 | -167.419 | -11.3947 | -124.978 | 1.1974
56.0018 | 11.8573 | -168.493 | -11.6328 | -123.838 | 1.1641
57.0017 | 11.8527 | -169.484 | -11.7838 | -121.852 | 1.1446
58.0018 | 11.8569 | -170.511 | -11.8605 | -120.72 | 1.134
59.0016 | 11.8485 | -171.515 | -12.0256 | -119.433 | 1.1136
60.0018 | 11.8521 | -172.525 | -12.3789 | -117.778 | 1.0687
61.0016 | 11.8502 | -173.538 | -12.5309 | -116.212 | 1.0503
62.002 | 11.8499 | -174.548 | -12.7156 | -115.007 | 1.0282
63.0021 | 11.845 | -175.505 | -12.8543 | -113.27 | 1.0124
64.0019 | 11.8433 | -176.558 | -13.1057 | -111.421 | 0.98369
65.0029 | 11.8543 | -177.467 | -13.202 | -109.317 | 0.97159
66.002 | 11.8477 | -178.464 | -13.2033 | -108.273 | 0.97218
67.0017 | 11.8479 | -179.412 | -13.3935 | -105.455 | 0.95106
68.0015 | 11.8521 | 179.616 | -13.5366 | -102.982 | 0.93504
69.0025 | 11.8489 | 178.64 | -13.6628 | -102.093 | 0.92187
70.0019 | 11.8561 | 177.69 | -13.7031 | -99.7913 | 0.91683
71.0016 | 11.864 | 176.684 | -13.9565 | -96.4766 | 0.88961
72.0072 | 11.8577 | 175.747 | -13.9548 | -94.5238 | 0.89044
73.0016 | 11.8576 | 174.749 | -14.083 | -93.2629 | 0.87738
74.0016 | 11.8609 | 173.792 | -14.211 | -91.0553 | 0.86419
75.002 | 11.8467 | 172.846 | -14.492 | -89.0989 | 0.83801
76.002 | 11.8616 | 171.816 | -14.5548 | -88.4617 | 0.83053
77.001 | 11.8622 | 170.858 | -14.8784 | -85.372 | 0.80006
78.0019 | 11.859 | 169.955 | -15.0186 | -83.79 | 0.78752
79.0017 | 11.852 | 168.916 | -15.1129 | -81.9782 | 0.77964
80.0018 | 11.8498 | 167.924 | -15.2712 | -80.699 | 0.76573
81.0013 | 11.8481 | 166.998 | -15.4988 | -76.6105 | 0.74605
82.0016 | 11.842 | 166.001 | -15.7677 | -75.3421 | 0.72379
83.0014 | 11.8293 | 165.016 | -15.5851 | -71.757 | 0.74026
84.0007 | 11.8365 | 164.062 | -15.8633 | -69.9679 | 0.71631
85.002 | 11.8347 | 163.106 | -16.037 | -66.6576 | 0.70226
86.0018 | 11.8284 | 162.13 | -16.4703 | -65.9661 | 0.66854
87.0019 | 11.8243 | 161.174 | -16.5751 | -62.006 | 0.66082
88.0015 | 11.8351 | 160.204 | -16.6391 | -59.0273 | 0.65515
89.0018 | 11.8287 | 159.264 | -17.1792 | -54.3883 | 0.61607
90.0017 | 11.8361 | 158.298 | -16.9774 | -51.5761 | 0.63003
91.0018 | 11.8322 | 157.349 | -17.48 | -47.8218 | 0.59485
92.0015 | 11.8375 | 156.407 | -17.5483 | -44.5046 | 0.58983
93.0013 | 11.8407 | 155.433 | -17.5628 | -41.3159 | 0.58862
94.0019 | 11.8437 | 154.467 | -17.958 | -38.3179 | 0.56223
95.0017 | 11.8521 | 153.543 | -17.8339 | -33.3475 | 0.56977
96.0021 | 11.8533 | 152.542 | -17.9181 | -30.3784 | 0.5642
97.0017 | 11.852 | 151.591 | -17.9921 | -27.1249 | 0.55949
98.0015 | 11.8468 | 150.622 | -17.8642 | -23.4908 | 0.56813
99.0021 | 11.8512 | 149.617 | -17.6896 | -19.9121 | 0.57938
100.002 | 11.8437 | 148.571 | -17.7695 | -15.2454 | 0.57457
101.014 | 11.8409 | 147.591 | -17.9249 | -12.6341 | 0.56456
102.001 | 11.8403 | 146.568 | -17.8135 | -8.9229 | 0.57189
103.002 | 11.8423 | 145.555 | -17.7098 | -5.0127 | 0.57863
104.006 | 11.8485 | 144.521 | -17.494 | -1.2049 | 0.59277
105.002 | 11.8463 | 143.512 | -17.4013 | 1.1095 | 0.59929
106.002 | 11.8446 | 142.547 | -17.0505 | 4.3933 | 0.62413
107.002 | 11.8429 | 141.521 | -16.8756 | 8.0374 | 0.63696
108.002 | 11.8377 | 140.598 | -16.7335 | 11.222 | 0.64786
109.002 | 11.8331 | 139.647 | -16.4332 | 14.5822 | 0.67104
110.002 | 11.836 | 138.658 | -16.242 | 17.4546 | 0.68576
111.003 | 11.8329 | 137.676 | -16.0535 | 19.1276 | 0.70107
112.002 | 11.8246 | 136.69 | -15.8549 | 22.8908 | 0.71798
113.002 | 11.8116 | 135.728 | -15.6615 | 23.5544 | 0.73528
114.01 | 11.7988 | 134.679 | -15.5059 | 25.6631 | 0.74969
115.002 | 11.7972 | 133.741 | -15.4182 | 27.8292 | 0.75744
116.002 | 11.793 | 132.707 | -15.2622 | 28.2613 | 0.77156
117.002 | 11.7922 | 131.693 | -15.0718 | 30.849 | 0.78875
118.002 | 11.7965 | 130.677 | -14.6421 | 30.0639 | 0.82841
119.002 | 11.8 | 129.671 | -14.7471 | 32.6816 | 0.81812
120.002 | 11.799 | 128.707 | -14.5676 | 33.6333 | 0.83531
121.002 | 11.8019 | 127.732 | -14.2374 | 33.7634 | 0.86743
122.002 | 11.7989 | 126.696 | -14.3933 | 35.0177 | 0.85227
123.008 | 11.7942 | 125.755 | -14.1652 | 35.4025 | 0.87548
124.002 | 11.7974 | 124.773 | -14.1011 | 36.1348 | 0.88163
125.002 | 11.7829 | 123.779 | -13.9632 | 36.0996 | 0.89727
126.008 | 11.7946 | 122.769 | -13.8748 | 37.974 | 0.90524
127.002 | 11.7947 | 121.774 | -13.6832 | 38.97 | 0.92547
128.003 | 11.788 | 120.83 | -13.6055 | 39.5164 | 0.93452
129.011 | 11.7826 | 119.814 | -13.5098 | 41.102 | 0.94548
130.002 | 11.7847 | 118.849 | -13.3892 | 42.5516 | 0.95849
131.001 | 11.7784 | 117.887 | -13.3128 | 43.047 | 0.96768
132.002 | 11.7711 | 116.959 | -13.2514 | 44.3484 | 0.97538
133.002 | 11.765 | 115.949 | -13.2139 | 44.1568 | 0.9803
134.001 | 11.7529 | 114.982 | -13.258 | 45.4906 | 0.97669
135.002 | 11.7432 | 114.04 | -13.0662 | 46.1203 | 0.99966
136.007 | 11.7439 | 113.051 | -13.0849 | 47.2799 | 0.99743
137.003 | 11.7278 | 112.063 | -13.2004 | 46.6888 | 0.98606
138.002 | 11.7241 | 111.044 | -13.2028 | 47.9801 | 0.9862
139.001 | 11.7196 | 110.081 | -13.1722 | 46.2144 | 0.99021
140.003 | 11.72 | 109.015 | -13.2213 | 47.1888 | 0.98457
141.001 | 11.7309 | 108.007 | -13.1997 | 46.3228 | 0.98579
142.002 | 11.7213 | 107.04 | -13.3318 | 46.5955 | 0.97195
143.008 | 11.7122 | 106.074 | -13.1204 | 47.1106 | 0.99699
144.003 | 11.7184 | 105.023 | -13.2898 | 47.6391 | 0.97698
145.002 | 11.7178 | 104.044 | -13.252 | 46.2146 | 0.98133
146.002 | 11.7092 | 103.06 | -13.3148 | 46.2769 | 0.97522
147.002 | 11.7091 | 102.05 | -13.2567 | 46.4273 | 0.98179
148.002 | 11.6992 | 101.113 | -13.125 | 45.4648 | 0.99795
149.002 | 11.6982 | 100.06 | -12.9572 | 46.2474 | 1.0176
150.002 | 11.6821 | 99.0274 | -13.0447 | 46.0276 | 1.0092
151.002 | 11.6898 | 98.0499 | -13.0496 | 44.8204 | 1.0078
152.002 | 11.6751 | 97.0806 | -13.1567 | 45.2388 | 0.99708
153.002 | 11.6742 | 96.076 | -13.1205 | 46.2779 | 1.0014
154.002 | 11.6772 | 95.1178 | -13.1548 | 46.7742 | 0.99706
155.002 | 11.6728 | 94.1087 | -13.2267 | 46.0904 | 0.98933
156.002 | 11.6709 | 93.093 | -13.2963 | 46.0365 | 0.98163
157.002 | 11.6757 | 92.1834 | -13.4722 | 45.078 | 0.96137
158.002 | 11.661 | 91.1668 | -13.5064 | 45.5549 | 0.95921
159.002 | 11.6602 | 90.1709 | -13.5042 | 44.6676 | 0.95954
160.001 | 11.6613 | 89.1813 | -13.4801 | 45.7932 | 0.9621
161.002 | 11.6637 | 88.2355 | -13.2878 | 46.941 | 0.98341
162.002 | 11.6634 | 87.1716 | -13.5413 | 48.0036 | 0.95509
163.006 | 11.6584 | 86.2262 | -13.5567 | 48.3141 | 0.95395
164.002 | 11.6631 | 85.2857 | -13.5731 | 49.5546 | 0.95163
165.002 | 11.6574 | 84.2829 | -13.6491 | 49.0947 | 0.94394
166.002 | 11.6555 | 83.3147 | -13.6572 | 48.8984 | 0.94327
167.002 | 11.6485 | 82.3492 | -13.4482 | 49.2703 | 0.96707
168.002 | 11.6375 | 81.3554 | -13.3318 | 48.5543 | 0.98139
169.002 | 11.6376 | 80.3506 | -13.326 | 48.1462 | 0.98203
170.001 | 11.621 | 79.3961 | -12.8973 | 50.5733 | 1.0338
171.001 | 11.6196 | 78.4315 | -12.793 | 50.683 | 1.0465
172.002 | 11.6178 | 77.3629 | -12.6787 | 50.9906 | 1.0606
173.001 | 11.6127 | 76.4167 | -12.83 | 49.7991 | 1.0429
174.002 | 11.6115 | 75.4056 | -12.6938 | 50.5693 | 1.0595
175.002 | 11.6208 | 74.4218 | -12.652 | 50.1375 | 1.0635
176.002 | 11.611 | 73.4227 | -12.7595 | 49.6983 | 1.0516
177.001 | 11.6244 | 72.4661 | -12.7285 | 48.9617 | 1.0537
178.005 | 11.6284 | 71.5024 | -12.6344 | 48.3766 | 1.0647
179.003 | 11.6273 | 70.6003 | -12.4438 | 48.4424 | 1.0886
180.002 | 11.6283 | 69.6036 | -12.498 | 49.2382 | 1.0817
181.002 | 11.6381 | 68.6101 | -12.3962 | 48.5148 | 1.0932
182.003 | 11.6411 | 67.6187 | -12.5331 | 49.1802 | 1.0757
183.002 | 11.6546 | 66.6426 | -12.3113 | 49.709 | 1.1019
184.002 | 11.6656 | 65.6229 | -12.4398 | 49.9858 | 1.0843
185.002 | 11.672 | 64.6044 | -12.3508 | 49.9756 | 1.0946
186.008 | 11.668 | 63.6096 | -12.2659 | 50.3704 | 1.1059
187.003 | 11.6721 | 62.6007 | -12.5436 | 49.9322 | 1.0705
188.003 | 11.6861 | 61.5715 | -12.378 | 50.8402 | 1.0895
189.001 | 11.695 | 60.4993 | -12.4111 | 50.7834 | 1.0842
190.002 | 11.6956 | 59.4484 | -12.3759 | 51.6077 | 1.0885
191.001 | 11.696 | 58.3674 | -12.4244 | 51.0385 | 1.0824
192.002 | 11.6999 | 57.3669 | -12.4424 | 50.8823 | 1.0797
193.002 | 11.7055 | 56.2561 | -12.4233 | 51.4116 | 1.0813
194.002 | 11.7062 | 55.21 | -12.3748 | 52.1093 | 1.0873
195.002 | 11.719 | 54.2062 | -12.4769 | 51.8909 | 1.073
196.003 | 11.7086 | 53.1634 | -12.5986 | 52.2419 | 1.0593
197.002 | 11.7094 | 52.2036 | -12.4145 | 53.4644 | 1.082
198.002 | 11.713 | 51.1496 | -12.1909 | 54.0669 | 1.1098
199.002 | 11.7073 | 50.1199 | -12.2452 | 54.4312 | 1.1036
200.002 | 11.7032 | 49.0959 | -12.2455 | 54.9689 | 1.1041
201.001 | 11.6985 | 47.9922 | -12.1582 | 55.9296 | 1.1159
202.002 | 11.7031 | 46.9698 | -12.2215 | 55.9707 | 1.1071
203.002 | 11.7024 | 45.9486 | -12.272 | 56.6812 | 1.1008
204.002 | 11.7031 | 44.8852 | -12.1857 | 58.2327 | 1.1117
205.002 | 11.7086 | 43.8721 | -12.265 | 57.8256 | 1.1009
206.007 | 11.7073 | 42.8612 | -12.3726 | 58.593 | 1.0875
207.008 | 11.7105 | 41.8532 | -12.2685 | 58.8886 | 1.1002
208.002 | 11.7103 | 40.8761 | -12.3552 | 59.5302 | 1.0893
209.011 | 11.7131 | 39.8362 | -12.4534 | 60.2187 | 1.0767
210.002 | 11.7214 | 38.8053 | -12.6789 | 61.5595 | 1.048
211.002 | 11.7207 | 37.8068 | -12.7815 | 61.8204 | 1.0357
212.001 | 11.7294 | 36.784 | -12.6286 | 62.7267 | 1.0531
213.002 | 11.7337 | 35.7706 | -12.8625 | 64.0312 | 1.0246
214.002 | 11.7374 | 34.7128 | -12.9782 | 64.1747 | 1.0105
215.002 | 11.7552 | 33.6851 | -13.0153 | 64.5243 | 1.0042
216.002 | 11.7527 | 32.611 | -13.2149 | 66.3528 | 0.98158
217.002 | 11.7618 | 31.5803 | -13.211 | 67.0274 | 0.98099
218.009 | 11.769 | 30.5752 | -13.4598 | 67.93 | 0.95244
219.003 | 11.7692 | 29.5173 | -13.6596 | 68.4978 | 0.93072
220.007 | 11.778 | 28.4902 | -13.7623 | 70.1224 | 0.91883
221.002 | 11.7728 | 27.4523 | -13.8918 | 70.3476 | 0.90575
222.002 | 11.7691 | 26.4483 | -14.1636 | 72.4774 | 0.87818
223.001 | 11.7808 | 25.4271 | -14.2756 | 73.3516 | 0.86574
224.001 | 11.7815 | 24.4118 | -14.1319 | 74.0255 | 0.88012
225.003 | 11.7704 | 23.3567 | -14.5232 | 76.2908 | 0.84237
226.001 | 11.7749 | 22.3547 | -14.7199 | 76.3053 | 0.82305
227.002 | 11.7808 | 21.2724 | -14.982 | 80.1306 | 0.79801
228.002 | 11.788 | 20.2686 | -15.0022 | 80.4237 | 0.79549
229.003 | 11.7839 | 19.1923 | -15.3083 | 83.5231 | 0.76827
230.002 | 11.7936 | 18.1556 | -15.3264 | 84.8539 | 0.76582
231.002 | 11.7889 | 17.1161 | -15.5073 | 86.4553 | 0.75042
232.002 | 11.7876 | 16.0705 | -15.5141 | 87.0951 | 0.74994
233.002 | 11.796 | 15.0325 | -15.64 | 89.5928 | 0.73843
234.003 | 11.7907 | 13.9729 | -15.9186 | 91.7184 | 0.71553
235.002 | 11.79 | 12.9614 | -15.9591 | 94.469 | 0.71225
236.002 | 11.7954 | 11.8982 | -16.2384 | 97.4553 | 0.68926
237.002 | 11.801 | 10.8136 | -16.2056 | 100.438 | 0.69142
238.001 | 11.7952 | 9.8045 | -16.5442 | 102.228 | 0.6654
239.006 | 11.7936 | 8.7928 | -16.7087 | 103.248 | 0.65303
240.002 | 11.7952 | 7.7951 | -16.8527 | 107.091 | 0.64216
241.002 | 11.7922 | 6.7645 | -16.9823 | 109.014 | 0.63287
242.002 | 11.7873 | 5.7189 | -17.0151 | 111.336 | 0.63084
243.003 | 11.7888 | 4.7579 | -17.0714 | 115.462 | 0.62665
244.002 | 11.7848 | 3.7484 | -17.5194 | 116.446 | 0.59539
245.002 | 11.7834 | 2.6941 | -17.3449 | 120.185 | 0.60759
246.001 | 11.7846 | 1.719 | -17.4412 | 121.968 | 0.60079
247.002 | 11.7879 | 0.74249 | -17.6083 | 124.446 | 0.58912
248.002 | 11.7808 | -0.2272 | -17.6822 | 127.149 | 0.58461
249.003 | 11.7905 | -1.2233 | -17.7473 | 129.173 | 0.57959
250.002 | 11.7876 | -2.2084 | -17.8736 | 130.834 | 0.5714
251.002 | 11.7856 | -3.2391 | -17.9204 | 131.886 | 0.56846
252.002 | 11.7846 | -4.183 | -17.7066 | 134.639 | 0.58271
253.005 | 11.7916 | -5.1589 | -17.8694 | 137.351 | 0.57141
254.003 | 11.7852 | -6.1479 | -18.3412 | 137.42 | 0.54158
255.008 | 11.7817 | -7.0935 | -18.3226 | 140.55 | 0.54296
256.001 | 11.786 | -8.1247 | -18.1595 | 143.316 | 0.55299
257.002 | 11.7812 | -9.0719 | -18.4984 | 145.732 | 0.53211
258.002 | 11.7786 | -10.0296 | -18.7888 | 148.169 | 0.51476
259.002 | 11.7692 | -11.0372 | -19.074 | 149.37 | 0.49866
260.003 | 11.7654 | -11.9994 | -19.2164 | 153.031 | 0.49076
261.002 | 11.7656 | -12.9741 | -18.9459 | 154.83 | 0.50628
262.011 | 11.7678 | -13.9778 | -19.2042 | 156.347 | 0.49132
263.002 | 11.7683 | -14.9609 | -19.3744 | 159.834 | 0.48175
264.007 | 11.7652 | -15.9111 | -19.0487 | 162.954 | 0.50035
265.002 | 11.7718 | -16.8608 | -19.5298 | 165.754 | 0.47301
266.003 | 11.7734 | -17.8246 | -19.5128 | 168.139 | 0.47385
267.002 | 11.778 | -18.8157 | -19.4094 | 170.336 | 0.47927
268.002 | 11.7818 | -19.7666 | -19.2858 | 173.688 | 0.48594
269.003 | 11.7976 | -20.7238 | -19.1955 | 176.633 | 0.49012
270.002 | 11.7949 | -21.6606 | -18.986 | 179.267 | 0.50225
271.002 | 11.8001 | -22.6522 | -19.0039 | -178.376 | 0.50092
272.001 | 11.8032 | -23.6432 | -19.346 | -173.973 | 0.48139
273.002 | 11.8091 | -24.5716 | -18.9312 | -170.559 | 0.5046
274.002 | 11.8137 | -25.5507 | -18.9931 | -168.574 | 0.50075
275.002 | 11.8142 | -26.5082 | -18.8539 | -165.369 | 0.50882
276.002 | 11.8177 | -27.5248 | -18.7276 | -162.631 | 0.51606
277.002 | 11.8205 | -28.5508 | -18.8931 | -161.119 | 0.50616
278.002 | 11.8339 | -29.55 | -18.5965 | -158.966 | 0.52295
279.003 | 11.8363 | -30.5651 | -18.6911 | -155.558 | 0.51714
280.002 | 11.837 | -31.552 | -18.5111 | -154.621 | 0.52793
281.002 | 11.8435 | -32.5616 | -18.5336 | -151.472 | 0.52616
282.002 | 11.8421 | -33.6105 | -18.4062 | -150.723 | 0.53403
283.002 | 11.8454 | -34.6106 | -18.3103 | -148.624 | 0.53976
284.002 | 11.8459 | -35.6587 | -18.3616 | -145.234 | 0.53654
285.002 | 11.8524 | -36.65 | -18.0338 | -147.178 | 0.55678
286.003 | 11.8512 | -37.6628 | -17.921 | -144.352 | 0.56414
287.001 | 11.8553 | -38.683 | -17.9016 | -143.912 | 0.56514
288.002 | 11.8479 | -39.6576 | -17.7154 | -142.563 | 0.57788
289.002 | 11.8566 | -40.638 | -17.9461 | -141.298 | 0.56217
290.002 | 11.8553 | -41.6442 | -17.858 | -140.058 | 0.56798
291.002 | 11.8577 | -42.6565 | -17.8812 | -140.364 | 0.56631
292.002 | 11.8612 | -43.6748 | -17.8423 | -139.459 | 0.56863
293.002 | 11.8543 | -44.6694 | -17.7869 | -136.854 | 0.57272
294.007 | 11.8568 | -45.7038 | -17.7256 | -134.941 | 0.57661
295.002 | 11.8659 | -46.708 | -17.6426 | -132.951 | 0.58154
296.003 | 11.8644 | -47.7456 | -17.8464 | -133.725 | 0.56815
297.002 | 11.8652 | -48.7833 | -17.7034 | -133.986 | 0.57754
298.002 | 11.8646 | -49.7527 | -17.6521 | -134.599 | 0.58099
299.002 | 11.8639 | -50.867 | -17.7834 | -132.628 | 0.57232
300.002 | 11.8612 | -51.843 | -17.8363 | -133.33 | 0.56901
301.002 | 11.8648 | -52.8942 | -17.7762 | -132.192 | 0.57274
302.002 | 11.8668 | -53.911 | -17.9352 | -130.563 | 0.56221
303.002 | 11.8691 | -54.9155 | -17.8986 | -131.895 | 0.56443
304.002 | 11.873 | -55.9275 | -17.8467 | -131.15 | 0.56756
305.003 | 11.8754 | -56.9436 | -17.5929 | -130.594 | 0.58424
306.002 | 11.8741 | -57.9846 | -17.4552 | -132.719 | 0.59367
307.003 | 11.8838 | -58.9041 | -17.5496 | -132.374 | 0.58659
308.002 | 11.8754 | -59.877 | -17.4777 | -132.043 | 0.59205
309.002 | 11.8802 | -60.895 | -17.4016 | -132.893 | 0.59694
310.003 | 11.8782 | -61.8665 | -17.2653 | -134.495 | 0.60652
311.002 | 11.8795 | -62.8366 | -17.1839 | -134.416 | 0.61215
312.005 | 11.8729 | -63.8041 | -17.1197 | -136.272 | 0.61716
313.002 | 11.8776 | -64.7746 | -16.8786 | -134.892 | 0.6342
314.002 | 11.8788 | -65.7737 | -16.8768 | -135.908 | 0.63425
315.002 | 11.8789 | -66.7966 | -16.7486 | -138.106 | 0.64367
316.002 | 11.8796 | -67.7914 | -16.5713 | -137.395 | 0.6569
317.002 | 11.8841 | -68.7892 | -16.6537 | -140.784 | 0.65036
318.002 | 11.88 | -69.7639 | -16.5525 | -141.116 | 0.65831
319.002 | 11.8868 | -70.7917 | -16.6173 | -142.856 | 0.6529
320.003 | 11.8996 | -71.8067 | -16.6918 | -145.154 | 0.64636
321.002 | 11.8966 | -72.8169 | -16.6869 | -146.571 | 0.64695
322.002 | 11.904 | -73.8685 | -16.5471 | -147.368 | 0.6569
323.002 | 11.9109 | -74.8852 | -16.6476 | -150.382 | 0.64881
324.001 | 11.912 | -75.8989 | -16.3631 | -150.471 | 0.67035
325.001 | 11.909 | -76.8663 | -16.2925 | -154.133 | 0.67606
326.002 | 11.9086 | -77.9248 | -16.0839 | -154.179 | 0.69254
327.002 | 11.9129 | -78.9779 | -16.1022 | -156.371 | 0.69074
328.001 | 11.9091 | -80.0614 | -15.9601 | -158.6 | 0.70246
329.002 | 11.9053 | -81.0826 | -15.6662 | -157.724 | 0.72698
330.002 | 11.9019 | -82.1085 | -15.5478 | -159.23 | 0.73726
331.002 | 11.9004 | -83.123 | -15.4527 | -160.294 | 0.74552
332.002 | 11.9007 | -84.1624 | -15.2233 | -159.904 | 0.76546
333.002 | 11.8911 | -85.2168 | -15.0801 | -159.021 | 0.77907
334.002 | 11.8948 | -86.1802 | -14.9263 | -160.107 | 0.79266
335.002 | 11.8996 | -87.1462 | -14.6583 | -161.277 | 0.81709
336.007 | 11.8902 | -88.1452 | -14.4737 | -161.248 | 0.83557
337.002 | 11.8901 | -89.2055 | -14.5223 | -161.774 | 0.83091
338.002 | 11.8848 | -90.1761 | -14.3417 | -162.093 | 0.84892
339.002 | 11.8854 | -91.1944 | -14.1897 | -162.708 | 0.86387
340.002 | 11.8775 | -92.1561 | -14.1863 | -162.593 | 0.86499
341.002 | 11.8845 | -93.1203 | -14.0225 | -162.413 | 0.88078
342.002 | 11.8833 | -94.0914 | -13.9364 | -161.813 | 0.88969
343.002 | 11.8831 | -95.0228 | -13.7946 | -162.962 | 0.90439
344.002 | 11.8854 | -96.0701 | -13.7212 | -162.371 | 0.91183
345.003 | 11.8797 | -97.04 | -13.5727 | -162.489 | 0.92819
346.002 | 11.8794 | -97.999 | -13.4604 | -161.084 | 0.94033
347.002 | 11.8731 | -99.0285 | -13.2502 | -161.02 | 0.96411
348.004 | 11.8644 | -100.013 | -13.2403 | -161.579 | 0.96618
349.002 | 11.8578 | -100.986 | -13.0053 | -160.587 | 0.99348
350.002 | 11.8516 | -101.982 | -12.6774 | -160.084 | 1.0325
351.002 | 11.8441 | -102.972 | -12.7194 | -160.822 | 1.0284
352.002 | 11.8397 | -103.998 | -12.575 | -160.863 | 1.0462
353.002 | 11.8316 | -104.982 | -12.2927 | -159.799 | 1.0819
354.002 | 11.8356 | -105.92 | -12.0474 | -159.492 | 1.1125
355.002 | 11.8293 | -106.913 | -11.9643 | -160.333 | 1.124
356.001 | 11.8343 | -107.837 | -11.8105 | -159.954 | 1.1435
357.005 | 11.8238 | -108.842 | -11.5491 | -158.967 | 1.18
358.003 | 11.8302 | -109.829 | -11.3938 | -158.776 | 1.2004
359.002 | 11.8461 | -110.691 | -11.2849 | -159.151 | 1.2134
FREQ | 1.2123
CONICAL | CUTTHETA= | 4
ANGLE | RHC | RPHD | LHC | LPHD | AXIAL
0.0013 | 11.667 | -155.359 | -12.6978 | 135.726 | 1.0523
1.0022 | 11.6667 | -156.402 | -12.5443 | 135.307 | 1.0712
2.0021 | 11.6662 | -157.42 | -12.4387 | 133.698 | 1.0843
3.0096 | 11.6668 | -158.548 | -12.2132 | 134.039 | 1.1128
4.0023 | 11.666 | -159.555 | -12.2195 | 132.935 | 1.1121
5.0024 | 11.6654 | -160.567 | -11.9751 | 132.294 | 1.1441
6.0025 | 11.6654 | -161.525 | -11.8842 | 132.937 | 1.1561
7.0017 | 11.6637 | -162.48 | -11.7592 | 132.87 | 1.1732
8.0015 | 11.6665 | -163.477 | -11.762 | 132.598 | 1.1724
9.0016 | 11.6628 | -164.493 | -11.6534 | 133.044 | 1.1877
10.0018 | 11.6689 | -165.549 | -11.4955 | 132.919 | 1.2087
11.0016 | 11.6616 | -166.538 | -11.3201 | 133.579 | 1.2345
12.0017 | 11.6598 | -167.509 | -11.3054 | 133.053 | 1.2368
13.0108 | 11.6534 | -168.508 | -11.1735 | 133.369 | 1.2568
14.0015 | 11.6509 | -169.467 | -11.0615 | 134.026 | 1.2735
15.0023 | 11.6534 | -170.482 | -11.0113 | 134.198 | 1.2805
16.0023 | 11.6508 | -171.518 | -10.8486 | 135.22 | 1.3052
17.0018 | 11.6453 | -172.461 | -10.8766 | 134.28 | 1.3018
18.0031 | 11.6417 | -173.466 | -10.734 | 134.827 | 1.324
19.0016 | 11.6392 | -174.45 | -10.667 | 134.757 | 1.3347
20.0022 | 11.6304 | -175.414 | -10.78 | 134.16 | 1.3188
21.0014 | 11.639 | -176.478 | -10.6085 | 135.033 | 1.3438
22.0018 | 11.6326 | -177.449 | -10.7304 | 134.408 | 1.326
23.0016 | 11.6325 | -178.425 | -10.6202 | 134.993 | 1.343
24.0016 | 11.6324 | -179.449 | -10.6559 | 135.24 | 1.3375
25.0022 | 11.6324 | 179.589 | -10.6687 | 135.592 | 1.3355
26.0016 | 11.6315 | 178.522 | -10.6856 | 135.914 | 1.333
27.0016 | 11.6298 | 177.518 | -10.7813 | 136.017 | 1.3186
28.0019 | 11.6298 | 176.454 | -10.87 | 136.175 | 1.3052
29.0024 | 11.6309 | 175.427 | -10.8221 | 136.919 | 1.3123
30.0014 | 11.6284 | 174.418 | -10.9168 | 137.348 | 1.2983
31.0074 | 11.639 | 173.398 | -10.8378 | 138.66 | 1.3087
32.0013 | 11.6379 | 172.378 | -11.0001 | 139.01 | 1.2845
33.0019 | 11.6311 | 171.296 | -11.1022 | 139.711 | 1.2704
34.0022 | 11.6337 | 170.221 | -11.0992 | 140.461 | 1.2705
35.0017 | 11.6318 | 169.194 | -11.0852 | 141.548 | 1.2728
36.0016 | 11.6365 | 168.187 | -11.2702 | 142.277 | 1.2452
37.0021 | 11.6372 | 167.166 | -11.4428 | 142.631 | 1.2206
38.0019 | 11.6414 | 166.145 | -11.5035 | 144.039 | 1.2114
39.0021 | 11.6415 | 165.132 | -11.6117 | 144.706 | 1.1964
40.0018 | 11.6437 | 164.038 | -11.8394 | 145.607 | 1.165
41.0018 | 11.6504 | 163.042 | -11.772 | 146.612 | 1.1732
42.0017 | 11.6544 | 162.025 | -11.9179 | 147.293 | 1.1531
43.0021 | 11.6521 | 160.975 | -12.1888 | 147.721 | 1.1179
44.0016 | 11.6597 | 159.947 | -12.1253 | 149.092 | 1.1251
45.0079 | 11.6516 | 158.895 | -12.3103 | 150.11 | 1.1024
46.0022 | 11.6536 | 157.854 | -12.2766 | 150.942 | 1.1064
47.0018 | 11.6563 | 156.792 | -12.2931 | 152.291 | 1.104
48.0019 | 11.6497 | 155.737 | -12.6211 | 152.841 | 1.0638
49.0013 | 11.6567 | 154.716 | -12.6837 | 153.815 | 1.0553
50.0017 | 11.6527 | 153.643 | -12.5831 | 155.094 | 1.0681
51.0015 | 11.6616 | 152.632 | -12.9028 | 155.875 | 1.0283
52.0023 | 11.6532 | 151.589 | -13.025 | 156.703 | 1.0149
53.0082 | 11.6623 | 150.534 | -13.2608 | 157.476 | 0.98663
54.0023 | 11.667 | 149.475 | -13.3644 | 158.679 | 0.97438
55.0023 | 11.662 | 148.507 | -13.3768 | 160.461 | 0.97356
56.0018 | 11.6718 | 147.479 | -13.7377 | 162.152 | 0.9328
57.0017 | 11.6679 | 146.467 | -13.9403 | 163.419 | 0.91166
58.0018 | 11.6769 | 145.424 | -14.1714 | 165.477 | 0.88677
59.0016 | 11.6806 | 144.415 | -14.5915 | 167.134 | 0.84447
60.0018 | 11.6863 | 143.398 | -14.9262 | 169.44 | 0.81197
61.0016 | 11.6925 | 142.388 | -15.0239 | 171.14 | 0.80228
62.002 | 11.6974 | 141.405 | -15.4058 | 173.709 | 0.7673
63.0021 | 11.7051 | 140.362 | -15.4713 | 175.687 | 0.76086
64.0019 | 11.7147 | 139.385 | -15.9185 | 178.07 | 0.72183
65.0029 | 11.718 | 138.379 | -15.9416 | -179.534 | 0.71964
66.002 | 11.7351 | 137.383 | -16.1494 | -177.613 | 0.70122
67.0017 | 11.7368 | 136.366 | -16.3986 | -175.567 | 0.68123
68.0015 | 11.742 | 135.35 | -16.6045 | -173.782 | 0.66487
69.0025 | 11.7498 | 134.335 | -16.7076 | -172.444 | 0.65642
70.0019 | 11.7527 | 133.365 | -17.0189 | -170.816 | 0.63308
71.0016 | 11.7636 | 132.344 | -17.2817 | -166.835 | 0.61342
72.0072 | 11.7622 | 131.354 | -17.6801 | -166.528 | 0.58599
73.0016 | 11.7724 | 130.356 | -17.9607 | -164.54 | 0.56669
74.0016 | 11.7746 | 129.386 | -18.3591 | -160.256 | 0.54112
75.002 | 11.7919 | 128.431 | -19.0323 | -157.006 | 0.49975
76.002 | 11.7899 | 127.48 | -19.3312 | -156.523 | 0.48295
77.001 | 11.8015 | 126.554 | -19.8513 | -151.178 | 0.45426
78.0019 | 11.8044 | 125.652 | -20.2373 | -150.435 | 0.43436
79.0017 | 11.8101 | 124.669 | -20.9252 | -144.096 | 0.40101
80.0018 | 11.8138 | 123.727 | -21.4046 | -140.934 | 0.37931
81.0013 | 11.8224 | 122.79 | -22.0265 | -134.71 | 0.35274
82.0016 | 11.8306 | 121.844 | -22.493 | -130.795 | 0.33398
83.0014 | 11.8313 | 120.879 | -22.8398 | -126.081 | 0.32088
84.0007 | 11.8491 | 119.983 | -23.328 | -119.096 | 0.30271
85.002 | 11.8549 | 118.999 | -23.354 | -109.84 | 0.30161
86.0018 | 11.8632 | 118.021 | -23.6653 | -104.397 | 0.29071
87.0019 | 11.8741 | 117.076 | -23.4169 | -95.9502 | 0.29877
88.0015 | 11.8861 | 116.09 | -23.0828 | -86.419 | 0.31006
89.0018 | 11.891 | 115.12 | -22.8053 | -79.9173 | 0.31995
90.0017 | 11.897 | 114.124 | -21.8649 | -71.3156 | 0.35629
91.0018 | 11.9119 | 113.155 | -21.4903 | -65.1604 | 0.37137
92.0015 | 11.9221 | 112.17 | -20.9033 | -59.7006 | 0.39687
93.0013 | 11.9258 | 111.204 | -20.118 | -57.1084 | 0.43425
94.0019 | 11.9359 | 110.212 | -19.3847 | -52.3035 | 0.47198
95.0017 | 11.9389 | 109.217 | -18.8399 | -50.0623 | 0.50238
96.0021 | 11.9468 | 108.219 | -18.2414 | -45.9979 | 0.53774
97.0017 | 11.9476 | 107.252 | -17.9085 | -43.3665 | 0.55872
98.0015 | 11.9536 | 106.283 | -17.1367 | -42.0189 | 0.61025
99.0021 | 11.9616 | 105.345 | -16.7883 | -40.8503 | 0.63466
100.002 | 11.9637 | 104.355 | -16.4453 | -37.399 | 0.66009
101.014 | 11.9686 | 103.42 | -15.964 | -36.9761 | 0.69734
102.001 | 11.9692 | 102.449 | -15.6477 | -34.3493 | 0.72318
103.002 | 11.9685 | 101.495 | -15.2729 | -32.9096 | 0.75518
104.006 | 11.9715 | 100.559 | -14.965 | -31.6049 | 0.7822
105.002 | 11.9688 | 99.6213 | -14.6449 | -30.4054 | 0.81185
106.002 | 11.9684 | 98.6897 | -14.335 | -29.2237 | 0.84141
107.002 | 11.9637 | 97.7457 | -14.1513 | -27.8013 | 0.8599
108.002 | 11.963 | 96.7965 | -13.8381 | -27.6348 | 0.8916
109.002 | 11.9658 | 95.829 | -13.6321 | -27.0049 | 0.91274
110.002 | 11.9713 | 94.895 | -13.3237 | -25.558 | 0.9452
111.003 | 11.9727 | 93.9289 | -13.2283 | -24.766 | 0.95551
112.002 | 11.9741 | 92.9887 | -12.954 | -23.9128 | 0.98607
113.002 | 11.9757 | 92.044 | -12.7737 | -23.2687 | 1.0066
114.01 | 11.9767 | 91.0994 | -12.5845 | -22.6123 | 1.0287
115.002 | 11.985 | 90.183 | -12.4394 | -22.1297 | 1.0451
116.002 | 11.9753 | 89.2224 | -12.3918 | -20.6223 | 1.052
117.002 | 11.976 | 88.3228 | -12.311 | -18.6352 | 1.0618
118.002 | 11.9735 | 87.3745 | -12.114 | -19.2945 | 1.0865
119.002 | 11.9745 | 86.4673 | -12.0746 | -17.9841 | 1.0913
120.002 | 11.9665 | 85.481 | -12.0929 | -16.8254 | 1.09
121.002 | 11.967 | 84.5226 | -12.0678 | -16.0609 | 1.0932
122.002 | 11.9672 | 83.5424 | -12.0018 | -15.9271 | 1.1015
123.008 | 11.9585 | 82.5709 | -11.9506 | -15.5768 | 1.1091
124.002 | 11.9646 | 81.6503 | -11.8686 | -15.102 | 1.1189
125.002 | 11.9605 | 80.6784 | -11.8478 | -14.5043 | 1.1221
126.008 | 11.9619 | 79.713 | -11.7498 | -14.7364 | 1.1347
127.002 | 11.9616 | 78.773 | -11.7208 | -13.2534 | 1.1385
128.003 | 11.9569 | 77.824 | -11.7607 | -12.9783 | 1.1339
129.011 | 11.9548 | 76.8947 | -11.7681 | -12.3248 | 1.1332
130.002 | 11.9557 | 75.9168 | -11.6947 | -12.0328 | 1.1427
131.001 | 11.9559 | 74.9574 | -11.7051 | -12.3168 | 1.1414
132.002 | 11.9638 | 73.9644 | -11.6798 | -11.3048 | 1.1436
133.002 | 11.9598 | 73.0135 | -11.6345 | -12.0979 | 1.1502
134.001 | 11.9662 | 72.0574 | -11.6078 | -11.2217 | 1.1529
135.002 | 11.9649 | 71.0999 | -11.6102 | -10.2472 | 1.1527
136.007 | 11.9753 | 70.1463 | -11.5172 | -10.23 | 1.1638
137.003 | 11.9723 | 69.1907 | -11.5841 | -10.6787 | 1.1552
138.002 | 11.9731 | 68.2647 | -11.5384 | -8.8153 | 1.1612
139.001 | 11.9682 | 67.3194 | -11.5792 | -9.615 | 1.1564
140.003 | 11.9649 | 66.3645 | -11.5511 | -9.1944 | 1.1606
141.001 | 11.9588 | 65.3829 | -11.5998 | -9.2777 | 1.1549
142.002 | 11.9554 | 64.4231 | -11.5877 | -9.1931 | 1.157
143.008 | 11.9502 | 63.408 | -11.6114 | -9.4922 | 1.1545
144.003 | 11.9465 | 62.4216 | -11.6896 | -8.2122 | 1.1446
145.002 | 11.9475 | 61.4909 | -11.7052 | -9.8688 | 1.1424
146.002 | 11.9407 | 60.5486 | -11.6931 | -8.7902 | 1.1449
147.002 | 11.9436 | 59.5914 | -11.783 | -9.6427 | 1.1327
148.002 | 11.9404 | 58.609 | -11.8752 | -9.6351 | 1.1212
149.002 | 11.9336 | 57.6678 | -11.9144 | -9.642 | 1.117
150.002 | 11.9337 | 56.6648 | -12.042 | -10.649 | 1.1006
151.002 | 11.9329 | 55.7265 | -12.1298 | -11.9885 | 1.0896
152.002 | 11.9265 | 54.7924 | -12.1984 | -12.1212 | 1.0818
153.002 | 11.9268 | 53.8269 | -12.1552 | -12.3178 | 1.0872
154.002 | 11.9312 | 52.7966 | -12.2234 | -12.0644 | 1.0781
155.002 | 11.9284 | 51.7974 | -12.228 | -11.9433 | 1.0779
156.002 | 11.9257 | 50.803 | -12.2072 | -11.9858 | 1.0808
157.002 | 11.9268 | 49.8461 | -12.2487 | -12.1675 | 1.0755
158.002 | 11.9337 | 48.8733 | -12.1933 | -10.9348 | 1.0816
159.002 | 11.9201 | 47.8755 | -12.3156 | -11.9971 | 1.0681
160.001 | 11.9166 | 46.9418 | -12.2177 | -11.8539 | 1.0807
161.002 | 11.9129 | 45.959 | -12.0773 | -11.1996 | 1.0988
162.002 | 11.9119 | 44.9796 | -12.014 | -11.6734 | 1.107
163.006 | 11.9052 | 43.9642 | -11.9487 | -11.6513 | 1.1162
164.002 | 11.9027 | 43.0353 | -11.8784 | -12.2798 | 1.1256
165.002 | 11.8972 | 42.053 | -11.9014 | -12.6245 | 1.1234
166.002 | 11.9028 | 41.1144 | -11.8755 | -12.5204 | 1.126
167.002 | 11.9101 | 40.1839 | -11.7664 | -12.4218 | 1.1393
168.002 | 11.9075 | 39.2504 | -11.7185 | -12.9568 | 1.146
169.002 | 11.9103 | 38.3087 | -11.7632 | -14.2878 | 1.1397
170.001 | 11.9139 | 37.3859 | -11.5918 | -14.8483 | 1.162
171.001 | 11.9123 | 36.4398 | -11.4438 | -15.2355 | 1.1823
172.002 | 11.9077 | 35.4476 | -11.2823 | -15.5711 | 1.2051
173.001 | 11.9077 | 34.4797 | -11.2309 | -17.0129 | 1.2123
174.002 | 11.9147 | 33.4606 | -11.221 | -16.9425 | 1.2127
175.002 | 11.9147 | 32.4823 | -11.1686 | -16.9424 | 1.2201
176.002 | 11.922 | 31.4396 | -11.1164 | -17.3049 | 1.2264
177.001 | 11.9239 | 30.4731 | -11.1072 | -17.4603 | 1.2275
178.005 | 11.926 | 29.4531 | -11.0892 | -17.8898 | 1.2297
179.003 | 11.9335 | 28.4005 | -11.0937 | -18.7774 | 1.228
180.002 | 11.9285 | 27.3758 | -10.9943 | -18.8842 | 1.2429
181.002 | 11.9339 | 26.3357 | -11.0148 | -19.4885 | 1.2392
182.003 | 11.932 | 25.2845 | -10.9692 | -20.1368 | 1.246
183.002 | 11.9356 | 24.2734 | -10.9592 | -20.4403 | 1.2469
184.002 | 11.938 | 23.2454 | -10.8936 | -21.306 | 1.2561
185.002 | 11.9355 | 22.1771 | -10.9267 | -21.8871 | 1.2516
186.008 | 11.9345 | 21.115 | -10.8712 | -21.8461 | 1.2599
187.003 | 11.9303 | 20.131 | -10.822 | -22.1858 | 1.2677
188.003 | 11.9346 | 19.0992 | -10.8605 | -22.604 | 1.2614
189.001 | 11.9324 | 18.04 | -10.8315 | -22.361 | 1.2659
190.002 | 11.9337 | 17.039 | -10.7612 | -21.9346 | 1.2761
191.001 | 11.9311 | 16.0392 | -10.8128 | -21.5853 | 1.2689
192.002 | 11.9308 | 15.037 | -10.8124 | -21.4718 | 1.269
193.002 | 11.9268 | 13.997 | -10.8662 | -21.6947 | 1.2617
194.002 | 11.9208 | 12.9958 | -10.8216 | -21.0289 | 1.2691
195.002 | 11.9225 | 11.9684 | -10.9354 | -21.5716 | 1.2523
196.003 | 11.9144 | 10.9762 | -10.964 | -21.6135 | 1.2493
197.002 | 11.9163 | 9.9468 | -10.9748 | -21.6188 | 1.2475
198.002 | 11.9231 | 8.9526 | -10.9472 | -21.4893 | 1.2505
199.002 | 11.9237 | 7.9576 | -11.102 | -21.5312 | 1.2282
200.002 | 11.9213 | 6.9417 | -11.1128 | -21.8401 | 1.2271
201.001 | 11.9289 | 5.9348 | -11.0502 | -21.167 | 1.2349
202.002 | 11.9289 | 4.9495 | -11.319 | -21.3474 | 1.1971
203.002 | 11.926 | 3.9592 | -11.3214 | -21.1687 | 1.1972
204.002 | 11.9332 | 2.9533 | -11.4202 | -20.903 | 1.1826
205.002 | 11.9309 | 1.9301 | -11.4152 | -20.35 | 1.1836
206.007 | 11.9245 | 0.89656 | -11.49 | -19.9504 | 1.1743
207.008 | 11.937 | -0.13401 | -11.6486 | -19.8673 | 1.1513
208.002 | 11.931 | -1.1558 | -11.6202 | -18.7668 | 1.1559
209.011 | 11.9369 | -2.2325 | -11.8218 | -18.2585 | 1.1285
210.002 | 11.9392 | -3.2514 | -12.0171 | -17.7187 | 1.1031
211.002 | 11.9378 | -4.2694 | -12.1549 | -17.1378 | 1.0859
212.001 | 11.9357 | -5.3172 | -12.2251 | -16.4039 | 1.0774
213.002 | 11.9362 | -6.3719 | -12.5479 | -15.4271 | 1.0379
214.002 | 11.9379 | -7.3701 | -12.4794 | -14.8373 | 1.0459
215.002 | 11.9357 | -8.4152 | -12.6822 | -13.8612 | 1.022
216.002 | 11.9374 | -9.4286 | -12.9699 | -12.8282 | 0.98844
217.002 | 11.9414 | -10.4538 | -13.0086 | -11.8339 | 0.98358
218.009 | 11.945 | -11.4943 | -13.2384 | -10.8345 | 0.95745
219.003 | 11.9449 | -12.5068 | -13.4561 | -9.4441 | 0.93371
220.007 | 11.9482 | -13.511 | -13.641 | -8.5504 | 0.91366
221.002 | 11.9551 | -14.5845 | -13.833 | -7.4522 | 0.89295
222.002 | 11.9562 | -15.6017 | -14.2311 | -5.5321 | 0.85276
223.001 | 11.9595 | -16.6479 | -14.4425 | -5.4898 | 0.83191
224.001 | 11.9635 | -17.6768 | -14.5575 | -4.2283 | 0.82057
225.003 | 11.9624 | -18.7322 | -14.7453 | -3.7421 | 0.8031
226.001 | 11.9558 | -19.7712 | -14.923 | -2.2289 | 0.78741
227.002 | 11.9593 | -20.8132 | -15.42 | -0.79931 | 0.74326
228.002 | 11.9611 | -21.8473 | -15.4769 | -0.0018692 | 0.73825
229.003 | 11.9551 | -22.933 | -15.8275 | 2.4873 | 0.70951
230.002 | 11.9591 | -23.988 | -16.2811 | 3.9047 | 0.67305
231.002 | 11.965 | -25.0217 | -16.6547 | 5.7611 | 0.64426
232.002 | 11.9536 | -26.0815 | -16.8435 | 7.2951 | 0.63122
233.002 | 11.9627 | -27.0795 | -17.3672 | 9.8128 | 0.59363
234.003 | 11.9532 | -28.1522 | -17.6602 | 11.5641 | 0.57456
235.002 | 11.9509 | -29.1753 | -18.112 | 12.6278 | 0.54556
236.002 | 11.9508 | -30.2337 | -18.5212 | 16.3992 | 0.52044
237.002 | 11.9523 | -31.2452 | -18.8558 | 19.2201 | 0.50068
238.001 | 11.9518 | -32.2947 | -19.3559 | 23.4955 | 0.47268
239.006 | 11.9536 | -33.3247 | -19.4254 | 24.3741 | 0.46881
240.002 | 11.9589 | -34.3253 | -20.0137 | 30.225 | 0.43783
241.002 | 11.9561 | -35.3196 | -20.1193 | 31.7556 | 0.43268
242.002 | 11.956 | -36.3614 | -20.4073 | 36.7 | 0.41856
243.003 | 11.9527 | -37.3794 | -20.823 | 40.0835 | 0.39915
244.002 | 11.9557 | -38.4014 | -21.0884 | 42.5846 | 0.387
245.002 | 11.9563 | -39.4235 | -21.2531 | 48.2568 | 0.3797
246.001 | 11.9532 | -40.4555 | -21.4738 | 53.2989 | 0.37031
247.002 | 11.9497 | -41.4711 | -21.7623 | 56.0001 | 0.35835
248.002 | 11.9549 | -42.4972 | -21.9719 | 62.874 | 0.3496
249.003 | 11.9515 | -43.5382 | -22.0714 | 67.9251 | 0.34575
250.002 | 11.9566 | -44.5601 | -22.383 | 72.6028 | 0.33336
251.002 | 11.9547 | -45.5801 | -22.5243 | 76.2037 | 0.32805
252.002 | 11.9563 | -46.5904 | -22.6149 | 84.0209 | 0.32459
253.005 | 11.96 | -47.599 | -22.7575 | 88.6754 | 0.31917
254.003 | 11.9692 | -48.6017 | -22.607 | 96.1789 | 0.3244
255.008 | 11.9656 | -49.6364 | -22.853 | 99.0525 | 0.31547
256.001 | 11.9689 | -50.6576 | -22.4692 | 107.482 | 0.3296
257.002 | 11.9685 | -51.6665 | -22.3307 | 111.999 | 0.33492
258.002 | 11.971 | -52.6486 | -22.5752 | 116.113 | 0.32552
259.002 | 11.9747 | -53.6686 | -22.0349 | 121.49 | 0.34628
260.003 | 11.9812 | -54.6588 | -21.8124 | 127.059 | 0.355
261.002 | 11.9742 | -55.6972 | -21.7705 | 129.998 | 0.357
262.011 | 11.9792 | -56.7316 | -21.2621 | 135.827 | 0.37831
263.002 | 11.9841 | -57.7612 | -20.5645 | 137.598 | 0.40973
264.007 | 11.9814 | -58.7585 | -20.4968 | 141.188 | 0.41307
265.002 | 11.9873 | -59.7449 | -19.9801 | 144.996 | 0.43809
266.003 | 11.9847 | -60.8269 | -19.7573 | 147.313 | 0.44961
267.002 | 11.9915 | -61.8455 | -19.0123 | 148.849 | 0.48952
268.002 | 11.9956 | -62.9163 | -18.8535 | 150.889 | 0.49832
269.003 | 11.9976 | -63.9497 | -18.3384 | 153.004 | 0.52866
270.002 | 12.0022 | -64.9912 | -17.9942 | 154.123 | 0.54975
271.002 | 12.0058 | -66.0448 | -17.6337 | 155.684 | 0.57283
272.001 | 12.0024 | -67.1201 | -17.4802 | 158.814 | 0.58328
273.002 | 12.0127 | -68.1647 | -16.724 | 159.357 | 0.63563
274.002 | 12.0168 | -69.2116 | -16.4133 | 161.78 | 0.65849
275.002 | 12.0151 | -70.2798 | -15.992 | 161.201 | 0.69138
276.002 | 12.017 | -71.3615 | -15.5741 | 162.159 | 0.72534
277.002 | 12.0141 | -72.4187 | -15.4414 | 164.543 | 0.73676
278.002 | 12.0217 | -73.4221 | -14.9931 | 164.159 | 0.77516
279.003 | 12.0167 | -74.4904 | -14.7269 | 165.861 | 0.79978
280.002 | 12.0027 | -75.5109 | -14.6262 | 166.895 | 0.81042
281.002 | 12.0041 | -76.5736 | -14.4707 | 168.128 | 0.82496
282.002 | 11.9985 | -77.6234 | -14.3491 | 169.03 | 0.83714
283.002 | 11.9945 | -78.6011 | -14.0417 | 169.831 | 0.86776
284.002 | 11.9957 | -79.6924 | -14.0226 | 170.527 | 0.86954
285.002 | 11.9966 | -80.7083 | -13.9121 | 171.249 | 0.8806
286.003 | 11.9861 | -81.7672 | -13.7377 | 171.887 | 0.89959
287.001 | 11.9863 | -82.8165 | -13.615 | 172.057 | 0.91239
288.002 | 11.9868 | -83.8294 | -13.5465 | 172.893 | 0.91956
289.002 | 11.9825 | -84.9004 | -13.3719 | 173.112 | 0.93874
290.002 | 11.9812 | -85.8948 | -13.4606 | 173.768 | 0.92933
291.002 | 11.9744 | -86.9689 | -13.2954 | 173.787 | 0.94795
292.002 | 11.976 | -88.033 | -13.1336 | 173.566 | 0.96564
293.002 | 11.9733 | -89.065 | -13.1283 | 174.583 | 0.96652
294.007 | 11.968 | -90.1052 | -13.157 | 176.461 | 0.96392
295.002 | 11.9588 | -91.1458 | -13.1441 | 176.218 | 0.96638
296.003 | 11.9525 | -92.1901 | -13.1403 | 176.093 | 0.96751
297.002 | 11.9458 | -93.2076 | -13.1873 | 177.013 | 0.96302
298.002 | 11.9339 | -94.2259 | -13.1085 | 178.217 | 0.97315
299.002 | 11.9368 | -95.3015 | -13.1083 | 179.634 | 0.97285
300.002 | 11.9313 | -96.3092 | -13.0747 | 179.452 | 0.97724
301.002 | 11.9215 | -97.3203 | -13.0387 | -179.699 | 0.98242
302.002 | 11.9147 | -98.37 | -13.0202 | -178.476 | 0.98529
303.002 | 11.9089 | -99.3355 | -13.1155 | -179.05 | 0.97517
304.002 | 11.9078 | -100.346 | -13.112 | -178.718 | 0.97568
305.003 | 11.8993 | -101.356 | -13.1201 | -178.703 | 0.97573
306.002 | 11.8987 | -102.416 | -13.2688 | -178.181 | 0.95921
307.003 | 11.8928 | -103.4 | -13.2642 | -178.124 | 0.96036
308.002 | 11.8932 | -104.414 | -13.3103 | -177.63 | 0.95522
309.002 | 11.8908 | -105.441 | -13.3984 | -177.262 | 0.94583
310.003 | 11.8935 | -106.448 | -13.5028 | -177.264 | 0.93422
311.002 | 11.8881 | -107.459 | -13.7009 | -179.605 | 0.91367
312.005 | 11.8893 | -108.428 | -13.7152 | -178.995 | 0.91205
313.002 | 11.8915 | -109.45 | -13.8631 | 179.167 | 0.89639
314.002 | 11.8884 | -110.51 | -13.9313 | 178.849 | 0.88969
315.002 | 11.8919 | -111.516 | -14.163 | 178.463 | 0.86588
316.002 | 11.8918 | -112.574 | -14.2506 | 178.668 | 0.85719
317.002 | 11.8907 | -113.584 | -14.4574 | 176.533 | 0.8371
318.002 | 11.8834 | -114.601 | -14.5498 | 178.189 | 0.82893
319.002 | 11.8773 | -115.659 | -14.7866 | 177.048 | 0.80717
320.003 | 11.8702 | -116.694 | -14.8879 | 176.507 | 0.79844
321.002 | 11.866 | -117.759 | -15.0034 | 176.725 | 0.78826
322.002 | 11.8522 | -118.772 | -15.1775 | 175.724 | 0.77384
323.002 | 11.8508 | -119.808 | -15.3558 | 173.523 | 0.75821
324.001 | 11.8413 | -120.815 | -15.3565 | 174.262 | 0.75898
325.001 | 11.8296 | -121.816 | -15.7988 | 170.96 | 0.72223
326.002 | 11.8285 | -122.861 | -15.81 | 171.235 | 0.72139
327.002 | 11.821 | -123.833 | -16.0189 | 169.689 | 0.70484
328.001 | 11.8062 | -124.839 | -16.2587 | 167.594 | 0.6868
329.002 | 11.7978 | -125.799 | -16.4053 | 166.314 | 0.67594
330.002 | 11.7916 | -126.769 | -16.5919 | 164.447 | 0.66203
331.002 | 11.7788 | -127.728 | -16.6854 | 162.884 | 0.6559
332.002 | 11.7726 | -128.69 | -16.6659 | 161.117 | 0.65785
333.002 | 11.7704 | -129.628 | -16.633 | 159.439 | 0.66052
334.002 | 11.7604 | -130.598 | -16.7916 | 156.863 | 0.6493
335.002 | 11.7685 | -131.525 | -16.828 | 155.156 | 0.64598
336.007 | 11.7707 | -132.494 | -16.8599 | 152.446 | 0.64345
337.002 | 11.7653 | -133.521 | -16.9075 | 151.671 | 0.64033
338.002 | 11.7588 | -134.501 | -16.8351 | 150.429 | 0.64618
339.002 | 11.7558 | -135.509 | -16.7898 | 149.994 | 0.64978
340.002 | 11.7525 | -136.47 | -16.6258 | 149.496 | 0.66243
341.002 | 11.7462 | -137.452 | -16.5668 | 148.164 | 0.66743
342.002 | 11.7462 | -138.434 | -16.3759 | 147.316 | 0.68228
343.002 | 11.7296 | -139.418 | -16.227 | 145.732 | 0.69542
344.002 | 11.7266 | -140.406 | -15.9644 | 144.557 | 0.71704
345.003 | 11.729 | -141.367 | -15.8142 | 143.461 | 0.72936
346.002 | 11.726 | -142.353 | -15.5412 | 144.042 | 0.75293
347.002 | 11.725 | -143.243 | -15.3274 | 142.987 | 0.77181
348.004 | 11.721 | -144.192 | -15.2717 | 141.104 | 0.77714
349.002 | 11.7214 | -145.139 | -14.9075 | 141.056 | 0.81044
350.002 | 11.7129 | -146.107 | -14.7047 | 141.602 | 0.83041
351.002 | 11.7103 | -147.09 | -14.3937 | 138.624 | 0.86099
352.002 | 11.707 | -148.024 | -14.189 | 138.466 | 0.8819
353.002 | 11.7084 | -148.949 | -14.0355 | 137.119 | 0.8975
354.002 | 11.7125 | -149.887 | -13.9135 | 136.017 | 0.90979
355.002 | 11.7086 | -150.896 | -13.7188 | 135.674 | 0.93087
356.001 | 11.7192 | -151.87 | -13.4978 | 136.189 | 0.95374
357.005 | 11.7223 | -152.884 | -13.2441 | 135.305 | 0.98171
358.003 | 11.7136 | -153.844 | -13.0343 | 135.792 | 1.0068
359.002 | 11.7154 | -154.764 | -12.9208 | 134.407 | 1.0198
FREQ | 1.2276
CONICAL | CUTTHETA= | 4
ANGLE | RHC | RPHD | LHC | LPHD | AXIAL
0.0013 | 11.5927 | 176.163 | -16.2143 | 93.1092 | 0.70752
1.0022 | 11.5921 | 175.027 | -15.9588 | 91.7996 | 0.72872
2.0021 | 11.5864 | 174.038 | -15.814 | 90.3768 | 0.74146
3.0096 | 11.582 | 172.992 | -15.535 | 90.8869 | 0.76608
4.0023 | 11.5769 | 172.055 | -15.3632 | 89.0431 | 0.78187
5.0024 | 11.5816 | 171.108 | -15.2142 | 89.4935 | 0.79498
6.0025 | 11.579 | 170.114 | -15.0118 | 90.0747 | 0.814
7.0017 | 11.577 | 169.208 | -14.8135 | 91.0697 | 0.83302
8.0015 | 11.5737 | 168.137 | -14.5208 | 90.3481 | 0.86194
9.0016 | 11.5674 | 167.151 | -14.434 | 89.8929 | 0.87123
10.0018 | 11.5662 | 166.132 | -14.1353 | 90.0758 | 0.90189
11.0016 | 11.5628 | 165.158 | -13.9735 | 90.8396 | 0.91925
12.0017 | 11.5614 | 164.213 | -13.7868 | 90.0661 | 0.93941
13.0108 | 11.5625 | 163.201 | -13.5119 | 89.8757 | 0.96956
14.0015 | 11.5568 | 162.192 | -13.3741 | 91.0861 | 0.98575
15.0023 | 11.5595 | 161.209 | -13.3513 | 89.7764 | 0.98803
16.0023 | 11.5615 | 160.184 | -13.1893 | 90.5387 | 1.0065
17.0018 | 11.555 | 159.231 | -13.1259 | 89.9975 | 1.0146
18.0031 | 11.556 | 158.251 | -12.955 | 91.1634 | 1.0347
19.0016 | 11.5517 | 157.244 | -12.993 | 91.2663 | 1.0307
20.0022 | 11.5577 | 156.231 | -12.9908 | 91.5187 | 1.0302
21.0014 | 11.5684 | 155.183 | -12.9231 | 93.2599 | 1.037
22.0018 | 11.5614 | 154.189 | -13.032 | 92.0642 | 1.0249
23.0016 | 11.5652 | 153.239 | -12.9545 | 94.7278 | 1.0336
24.0016 | 11.5649 | 152.229 | -12.7984 | 96.2771 | 1.0525
25.0022 | 11.565 | 151.224 | -12.8991 | 96.6272 | 1.0403
26.0016 | 11.5694 | 150.165 | -12.717 | 98.0553 | 1.0618
27.0016 | 11.5601 | 149.11 | -12.7141 | 98.0226 | 1.0633
28.0019 | 11.5569 | 148.057 | -12.6652 | 99.4236 | 1.0698
29.0024 | 11.5599 | 147.085 | -12.4795 | 100.67 | 1.0926
30.0014 | 11.5561 | 146.039 | -12.5128 | 100.731 | 1.0889
31.0074 | 11.5568 | 145.001 | -12.4801 | 102.224 | 1.0929
32.0013 | 11.5532 | 143.975 | -12.4976 | 102.933 | 1.0911
33.0019 | 11.5451 | 142.876 | -12.4009 | 104.327 | 1.1044
34.0022 | 11.5469 | 141.847 | -12.3167 | 105.658 | 1.115
35.0017 | 11.5502 | 140.81 | -12.2941 | 107.007 | 1.1175
36.0016 | 11.545 | 139.777 | -12.3867 | 107.451 | 1.1062
37.0021 | 11.5399 | 138.728 | -12.4067 | 108.706 | 1.1043
38.0019 | 11.5468 | 137.665 | -12.3709 | 110.29 | 1.108
39.0021 | 11.5438 | 136.598 | -12.3788 | 111.566 | 1.1074
40.0018 | 11.5419 | 135.546 | -12.4663 | 112.45 | 1.0965
41.0018 | 11.553 | 134.462 | -12.3525 | 114.125 | 1.1096
42.0017 | 11.5512 | 133.401 | -12.4189 | 115.058 | 1.1013
43.0021 | 11.5434 | 132.385 | -12.4381 | 116.089 | 1.0999
44.0016 | 11.5567 | 131.356 | -12.4474 | 117.262 | 1.097
45.0079 | 11.5442 | 130.334 | -12.5181 | 118.147 | 1.0897
46.0022 | 11.5468 | 129.236 | -12.4099 | 118.835 | 1.103
47.0018 | 11.5502 | 128.206 | -12.5304 | 120.002 | 1.0874
48.0019 | 11.5471 | 127.179 | -12.5795 | 120.845 | 1.0816
49.0013 | 11.541 | 126.161 | -12.7077 | 121.878 | 1.0665
50.0017 | 11.5438 | 125.121 | -12.6722 | 123.294 | 1.0705
51.0015 | 11.5478 | 124.076 | -12.9351 | 124.867 | 1.038
52.0023 | 11.5464 | 123.068 | -12.8867 | 125.577 | 1.044
53.0082 | 11.5486 | 121.968 | -13.0802 | 127.339 | 1.0207
54.0023 | 11.5554 | 120.913 | -13.1623 | 129.151 | 1.0103
55.0023 | 11.5576 | 119.897 | -13.079 | 130.184 | 1.0198
56.0018 | 11.562 | 118.857 | -13.3348 | 132.731 | 0.98964
57.0017 | 11.5621 | 117.815 | -13.2805 | 134.469 | 0.99584
58.0018 | 11.5716 | 116.755 | -13.3297 | 137.058 | 0.98912
59.0016 | 11.5751 | 115.72 | -13.377 | 138.906 | 0.98334
60.0018 | 11.5834 | 114.673 | -13.4765 | 140.643 | 0.97118
61.0016 | 11.5881 | 113.628 | -13.3491 | 142.407 | 0.98504
62.002 | 11.5972 | 112.586 | -13.465 | 144.705 | 0.97092
63.0021 | 11.6002 | 111.551 | -13.5205 | 146.06 | 0.9644
64.0019 | 11.6068 | 110.538 | -13.6322 | 148.247 | 0.95133
65.0029 | 11.6162 | 109.512 | -13.8658 | 150.559 | 0.92502
66.002 | 11.6102 | 108.475 | -13.9226 | 151.831 | 0.91963
67.0017 | 11.6219 | 107.447 | -14.1679 | 153.473 | 0.89276
68.0015 | 11.6252 | 106.475 | -14.2648 | 154.814 | 0.8825
69.0025 | 11.6326 | 105.458 | -14.5792 | 156.915 | 0.85036
70.0019 | 11.6437 | 104.43 | -14.7473 | 158.234 | 0.83297
71.0016 | 11.6493 | 103.451 | -15.0288 | 160.913 | 0.80585
72.0072 | 11.6605 | 102.475 | -15.1169 | 161.976 | 0.79666
73.0016 | 11.6733 | 101.49 | -15.3467 | 163.675 | 0.7747
74.0016 | 11.686 | 100.518 | -15.6368 | 167.032 | 0.74813
75.002 | 11.7033 | 99.5366 | -15.9493 | 170.313 | 0.72022
76.002 | 11.7176 | 98.5491 | -16.1855 | 171.766 | 0.69971
77.001 | 11.7367 | 97.6053 | -16.5359 | 175.835 | 0.67054
78.0019 | 11.7529 | 96.6129 | -16.692 | 178.697 | 0.65737
79.0017 | 11.7677 | 95.6626 | -17.1282 | -176.431 | 0.62408
80.0018 | 11.7818 | 94.6827 | -17.3229 | -173.306 | 0.60924
81.0013 | 11.7925 | 93.7005 | -17.8218 | -169.23 | 0.5745
82.0016 | 11.8138 | 92.7433 | -18.0481 | -165.113 | 0.55834
83.0014 | 11.8271 | 91.7787 | -18.4178 | -161.444 | 0.53424
84.0007 | 11.8409 | 90.8303 | -18.6317 | -156.877 | 0.52041
85.002 | 11.8499 | 89.8191 | -18.5415 | -148.796 | 0.52529
86.0018 | 11.8621 | 88.8302 | -18.5601 | -145.427 | 0.52344
87.0019 | 11.872 | 87.8353 | -18.5452 | -139.598 | 0.52374
88.0015 | 11.8838 | 86.8443 | -18.2934 | -134.309 | 0.53842
89.0018 | 11.8937 | 85.8234 | -18.1142 | -130.264 | 0.54903
90.0017 | 11.9032 | 84.8373 | -17.9303 | -126.189 | 0.56017
91.0018 | 11.9208 | 83.8704 | -17.4216 | -121.214 | 0.59278
92.0015 | 11.9247 | 82.8809 | -17.3175 | -118.689 | 0.59967
93.0013 | 11.9283 | 81.9442 | -16.7667 | -114.618 | 0.63869
94.0019 | 11.9393 | 80.93 | -16.5152 | -111.624 | 0.65664
95.0017 | 11.9437 | 79.9728 | -16.159 | -108.61 | 0.68381
96.0021 | 11.9506 | 78.9964 | -16.0471 | -105.928 | 0.69213
97.0017 | 11.9554 | 78.0236 | -15.7238 | -103.192 | 0.71801
98.0015 | 11.9603 | 77.0489 | -15.3303 | -101.172 | 0.75091
99.0021 | 11.9675 | 76.1167 | -14.9493 | -98.9693 | 0.78397
100.002 | 11.9739 | 75.1429 | -14.9988 | -96.6307 | 0.77893
101.014 | 11.979 | 74.1924 | -14.5166 | -94.7405 | 0.82298
102.001 | 11.9903 | 73.2676 | -14.5554 | -92.4219 | 0.81824
103.002 | 11.9942 | 72.282 | -14.2962 | -90.3051 | 0.84268
104.006 | 12.0049 | 71.3451 | -13.8373 | -89.053 | 0.88739
105.002 | 12.0072 | 70.405 | -13.7786 | -86.6815 | 0.89317
106.002 | 12.0147 | 69.5187 | -13.5405 | -85.8451 | 0.91725
107.002 | 12.0209 | 68.5956 | -13.5024 | -83.4364 | 0.92063
108.002 | 12.0268 | 67.6605 | -13.2789 | -82.9855 | 0.94403
109.002 | 12.0312 | 66.7415 | -13.2764 | -80.6912 | 0.94382
110.002 | 12.0465 | 65.7847 | -13.0317 | -80.1677 | 0.96914
111.003 | 12.0423 | 64.8465 | -13.0582 | -78.0983 | 0.96665
112.002 | 12.0485 | 63.8798 | -12.9844 | -76.9661 | 0.97422
113.002 | 12.0569 | 62.9462 | -12.8857 | -75.5514 | 0.98441
114.01 | 12.0597 | 61.9959 | -12.7091 | -74.1843 | 1.0044
115.002 | 12.0695 | 61.0407 | -12.6003 | -73.7508 | 1.0159
116.002 | 12.0745 | 60.1388 | -12.6405 | -71.2508 | 1.0106
117.002 | 12.0775 | 59.1849 | -12.4087 | -69.799 | 1.0376
118.002 | 12.0788 | 58.3123 | -12.3426 | -68.4009 | 1.0454
119.002 | 12.0856 | 57.3594 | -12.1966 | -67.1255 | 1.0624
120.002 | 12.0891 | 56.4454 | -12.2299 | -65.8739 | 1.0579
121.002 | 12.0947 | 55.4852 | -12.1443 | -63.5772 | 1.0677
122.002 | 12.0856 | 54.559 | -12.1844 | -62.9273 | 1.0639
123.008 | 12.0922 | 53.6264 | -12.1915 | -61.7398 | 1.0622
124.002 | 12.092 | 52.6909 | -12.1236 | -61.4522 | 1.0706
125.002 | 12.089 | 51.7873 | -12.2 | -60.1833 | 1.0615
126.008 | 12.0989 | 50.8331 | -12.1261 | -59.8217 | 1.0694
127.002 | 12.1017 | 49.891 | -12.1388 | -59.1067 | 1.0675
128.003 | 12.1001 | 48.9658 | -12.0964 | -58.0494 | 1.0729
129.011 | 12.1059 | 47.9975 | -12.1498 | -55.8495 | 1.0656
130.002 | 12.11 | 47.0487 | -12.1182 | -55.9616 | 1.069
131.001 | 12.1117 | 46.1208 | -12.1078 | -54.6237 | 1.0701
132.002 | 12.1094 | 45.1303 | -12.1656 | -53.7045 | 1.0633
133.002 | 12.1107 | 44.2262 | -12.2734 | -52.7407 | 1.0499
134.001 | 12.1059 | 43.2538 | -12.2314 | -52.6201 | 1.0556
135.002 | 12.1084 | 42.2874 | -12.3466 | -51.2992 | 1.0414
136.007 | 12.1165 | 41.3144 | -12.2374 | -51.4253 | 1.0536
137.003 | 12.1174 | 40.3437 | -12.2573 | -50.5554 | 1.0511
138.002 | 12.1218 | 39.3873 | -12.2199 | -49.5166 | 1.0551
139.001 | 12.1178 | 38.4839 | -12.2283 | -50.021 | 1.0546
140.003 | 12.1228 | 37.5511 | -12.231 | -49.5583 | 1.0536
141.001 | 12.1268 | 36.6064 | -12.2391 | -48.2883 | 1.0521
142.002 | 12.1196 | 35.6743 | -12.2656 | -49.3026 | 1.0498
143.008 | 12.1198 | 34.713 | -12.3494 | -49.1391 | 1.0397
144.003 | 12.1235 | 33.7643 | -12.4679 | -47.3445 | 1.0251
145.002 | 12.1157 | 32.8186 | -12.5116 | -48.9706 | 1.0209
146.002 | 12.122 | 31.9371 | -12.5198 | -47.9644 | 1.0192
147.002 | 12.1215 | 30.9582 | -12.6131 | -48.5763 | 1.0083
148.002 | 12.1178 | 29.9716 | -12.7371 | -47.37 | 0.99443
149.002 | 12.1249 | 29.0193 | -12.8144 | -47.2062 | 0.98479
150.002 | 12.1223 | 28.0566 | -12.8913 | -47.0099 | 0.97638
151.002 | 12.128 | 27.1636 | -13.0965 | -47.8119 | 0.95291
152.002 | 12.1222 | 26.2016 | -13.2396 | -46.5549 | 0.93795
153.002 | 12.1238 | 25.2111 | -13.3043 | -46.8081 | 0.9308
154.002 | 12.1283 | 24.293 | -13.2438 | -48.0918 | 0.93683
155.002 | 12.1234 | 23.3423 | -13.3168 | -47.3393 | 0.92949
156.002 | 12.121 | 22.3473 | -13.3111 | -48.555 | 0.93036
157.002 | 12.1173 | 21.4236 | -13.2482 | -48.6845 | 0.93754
158.002 | 12.122 | 20.4611 | -13.219 | -49.4413 | 0.94019
159.002 | 12.106 | 19.5013 | -13.1509 | -48.714 | 0.94935
160.001 | 12.117 | 18.5603 | -13.1391 | -49.3817 | 0.94945
161.002 | 12.1176 | 17.6298 | -13.0366 | -49.2998 | 0.96067
162.002 | 12.1204 | 16.6835 | -12.9889 | -49.8381 | 0.96567
163.006 | 12.1153 | 15.7237 | -12.8257 | -51.3595 | 0.98459
164.002 | 12.122 | 14.7805 | -12.7957 | -52.3346 | 0.98725
165.002 | 12.1308 | 13.8382 | -12.5939 | -52.6463 | 1.0095
166.002 | 12.1312 | 12.8539 | -12.5065 | -53.5049 | 1.0197
167.002 | 12.1385 | 11.9009 | -12.5077 | -53.7822 | 1.0187
168.002 | 12.1465 | 10.9524 | -12.39 | -53.1288 | 1.0316
169.002 | 12.1537 | 9.949 | -12.4247 | -54.3996 | 1.0267
170.001 | 12.1615 | 8.9972 | -12.4222 | -55.3825 | 1.026
171.001 | 12.1649 | 8.0343 | -12.3912 | -56.1728 | 1.0293
172.002 | 12.1669 | 7.0392 | -12.3186 | -57.3376 | 1.0377
173.001 | 12.1633 | 6.053 | -12.2397 | -58.706 | 1.0477
174.002 | 12.1709 | 5.0472 | -12.1378 | -59.3248 | 1.0591
175.002 | 12.1654 | 4.0817 | -12.0675 | -60.5608 | 1.0684
176.002 | 12.1648 | 2.9809 | -11.8931 | -60.394 | 1.0902
177.001 | 12.162 | 2.0195 | -11.8789 | -61.0808 | 1.0924
178.005 | 12.1656 | 1.0483 | -11.9185 | -61.6713 | 1.0869
179.003 | 12.1659 | 0.013834 | -11.8617 | -62.0083 | 1.094
180.002 | 12.1645 | -0.99922 | -11.8518 | -62.0855 | 1.0955
181.002 | 12.1663 | -2.0163 | -11.8169 | -63.266 | 1.0997
182.003 | 12.1578 | -2.9939 | -11.7641 | -63.2928 | 1.1075
183.002 | 12.1623 | -4.0066 | -11.8726 | -64.1671 | 1.0931
184.002 | 12.1573 | -5.071 | -11.7757 | -65.12 | 1.1061
185.002 | 12.1502 | -6.0733 | -11.7801 | -65.2303 | 1.1064
186.008 | 12.1465 | -7.0978 | -11.736 | -63.9633 | 1.1125
187.003 | 12.146 | -8.1093 | -11.7389 | -64.465 | 1.1122
188.003 | 12.151 | -9.1346 | -11.7652 | -65.105 | 1.1082
189.001 | 12.1435 | -10.161 | -11.7178 | -65.0704 | 1.1153
190.002 | 12.1493 | -11.1124 | -11.6049 | -64.4249 | 1.1291
191.001 | 12.1489 | -12.1819 | -11.5585 | -64.4797 | 1.1353
192.002 | 12.1457 | -13.1387 | -11.4854 | -64.0959 | 1.1453
193.002 | 12.1507 | -14.1419 | -11.5194 | -65.0111 | 1.1401
194.002 | 12.1461 | -15.112 | -11.3861 | -63.8588 | 1.1585
195.002 | 12.1399 | -16.1251 | -11.5097 | -64.4852 | 1.1428
196.003 | 12.1417 | -17.1253 | -11.4647 | -63.3544 | 1.1486
197.002 | 12.1362 | -18.1371 | -11.5065 | -63.1421 | 1.1438
198.002 | 12.1388 | -19.1556 | -11.5263 | -62.6433 | 1.1408
199.002 | 12.1357 | -20.1885 | -11.5383 | -62.3135 | 1.1396
200.002 | 12.1372 | -21.2302 | -11.5611 | -61.6465 | 1.1364
201.001 | 12.1468 | -22.2264 | -11.5848 | -60.539 | 1.1321
202.002 | 12.1441 | -23.2509 | -11.6321 | -60.3887 | 1.1263
203.002 | 12.1471 | -24.2882 | -11.7238 | -59.8189 | 1.114
204.002 | 12.151 | -25.2937 | -11.8311 | -60.0313 | 1.0998
205.002 | 12.1588 | -26.2963 | -11.8368 | -58.8209 | 1.0981
206.007 | 12.1544 | -27.3325 | -11.816 | -57.9255 | 1.1013
207.008 | 12.1632 | -28.3217 | -11.9654 | -58.0366 | 1.0814
208.002 | 12.1574 | -29.3909 | -11.8835 | -56.4089 | 1.0924
209.011 | 12.1608 | -30.4143 | -12.073 | -55.9023 | 1.0683
210.002 | 12.1563 | -31.4349 | -12.2288 | -55.3265 | 1.0498
211.002 | 12.1594 | -32.4861 | -12.1896 | -53.5782 | 1.0542
212.001 | 12.1602 | -33.5252 | -12.2567 | -52.5758 | 1.046
213.002 | 12.1614 | -34.573 | -12.3124 | -50.5956 | 1.0391
214.002 | 12.1628 | -35.6027 | -12.3346 | -49.7966 | 1.0363
215.002 | 12.165 | -36.661 | -12.4183 | -48.8887 | 1.0261
216.002 | 12.1593 | -37.6903 | -12.7454 | -47.6662 | 0.98873
217.002 | 12.1681 | -38.7445 | -12.6086 | -46.5875 | 1.0034
218.009 | 12.1649 | -39.7914 | -12.6976 | -45.5777 | 0.99355
219.003 | 12.1673 | -40.8233 | -12.9003 | -43.9236 | 0.97032
220.007 | 12.1695 | -41.872 | -13.1212 | -42.5281 | 0.94566
221.002 | 12.1773 | -42.9436 | -13.2303 | -40.2587 | 0.933
222.002 | 12.1731 | -44.027 | -13.3425 | -38.7866 | 0.92145
223.001 | 12.1802 | -45.0412 | -13.6493 | -37.1952 | 0.88869
224.001 | 12.1847 | -46.0872 | -13.6687 | -35.5083 | 0.88624
225.003 | 12.185 | -47.1283 | -13.6685 | -34.8555 | 0.88623
226.001 | 12.1889 | -48.1609 | -13.8362 | -33.3446 | 0.86886
227.002 | 12.1851 | -49.1753 | -14.3252 | -31.1739 | 0.82159
228.002 | 12.1915 | -50.2427 | -14.3303 | -30.2561 | 0.8205
229.003 | 12.1854 | -51.3074 | -14.3778 | -28.7184 | 0.81659
230.002 | 12.1803 | -52.372 | -14.7356 | -26.5553 | 0.78405
231.002 | 12.1837 | -53.4244 | -14.9626 | -24.5686 | 0.7635
232.002 | 12.1836 | -54.4738 | -15.05 | -22.1702 | 0.75585
233.002 | 12.1904 | -55.483 | -15.389 | -18.8486 | 0.72632
234.003 | 12.1872 | -56.5214 | -15.2863 | -17.1611 | 0.73524
235.002 | 12.1908 | -57.5613 | -15.5733 | -15.1202 | 0.71102
236.002 | 12.1862 | -58.6148 | -15.8737 | -11.1701 | 0.68719
237.002 | 12.1873 | -59.6699 | -16.1241 | -8.094 | 0.66755
238.001 | 12.1896 | -60.7028 | -16.3118 | -5.3791 | 0.6531
239.006 | 12.1962 | -61.7413 | -16.4573 | -4.6407 | 0.64175
240.002 | 12.1995 | -62.7882 | -16.6869 | -0.80979 | 0.62476
241.002 | 12.1955 | -63.8132 | -16.8266 | 2.0601 | 0.61506
242.002 | 12.1961 | -64.8753 | -16.9685 | 4.9522 | 0.60505
243.003 | 12.2011 | -65.8971 | -17.2251 | 8.139 | 0.58708
244.002 | 12.1994 | -66.9763 | -17.3254 | 10.9262 | 0.58046
245.002 | 12.2 | -67.9914 | -17.4378 | 12.9927 | 0.57294
246.001 | 12.2039 | -69.0349 | -17.6068 | 16.0143 | 0.56164
247.002 | 12.2056 | -70.0438 | -17.7897 | 18.3466 | 0.54983
248.002 | 12.2014 | -71.0936 | -17.8943 | 22.8588 | 0.5435
249.003 | 12.201 | -72.1434 | -18.1067 | 28.056 | 0.53039
250.002 | 12.2059 | -73.1885 | -18.1946 | 31.7788 | 0.52475
251.002 | 12.2014 | -74.215 | -18.4282 | 32.9792 | 0.51109
252.002 | 12.202 | -75.2698 | -18.498 | 36.6482 | 0.50695
253.005 | 12.207 | -76.2773 | -18.5705 | 42.2023 | 0.50244
254.003 | 12.2039 | -77.3153 | -18.6631 | 46.9511 | 0.49729
255.008 | 12.2109 | -78.3848 | -18.7037 | 48.1888 | 0.49457
256.001 | 12.2095 | -79.4669 | -18.622 | 55.025 | 0.49933
257.002 | 12.2083 | -80.5164 | -18.7094 | 58.4657 | 0.4944
258.002 | 12.221 | -81.5509 | -18.8745 | 61.6171 | 0.48437
259.002 | 12.2189 | -82.607 | -18.759 | 65.6868 | 0.49098
260.003 | 12.2214 | -83.6596 | -18.6022 | 69.845 | 0.49978
261.002 | 12.2275 | -84.714 | -18.5647 | 73.3098 | 0.5016
262.011 | 12.2244 | -85.7933 | -18.3699 | 77.9783 | 0.51316
263.002 | 12.2309 | -86.8208 | -18.1121 | 81.3547 | 0.52824
264.007 | 12.23 | -87.8611 | -18.1071 | 85.6014 | 0.5286
265.002 | 12.2244 | -88.9293 | -17.7976 | 88.4499 | 0.54814
266.003 | 12.2266 | -90.0065 | -17.6234 | 92.183 | 0.55911
267.002 | 12.2255 | -91.0928 | -17.1699 | 95.3083 | 0.58917
268.002 | 12.2197 | -92.1331 | -17.0908 | 98.0213 | 0.59496
269.003 | 12.2135 | -93.21 | -16.812 | 100.177 | 0.61482
270.002 | 12.2121 | -94.2851 | -16.3965 | 102.069 | 0.64508
271.002 | 12.2082 | -95.3677 | -16.2726 | 103.726 | 0.65465
272.001 | 12.204 | -96.4384 | -16.1617 | 106.419 | 0.66339
273.002 | 12.2025 | -97.5068 | -15.6632 | 107.321 | 0.70274
274.002 | 12.1884 | -98.5778 | -15.5921 | 108.754 | 0.70967
275.002 | 12.1833 | -99.6869 | -15.2549 | 110.176 | 0.73824
276.002 | 12.1724 | -100.752 | -14.9815 | 110.743 | 0.76283
277.002 | 12.1643 | -101.819 | -14.7384 | 111.472 | 0.78525
278.002 | 12.1571 | -102.849 | -14.4991 | 112.566 | 0.80788
279.003 | 12.1542 | -103.92 | -14.3825 | 113.664 | 0.81909
280.002 | 12.1387 | -104.976 | -14.3234 | 114.838 | 0.82616
281.002 | 12.1289 | -105.998 | -14.192 | 116.42 | 0.83973
282.002 | 12.1241 | -107.057 | -14.0804 | 118.482 | 0.85107
283.002 | 12.1126 | -108.079 | -13.9815 | 119.209 | 0.86197
284.002 | 12.1052 | -109.133 | -13.8911 | 120.333 | 0.87176
285.002 | 12.0997 | -110.149 | -13.7286 | 121.044 | 0.88881
286.003 | 12.0866 | -111.213 | -13.7936 | 123.4 | 0.8835
287.001 | 12.072 | -112.255 | -13.5529 | 123.796 | 0.9099
288.002 | 12.0706 | -113.286 | -13.674 | 125.093 | 0.89743
289.002 | 12.0609 | -114.323 | -13.5157 | 126.061 | 0.915
290.002 | 12.045 | -115.391 | -13.5643 | 127.136 | 0.91154
291.002 | 12.0378 | -116.437 | -13.5483 | 127.457 | 0.91398
292.002 | 12.0243 | -117.486 | -13.4824 | 128.454 | 0.92239
293.002 | 12.022 | -118.519 | -13.5106 | 129.629 | 0.91965
294.007 | 12.0048 | -119.526 | -13.657 | 132.436 | 0.90604
295.002 | 11.9948 | -120.559 | -13.6044 | 132.679 | 0.9126
296.003 | 11.9802 | -121.608 | -13.5261 | 133.982 | 0.92243
297.002 | 11.9678 | -122.64 | -13.6037 | 135.904 | 0.91553
298.002 | 11.9547 | -123.651 | -13.536 | 136.554 | 0.92411
299.002 | 11.9487 | -124.688 | -13.5213 | 137.66 | 0.9263
300.002 | 11.936 | -125.682 | -13.5536 | 137.982 | 0.92423
301.002 | 11.9223 | -126.697 | -13.5149 | 139.863 | 0.92982
302.002 | 11.9103 | -127.702 | -13.5037 | 141.186 | 0.93231
303.002 | 11.9023 | -128.713 | -13.5392 | 141.091 | 0.92936
304.002 | 11.8966 | -129.714 | -13.6463 | 141.337 | 0.91855
305.003 | 11.8873 | -130.702 | -13.7156 | 141.924 | 0.91222
306.002 | 11.8818 | -131.743 | -13.797 | 144.067 | 0.90427
307.003 | 11.8739 | -132.726 | -13.9676 | 143.557 | 0.88746
308.002 | 11.8685 | -133.795 | -14.0421 | 144.752 | 0.88041
309.002 | 11.8614 | -134.809 | -14.1216 | 145.658 | 0.87309
310.003 | 11.8565 | -135.808 | -14.3029 | 147.178 | 0.8555
311.002 | 11.8461 | -136.841 | -14.4585 | 146.045 | 0.84131
312.005 | 11.8438 | -137.877 | -14.6204 | 147.42 | 0.82597
313.002 | 11.8392 | -138.915 | -14.8498 | 146.225 | 0.80483
314.002 | 11.8262 | -139.961 | -15.0848 | 147.558 | 0.7845
315.002 | 11.8176 | -140.966 | -15.4178 | 147.414 | 0.7557
316.002 | 11.8143 | -142.01 | -15.566 | 148.481 | 0.74318
317.002 | 11.7994 | -143.01 | -15.6756 | 148.872 | 0.73512
318.002 | 11.7902 | -144.062 | -15.7521 | 151.685 | 0.72943
319.002 | 11.7788 | -145.02 | -15.9995 | 151.112 | 0.70986
320.003 | 11.7657 | -146.023 | -16.1507 | 151.854 | 0.69865
321.002 | 11.7563 | -147.008 | -16.3579 | 152.186 | 0.68291
322.002 | 11.7445 | -147.972 | -16.7095 | 151.317 | 0.65667
323.002 | 11.7302 | -148.961 | -16.996 | 150.865 | 0.6364
324.001 | 11.7229 | -149.913 | -17.2804 | 152.977 | 0.6164
325.001 | 11.7129 | -150.889 | -17.6772 | 152.436 | 0.58954
326.002 | 11.7015 | -151.875 | -17.9164 | 153.96 | 0.57426
327.002 | 11.6925 | -152.813 | -18.1321 | 154.215 | 0.56075
328.001 | 11.6846 | -153.787 | -18.4739 | 154.34 | 0.53958
329.002 | 11.68 | -154.668 | -18.844 | 154.943 | 0.51733
330.002 | 11.6728 | -155.685 | -19.1069 | 154.435 | 0.50232
331.002 | 11.6701 | -156.561 | -19.336 | 154.174 | 0.48939
332.002 | 11.6668 | -157.506 | -19.5834 | 153.643 | 0.47582
333.002 | 11.6655 | -158.494 | -19.9488 | 151.021 | 0.45628
334.002 | 11.6601 | -159.431 | -20.4146 | 149.349 | 0.43271
335.002 | 11.6576 | -160.407 | -20.7582 | 148.898 | 0.41604
336.007 | 11.6529 | -161.365 | -20.8941 | 148.418 | 0.4098
337.002 | 11.6396 | -162.35 | -20.9002 | 145.962 | 0.41014
338.002 | 11.6379 | -163.276 | -20.9133 | 145.937 | 0.4096
339.002 | 11.6329 | -164.231 | -20.7303 | 142.385 | 0.41857
340.002 | 11.6291 | -165.146 | -20.9051 | 139.691 | 0.41041
341.002 | 11.6258 | -166.117 | -20.6702 | 138.502 | 0.42183
342.002 | 11.6242 | -167.045 | -20.7278 | 133.463 | 0.41911
343.002 | 11.6245 | -167.994 | -20.5418 | 129.5 | 0.42817
344.002 | 11.6226 | -168.975 | -20.3919 | 126.395 | 0.43572
345.003 | 11.6285 | -169.92 | -20.4096 | 123.732 | 0.43454
346.002 | 11.6309 | -170.848 | -20.0788 | 120.707 | 0.45129
347.002 | 11.632 | -171.796 | -19.8111 | 118.524 | 0.46536
348.004 | 11.6256 | -172.74 | -19.7725 | 113.268 | 0.46778
349.002 | 11.6376 | -173.7 | -19.4634 | 110.235 | 0.48407
350.002 | 11.6368 | -174.655 | -19.2181 | 109.1 | 0.49799
351.002 | 11.6315 | -175.626 | -19.0214 | 105.666 | 0.50971
352.002 | 11.6386 | -176.556 | -18.7329 | 104.482 | 0.52651
353.002 | 11.6426 | -177.526 | -18.5144 | 103.602 | 0.53968
354.002 | 11.6426 | -178.488 | -18.3618 | 100.245 | 0.54925
355.002 | 11.6442 | -179.458 | -17.72 | 100.621 | 0.59129
356.001 | 11.6474 | 179.515 | -17.3481 | 99.475 | 0.61695
357.005 | 11.6476 | 178.577 | -16.9611 | 97.4222 | 0.64507
358.003 | 11.6503 | 177.568 | -16.592 | 96.4553 | 0.67289
359.002 | 11.6416 | 176.735 | -16.2437 | 94.1802 | 0.70115
FREQ | 1.2429
CONICAL | CUTTHETA= | 4
ANGLE | RHC | RPHD | LHC | LPHD | AXIAL
0.0013 | 11.3274 | 149.022 | -22.9164 | 94.5891 | 0.33706
1.0022 | 11.3301 | 147.911 | -22.7766 | 91.4321 | 0.34243
2.0021 | 11.3267 | 146.925 | -22.3391 | 88.8361 | 0.36026
3.0096 | 11.3277 | 145.975 | -21.9878 | 85.3839 | 0.37509
4.0023 | 11.3292 | 145.04 | -21.8459 | 82.509 | 0.38121
5.0024 | 11.3288 | 144.095 | -21.4212 | 78.5081 | 0.40033
6.0025 | 11.3328 | 143.057 | -20.9709 | 78.7436 | 0.42145
7.0017 | 11.3374 | 142.134 | -20.6705 | 74.9792 | 0.43606
8.0015 | 11.3415 | 141.088 | -20.2489 | 72.4246 | 0.45753
9.0016 | 11.3339 | 140.103 | -19.749 | 70.075 | 0.48508
10.0018 | 11.3398 | 139.135 | -19.3864 | 68.3688 | 0.50542
11.0016 | 11.3401 | 138.184 | -19.0621 | 67.316 | 0.52464
12.0017 | 11.338 | 137.212 | -18.8366 | 65.0749 | 0.53858
13.0108 | 11.335 | 136.194 | -18.6006 | 64.5938 | 0.55362
14.0015 | 11.3378 | 135.148 | -18.4225 | 66.2814 | 0.56491
15.0023 | 11.3388 | 134.152 | -18.2691 | 63.6469 | 0.57492
16.0023 | 11.3448 | 133.151 | -18.0289 | 65.415 | 0.59064
17.0018 | 11.3392 | 132.16 | -17.7533 | 65.5697 | 0.6101
18.0031 | 11.3421 | 131.168 | -17.507 | 67.9698 | 0.62745
19.0016 | 11.3468 | 130.118 | -17.3112 | 67.6032 | 0.64142
20.0022 | 11.3429 | 129.065 | -17.006 | 68.6515 | 0.66467
21.0014 | 11.3505 | 128.019 | -16.6547 | 69.1114 | 0.69154
22.0018 | 11.3458 | 127.041 | -16.3682 | 69.2968 | 0.71513
23.0016 | 11.3531 | 126.036 | -16.1762 | 70.5206 | 0.73052
24.0016 | 11.3537 | 125.018 | -15.8438 | 71.6365 | 0.759
25.0022 | 11.3544 | 123.997 | -15.6546 | 70.9454 | 0.77568
26.0016 | 11.3513 | 122.924 | -15.3263 | 72.1252 | 0.80589
27.0016 | 11.3499 | 121.903 | -15.1694 | 72.3129 | 0.82074
28.0019 | 11.3452 | 120.889 | -14.9312 | 73.2311 | 0.84405
29.0024 | 11.3416 | 119.878 | -14.7726 | 73.7109 | 0.85998
30.0014 | 11.3373 | 118.856 | -14.6256 | 73.8805 | 0.87512
31.0074 | 11.3403 | 117.829 | -14.4741 | 74.9354 | 0.89024
32.0013 | 11.3274 | 116.8 | -14.323 | 74.5944 | 0.90723
33.0019 | 11.3249 | 115.77 | -14.0381 | 76.2223 | 0.93781
34.0022 | 11.3216 | 114.774 | -13.8268 | 77.2526 | 0.96132
35.0017 | 11.3139 | 113.736 | -13.6445 | 78.0576 | 0.98263
36.0016 | 11.3055 | 112.723 | -13.558 | 78.6019 | 0.99345
37.0021 | 11.3024 | 111.69 | -13.3883 | 79.7583 | 1.0134
38.0019 | 11.2942 | 110.648 | -13.2833 | 80.3775 | 1.0268
39.0021 | 11.2863 | 109.582 | -13.1451 | 81.1897 | 1.0442
40.0018 | 11.2799 | 108.536 | -13.0597 | 81.5869 | 1.0554
41.0018 | 11.2802 | 107.513 | -12.9091 | 82.7224 | 1.0738
42.0017 | 11.2718 | 106.464 | -12.8407 | 82.8704 | 1.0834
43.0021 | 11.2647 | 105.421 | -12.7027 | 83.811 | 1.1017
44.0016 | 11.2663 | 104.41 | -12.7504 | 83.9045 | 1.0954
45.0079 | 11.2548 | 103.318 | -12.6572 | 84.9862 | 1.1087
46.0022 | 11.2531 | 102.262 | -12.6024 | 85.4235 | 1.116
47.0018 | 11.2508 | 101.217 | -12.6726 | 86.1186 | 1.1073
48.0019 | 11.2423 | 100.201 | -12.6619 | 87.2778 | 1.1098
49.0013 | 11.2431 | 99.1677 | -12.6231 | 87.884 | 1.1146
50.0017 | 11.2442 | 98.1103 | -12.613 | 89.0569 | 1.1158
51.0015 | 11.2365 | 97.0588 | -12.7322 | 89.6567 | 1.1015
52.0023 | 11.2361 | 95.9856 | -12.5413 | 90.8136 | 1.1261
53.0082 | 11.2419 | 94.9572 | -12.6457 | 92.2767 | 1.1119
54.0023 | 11.2351 | 93.922 | -12.6643 | 93.4587 | 1.1104
55.0023 | 11.237 | 92.8657 | -12.4876 | 94.3974 | 1.133
56.0018 | 11.2363 | 91.8148 | -12.5327 | 95.6293 | 1.1272
57.0017 | 11.2336 | 90.7355 | -12.3879 | 96.5362 | 1.1466
58.0018 | 11.2354 | 89.6655 | -12.3781 | 97.5529 | 1.1476
59.0016 | 11.2372 | 88.633 | -12.3355 | 98.6176 | 1.153
60.0018 | 11.2313 | 87.569 | -12.2959 | 99.8748 | 1.1591
61.0016 | 11.2396 | 86.4945 | -12.1738 | 100.749 | 1.1745
62.002 | 11.2361 | 85.4421 | -12.2885 | 102.072 | 1.1595
63.0021 | 11.2436 | 84.3827 | -12.125 | 102.669 | 1.1805
64.0019 | 11.2481 | 83.3324 | -12.1838 | 103.988 | 1.1719
65.0029 | 11.2524 | 82.3003 | -12.4028 | 105.623 | 1.1421
66.002 | 11.2645 | 81.2607 | -12.5063 | 106.912 | 1.127
67.0017 | 11.2686 | 80.2021 | -12.6162 | 108.653 | 1.1122
68.0015 | 11.2811 | 79.1514 | -12.7515 | 109.946 | 1.0934
69.0025 | 11.2962 | 78.0837 | -12.9078 | 111.861 | 1.072
70.0019 | 11.3047 | 77.0481 | -13.1057 | 113.224 | 1.0468
71.0016 | 11.3157 | 76.0357 | -13.361 | 115.293 | 1.0151
72.0072 | 11.3316 | 74.9604 | -13.4199 | 115.872 | 1.0064
73.0016 | 11.3476 | 73.9063 | -13.7 | 118.115 | 0.97256
74.0016 | 11.3607 | 72.858 | -13.8371 | 119.985 | 0.95585
75.002 | 11.376 | 71.8105 | -14.1843 | 122.545 | 0.91671
76.002 | 11.3953 | 70.7135 | -14.2936 | 124.242 | 0.90321
77.001 | 11.4131 | 69.6748 | -14.6156 | 126.764 | 0.8685
78.0019 | 11.427 | 68.6012 | -14.7803 | 129.471 | 0.8508
79.0017 | 11.4458 | 67.5341 | -14.9828 | 132.221 | 0.82936
80.0018 | 11.4646 | 66.4754 | -15.1642 | 135.09 | 0.81044
81.0013 | 11.4835 | 65.4116 | -15.4392 | 137.708 | 0.78344
82.0016 | 11.5035 | 64.3551 | -15.7263 | 141.99 | 0.75618
83.0014 | 11.5215 | 63.3388 | -15.9135 | 144.385 | 0.73851
84.0007 | 11.5386 | 62.32 | -16.1897 | 147.911 | 0.71396
85.002 | 11.5466 | 61.2761 | -16.3963 | 152.907 | 0.69652
86.0018 | 11.5675 | 60.2706 | -16.5367 | 156.591 | 0.68369
87.0019 | 11.5777 | 59.2427 | -16.6136 | 159.587 | 0.67686
88.0015 | 11.5887 | 58.2381 | -16.6733 | 163.246 | 0.67137
89.0018 | 11.6027 | 57.2031 | -16.6951 | 166.674 | 0.66861
90.0017 | 11.6109 | 56.1921 | -16.7204 | 169.278 | 0.66603
91.0018 | 11.6292 | 55.1914 | -16.5759 | 173.446 | 0.67579
92.0015 | 11.6431 | 54.1941 | -16.5711 | 176.675 | 0.67508
93.0013 | 11.6493 | 53.1549 | -16.4211 | -179.802 | 0.68635
94.0019 | 11.6685 | 52.133 | -16.3603 | -175.708 | 0.68965
95.0017 | 11.6772 | 51.1682 | -16.2863 | -173.131 | 0.69487
96.0021 | 11.6856 | 50.1552 | -16.2003 | -169.83 | 0.70111
97.0017 | 11.7043 | 49.1808 | -16.0901 | -166.604 | 0.70854
98.0015 | 11.7143 | 48.1953 | -16.034 | -163.339 | 0.71232
99.0021 | 11.7262 | 47.2537 | -15.7624 | -160.122 | 0.73396
100.002 | 11.742 | 46.2702 | -16.006 | -157.35 | 0.71234
101.014 | 11.7502 | 45.2773 | -15.5855 | -153.955 | 0.74701
102.001 | 11.7696 | 44.3355 | -15.5601 | -151.105 | 0.74753
103.002 | 11.778 | 43.3529 | -15.5736 | -149.112 | 0.74564
104.006 | 11.7954 | 42.3738 | -15.1439 | -146.239 | 0.78195
105.002 | 11.8041 | 41.4215 | -15.1706 | -144.115 | 0.77876
106.002 | 11.8182 | 40.4535 | -14.9838 | -141.759 | 0.79442
107.002 | 11.8354 | 39.4911 | -15.0192 | -139.265 | 0.78961
108.002 | 11.8467 | 38.5224 | -14.8874 | -136.847 | 0.80065
109.002 | 11.8654 | 37.5543 | -14.8507 | -134.731 | 0.80232
110.002 | 11.8822 | 36.6227 | -14.5134 | -132.419 | 0.83252
111.003 | 11.892 | 35.6647 | -14.7867 | -129.547 | 0.80578
112.002 | 11.9118 | 34.7051 | -14.6555 | -127.495 | 0.8162
113.002 | 11.9151 | 33.7856 | -14.6081 | -125.346 | 0.82037
114.01 | 11.9268 | 32.8451 | -14.6668 | -122.961 | 0.81373
115.002 | 11.94 | 31.883 | -14.491 | -121.895 | 0.82914
116.002 | 11.9488 | 30.9118 | -14.61 | -119.747 | 0.817
117.002 | 11.9623 | 29.9779 | -14.3834 | -117.76 | 0.83733
118.002 | 11.9729 | 29.0553 | -14.4238 | -115.563 | 0.83242
119.002 | 11.9841 | 28.1137 | -14.2592 | -113.887 | 0.84728
120.002 | 11.9949 | 27.1577 | -14.0613 | -112.276 | 0.86575
121.002 | 12.01 | 26.2539 | -13.9825 | -109.677 | 0.87214
122.002 | 12.0155 | 25.3225 | -13.9526 | -107.045 | 0.87459
123.008 | 12.0217 | 24.4127 | -13.9781 | -104.172 | 0.8714
124.002 | 12.0337 | 23.4843 | -13.9583 | -102.57 | 0.87219
125.002 | 12.0336 | 22.5621 | -13.9838 | -99.7798 | 0.86964
126.008 | 12.044 | 21.6245 | -13.9748 | -99.2213 | 0.86949
127.002 | 12.054 | 20.7002 | -14.0206 | -97.4701 | 0.86392
128.003 | 12.0569 | 19.7786 | -13.9816 | -95.2356 | 0.86752
129.011 | 12.0648 | 18.8021 | -14.0213 | -93.4361 | 0.86277
130.002 | 12.0778 | 17.8645 | -13.9269 | -93.1509 | 0.87091
131.001 | 12.0844 | 16.9541 | -13.7961 | -91.7237 | 0.88347
132.002 | 12.0921 | 16.0437 | -13.7769 | -89.6081 | 0.88465
133.002 | 12.0966 | 15.1454 | -13.7786 | -87.4356 | 0.88402
134.001 | 12.0956 | 14.2265 | -13.7628 | -86.4532 | 0.88572
135.002 | 12.0999 | 13.2629 | -13.7752 | -85.4804 | 0.88402
136.007 | 12.1033 | 12.2945 | -13.7774 | -84.6615 | 0.88345
137.003 | 12.1044 | 11.3582 | -13.7936 | -83.0674 | 0.88169
138.002 | 12.1141 | 10.4153 | -13.7249 | -83.1631 | 0.88772
139.001 | 12.116 | 9.4807 | -13.8196 | -82.4778 | 0.87788
140.003 | 12.1201 | 8.5508 | -13.8325 | -81.8454 | 0.87616
141.001 | 12.1337 | 7.5573 | -13.7702 | -81.4834 | 0.88109
142.002 | 12.1369 | 6.6238 | -13.9188 | -81.5865 | 0.86581
143.008 | 12.1385 | 5.6746 | -13.9486 | -81.0723 | 0.86267
144.003 | 12.1507 | 4.7655 | -14.0854 | -78.995 | 0.84798
145.002 | 12.148 | 3.8373 | -14.2842 | -80.3309 | 0.82902
146.002 | 12.1578 | 2.9066 | -14.3501 | -78.321 | 0.82181
147.002 | 12.158 | 1.9458 | -14.5323 | -78.4912 | 0.80471
148.002 | 12.1759 | 0.96144 | -14.5903 | -77.5564 | 0.7977
149.002 | 12.1658 | -0.0081973 | -14.812 | -79.0623 | 0.77847
150.002 | 12.1721 | -0.95285 | -14.6236 | -76.4715 | 0.79499
151.002 | 12.1741 | -1.8305 | -14.7628 | -77.0923 | 0.78216
152.002 | 12.1863 | -2.79 | -14.7106 | -74.669 | 0.78577
153.002 | 12.1881 | -3.7642 | -14.9027 | -73.8035 | 0.7684
154.002 | 12.1951 | -4.6932 | -14.976 | -75.459 | 0.76132
155.002 | 12.1948 | -5.5768 | -15.0607 | -75.1735 | 0.75395
156.002 | 12.1924 | -6.5039 | -15.1337 | -76.2497 | 0.74783
157.002 | 12.1997 | -7.4201 | -15.1796 | -77.3126 | 0.74326
158.002 | 12.2021 | -8.3698 | -15.1028 | -77.81 | 0.74967
159.002 | 12.2133 | -9.3431 | -14.9983 | -78.9729 | 0.75777
160.001 | 12.2103 | -10.2695 | -14.944 | -78.2725 | 0.7628
161.002 | 12.2183 | -11.2386 | -14.8583 | -80.2496 | 0.76966
162.002 | 12.2304 | -12.2015 | -14.8268 | -81.3164 | 0.77138
163.006 | 12.2346 | -13.1697 | -14.7922 | -82.497 | 0.77409
164.002 | 12.2382 | -14.1523 | -14.8472 | -85.4826 | 0.76887
165.002 | 12.2476 | -15.125 | -14.8644 | -86.971 | 0.76653
166.002 | 12.2465 | -16.1191 | -14.7179 | -88.4616 | 0.77968
167.002 | 12.2509 | -17.0987 | -14.6008 | -89.8323 | 0.78987
168.002 | 12.2585 | -18.1255 | -14.4072 | -90.1011 | 0.807
169.002 | 12.2619 | -19.13 | -14.3429 | -91.1937 | 0.81269
170.001 | 12.2727 | -20.1493 | -14.368 | -93.1173 | 0.80932
171.001 | 12.2773 | -21.1137 | -14.3521 | -93.7129 | 0.81038
172.002 | 12.2802 | -22.095 | -14.3495 | -94.7895 | 0.81035
173.001 | 12.2798 | -23.1103 | -14.3578 | -95.8235 | 0.80961
174.002 | 12.2854 | -24.1032 | -14.3261 | -98.3762 | 0.81206
175.002 | 12.2848 | -25.0626 | -14.1615 | -99.7476 | 0.82768
176.002 | 12.2805 | -26.0532 | -14.0037 | -99.4785 | 0.84328
177.001 | 12.2812 | -27.0687 | -13.8454 | -100.746 | 0.85875
178.005 | 12.2809 | -28.0721 | -13.8576 | -101.266 | 0.85758
179.003 | 12.2785 | -29.088 | -13.8125 | -101.84 | 0.86228
180.002 | 12.2849 | -30.1212 | -13.7637 | -101.896 | 0.86651
181.002 | 12.2817 | -31.1181 | -13.7757 | -102.403 | 0.86564
182.003 | 12.2852 | -32.1207 | -13.6799 | -102.298 | 0.8749
183.002 | 12.2836 | -33.1258 | -13.669 | -103.616 | 0.87616
184.002 | 12.2788 | -34.1455 | -13.5964 | -104.524 | 0.88402
185.002 | 12.2771 | -35.1471 | -13.5823 | -104.465 | 0.88562
186.008 | 12.2808 | -36.1724 | -13.3066 | -103.435 | 0.91386
187.003 | 12.2755 | -37.1577 | -13.2492 | -103.689 | 0.92048
188.003 | 12.2728 | -38.1638 | -13.2702 | -105.157 | 0.91855
189.001 | 12.27 | -39.1734 | -13.1881 | -104.459 | 0.92758
190.002 | 12.2732 | -40.1804 | -13.1331 | -105.329 | 0.93314
191.001 | 12.2709 | -41.2225 | -13.0285 | -105.347 | 0.94472
192.002 | 12.2716 | -42.1927 | -13.0051 | -105.13 | 0.9472
193.002 | 12.2638 | -43.1948 | -12.9362 | -105.302 | 0.95561
194.002 | 12.274 | -44.2035 | -12.7756 | -104.873 | 0.97234
195.002 | 12.2717 | -45.1827 | -12.7522 | -105.154 | 0.97523
196.003 | 12.2667 | -46.215 | -12.6489 | -104.535 | 0.98749
197.002 | 12.268 | -47.2273 | -12.5104 | -102.833 | 1.0032
198.002 | 12.2749 | -48.2486 | -12.4827 | -104.029 | 1.0057
199.002 | 12.2734 | -49.262 | -12.2791 | -102.769 | 1.0297
200.002 | 12.2724 | -50.292 | -12.2635 | -102.543 | 1.0317
201.001 | 12.2725 | -51.3306 | -12.2899 | -101.875 | 1.0286
202.002 | 12.2764 | -52.3622 | -12.1267 | -100.877 | 1.0476
203.002 | 12.2813 | -53.4386 | -12.0931 | -99.7569 | 1.0511
204.002 | 12.2832 | -54.4524 | -12.1379 | -98.8838 | 1.0455
205.002 | 12.2886 | -55.5202 | -12.109 | -97.9888 | 1.0483
206.007 | 12.2967 | -56.5196 | -11.9686 | -96.6089 | 1.0644
207.008 | 12.2927 | -57.5559 | -12.1359 | -96.3525 | 1.0446
208.002 | 12.294 | -58.5991 | -11.8955 | -94.624 | 1.0738
209.011 | 12.2946 | -59.6437 | -11.9923 | -94.1994 | 1.0618
210.002 | 12.2837 | -60.7082 | -11.9339 | -92.5805 | 1.0703
211.002 | 12.2892 | -61.7354 | -11.8305 | -91.5486 | 1.0825
212.001 | 12.2854 | -62.7749 | -11.8191 | -90.1787 | 1.0844
213.002 | 12.2864 | -63.8316 | -11.6957 | -89.014 | 1.0998
214.002 | 12.2872 | -64.8609 | -11.7177 | -88.2698 | 1.0969
215.002 | 12.282 | -65.9183 | -11.6988 | -87.0648 | 1.1
216.002 | 12.2743 | -66.9624 | -11.715 | -86.2712 | 1.0989
217.002 | 12.2797 | -67.9831 | -11.7588 | -85.5151 | 1.0927
218.009 | 12.276 | -69.0543 | -11.7117 | -84.3069 | 1.0991
219.003 | 12.2679 | -70.1103 | -11.6849 | -83.2288 | 1.1036
220.007 | 12.2674 | -71.1615 | -11.7435 | -82.0316 | 1.0962
221.002 | 12.2638 | -72.2359 | -11.7789 | -80.403 | 1.0921
222.002 | 12.2639 | -73.3104 | -11.7845 | -79.3038 | 1.0914
223.001 | 12.2558 | -74.3648 | -11.9788 | -77.9756 | 1.0682
224.001 | 12.2634 | -75.4171 | -11.9391 | -76.2662 | 1.0722
225.003 | 12.2556 | -76.4938 | -11.9311 | -75.143 | 1.0741
226.001 | 12.2547 | -77.5475 | -12.106 | -74.3687 | 1.0528
227.002 | 12.2462 | -78.5943 | -12.1838 | -72.9827 | 1.0444
228.002 | 12.248 | -79.6366 | -12.405 | -71.7371 | 1.0179
229.003 | 12.2405 | -80.6797 | -12.3263 | -70.7305 | 1.028
230.002 | 12.2346 | -81.7647 | -12.5075 | -68.9228 | 1.0074
231.002 | 12.2297 | -82.8301 | -12.6307 | -67.0249 | 0.99379
232.002 | 12.2334 | -83.9077 | -12.7071 | -65.0394 | 0.98466
233.002 | 12.2226 | -84.9578 | -12.9305 | -63.1339 | 0.9608
234.003 | 12.2249 | -86.0422 | -12.7544 | -61.5573 | 0.98026
235.002 | 12.2214 | -87.1169 | -12.8545 | -59.8545 | 0.96939
236.002 | 12.2167 | -88.1785 | -12.9185 | -57.5399 | 0.96278
237.002 | 12.2147 | -89.2429 | -13.1448 | -55.729 | 0.93819
238.001 | 12.2082 | -90.3087 | -13.2739 | -53.3852 | 0.92501
239.006 | 12.2126 | -91.4068 | -13.2398 | -52.0928 | 0.92819
240.002 | 12.2089 | -92.4103 | -13.4314 | -49.8823 | 0.90829
241.002 | 12.2047 | -93.4725 | -13.3601 | -49.1923 | 0.91623
242.002 | 12.2009 | -94.5409 | -13.5648 | -47.1278 | 0.89524
243.003 | 12.192 | -95.6104 | -13.7142 | -44.3573 | 0.88086
244.002 | 12.1944 | -96.669 | -13.8284 | -42.7192 | 0.8691
245.002 | 12.1878 | -97.7179 | -13.9684 | -41.1866 | 0.85583
246.001 | 12.1856 | -98.7427 | -14.0791 | -39.633 | 0.84518
247.002 | 12.1813 | -99.7747 | -14.2441 | -37.3358 | 0.82967
248.002 | 12.175 | -100.857 | -14.2962 | -35.8695 | 0.8253
249.003 | 12.167 | -101.94 | -14.6311 | -31.9866 | 0.79477
250.002 | 12.1658 | -102.981 | -14.8752 | -29.3353 | 0.77283
251.002 | 12.1633 | -104.037 | -14.9678 | -28.2548 | 0.76483
252.002 | 12.1604 | -105.101 | -15.1798 | -25.3235 | 0.74663
253.005 | 12.1504 | -106.189 | -15.5143 | -21.8435 | 0.71921
254.003 | 12.1475 | -107.208 | -15.8065 | -19.1173 | 0.69562
255.008 | 12.1445 | -108.329 | -15.9565 | -16.5659 | 0.68394
256.001 | 12.1365 | -109.421 | -16.242 | -13.5271 | 0.66241
257.002 | 12.1299 | -110.475 | -16.4392 | -10.2999 | 0.64803
258.002 | 12.1321 | -111.556 | -16.703 | -7.3255 | 0.62846
259.002 | 12.13 | -112.642 | -16.885 | -3.5421 | 0.61557
260.003 | 12.126 | -113.722 | -17.1449 | 0.79143 | 0.59768
261.002 | 12.1181 | -114.814 | -17.3417 | 4.4375 | 0.58481
262.011 | 12.1154 | -115.884 | -17.5054 | 8.8526 | 0.57406
263.002 | 12.1109 | -116.963 | -17.5455 | 13.3175 | 0.57172
264.007 | 12.099 | -118.035 | -17.7218 | 15.6484 | 0.56099
265.002 | 12.0961 | -119.117 | -17.5224 | 20.2352 | 0.57422
266.003 | 12.0861 | -120.193 | -17.7334 | 24.3568 | 0.56107
267.002 | 12.078 | -121.228 | -17.4605 | 29.3343 | 0.57954
268.002 | 12.0669 | -122.324 | -17.5312 | 32.5051 | 0.57557
269.003 | 12.053 | -123.384 | -17.4311 | 35.4846 | 0.58318
270.002 | 12.0389 | -124.424 | -17.2114 | 39.542 | 0.5991
271.002 | 12.0283 | -125.487 | -17.0598 | 42.7727 | 0.6104
272.001 | 12.0153 | -126.521 | -17.0786 | 44.8533 | 0.61
273.002 | 11.9991 | -127.535 | -16.7939 | 47.4974 | 0.63152
274.002 | 11.9888 | -128.624 | -16.7247 | 50.2722 | 0.63733
275.002 | 11.9685 | -129.656 | -16.8136 | 52.1075 | 0.63231
276.002 | 11.9551 | -130.677 | -16.7041 | 54.2335 | 0.64134
277.002 | 11.936 | -131.7 | -16.7282 | 56.1763 | 0.64096
278.002 | 11.9261 | -132.69 | -16.3607 | 58.5825 | 0.66945
279.003 | 11.9092 | -133.751 | -16.1915 | 61.1719 | 0.68397
280.002 | 11.8956 | -134.763 | -16.4232 | 63.5469 | 0.66699
281.002 | 11.8801 | -135.77 | -16.261 | 65.4923 | 0.68079
282.002 | 11.8669 | -136.779 | -15.9508 | 68.1085 | 0.70664
283.002 | 11.8568 | -137.775 | -15.9398 | 70.7261 | 0.70837
284.002 | 11.848 | -138.787 | -15.7899 | 71.8085 | 0.72144
285.002 | 11.832 | -139.765 | -15.6063 | 73.8984 | 0.73823
286.003 | 11.8164 | -140.829 | -15.8129 | 77.2154 | 0.72215
287.001 | 11.803 | -141.806 | -15.7106 | 78.9046 | 0.73185
288.002 | 11.79 | -142.797 | -15.5954 | 81.4845 | 0.74274
289.002 | 11.7717 | -143.799 | -15.589 | 82.6114 | 0.74486
290.002 | 11.7618 | -144.792 | -15.5073 | 85.5433 | 0.75277
291.002 | 11.7379 | -145.786 | -15.4596 | 87.776 | 0.75901
292.002 | 11.727 | -146.773 | -15.4933 | 89.6217 | 0.75702
293.002 | 11.7131 | -147.786 | -15.3933 | 92.1831 | 0.76702
294.007 | 11.7046 | -148.737 | -15.4761 | 95.0408 | 0.76048
295.002 | 11.6893 | -149.719 | -15.3803 | 96.7531 | 0.77027
296.003 | 11.67 | -150.701 | -15.3906 | 100.325 | 0.77107
297.002 | 11.655 | -151.699 | -15.2386 | 102.671 | 0.78607
298.002 | 11.6412 | -152.643 | -15.16 | 104.595 | 0.79449
299.002 | 11.6315 | -153.569 | -15.0881 | 105.331 | 0.802
300.002 | 11.6174 | -154.528 | -15.046 | 107.695 | 0.80721
301.002 | 11.6032 | -155.506 | -15.0452 | 109.69 | 0.80861
302.002 | 11.5947 | -156.457 | -15.0088 | 111.939 | 0.8128
303.002 | 11.5777 | -157.411 | -14.9743 | 114.261 | 0.81764
304.002 | 11.5632 | -158.386 | -14.9843 | 114.885 | 0.81807
305.003 | 11.5518 | -159.325 | -14.9851 | 117.304 | 0.81907
306.002 | 11.5464 | -160.286 | -14.9499 | 118.154 | 0.82291
307.003 | 11.5255 | -161.25 | -14.8279 | 120.693 | 0.83658
308.002 | 11.5196 | -162.232 | -14.7928 | 122.933 | 0.84055
309.002 | 11.5074 | -163.19 | -14.7406 | 124.764 | 0.84681
310.003 | 11.4981 | -164.145 | -14.7622 | 125.777 | 0.84561
311.002 | 11.4774 | -165.146 | -14.7697 | 127.489 | 0.84691
312.005 | 11.4708 | -166.119 | -14.849 | 130.038 | 0.83983
313.002 | 11.4534 | -167.079 | -14.9574 | 130.335 | 0.83106
314.002 | 11.4383 | -168.067 | -14.9352 | 133.203 | 0.83465
315.002 | 11.4245 | -169.019 | -14.9075 | 134.78 | 0.83865
316.002 | 11.4141 | -169.962 | -14.8722 | 136.64 | 0.84309
317.002 | 11.3938 | -170.896 | -14.9104 | 136.865 | 0.84135
318.002 | 11.3913 | -171.842 | -14.8423 | 138.516 | 0.84821
319.002 | 11.3807 | -172.782 | -14.8468 | 140.146 | 0.84882
320.003 | 11.3714 | -173.712 | -14.9334 | 140.06 | 0.84128
321.002 | 11.3609 | -174.64 | -15.0837 | 141.799 | 0.82783
322.002 | 11.3443 | -175.532 | -15.3792 | 142.222 | 0.80164
323.002 | 11.3421 | -176.495 | -15.2385 | 145.417 | 0.81496
324.001 | 11.3405 | -177.423 | -15.253 | 147.642 | 0.81374
325.001 | 11.3257 | -178.342 | -15.2449 | 148.84 | 0.8159
326.002 | 11.3274 | -179.237 | -15.1905 | 150.149 | 0.82087
327.002 | 11.3222 | 179.862 | -15.2619 | 151.414 | 0.81462
328.001 | 11.3176 | 178.941 | -15.2376 | 152.073 | 0.81734
329.002 | 11.3182 | 178.036 | -15.4068 | 153.186 | 0.8015
330.002 | 11.3207 | 177.083 | -15.4937 | 154.147 | 0.79328
331.002 | 11.3192 | 176.161 | -15.5596 | 155.72 | 0.78741
332.002 | 11.319 | 175.242 | -15.6071 | 156.888 | 0.78313
333.002 | 11.3164 | 174.318 | -15.7235 | 157.45 | 0.77292
334.002 | 11.3077 | 173.38 | -15.8948 | 158.061 | 0.75856
335.002 | 11.3105 | 172.457 | -16.1403 | 158.027 | 0.73716
336.007 | 11.3042 | 171.543 | -16.2281 | 157.556 | 0.73027
337.002 | 11.3061 | 170.631 | -16.4147 | 157.173 | 0.71457
338.002 | 11.3064 | 169.705 | -16.633 | 156.249 | 0.6968
339.002 | 11.3142 | 168.807 | -17.122 | 155.958 | 0.65803
340.002 | 11.3183 | 167.876 | -17.3292 | 155.169 | 0.64219
341.002 | 11.3219 | 166.892 | -17.5768 | 154.639 | 0.62387
342.002 | 11.3295 | 165.918 | -18.1391 | 153.038 | 0.58422
343.002 | 11.3239 | 164.964 | -18.2224 | 152.577 | 0.57901
344.002 | 11.3255 | 164.001 | -18.5264 | 151.011 | 0.55899
345.003 | 11.3314 | 163.043 | -18.9518 | 149.038 | 0.53189
346.002 | 11.3364 | 162.113 | -19.3722 | 146.699 | 0.50645
347.002 | 11.3383 | 161.147 | -19.5845 | 144.934 | 0.49411
348.004 | 11.3424 | 160.172 | -20.2559 | 141.23 | 0.45712
349.002 | 11.3443 | 159.207 | -20.5566 | 137.391 | 0.44147
350.002 | 11.3546 | 158.252 | -20.6042 | 134.808 | 0.43853
351.002 | 11.359 | 157.265 | -20.7923 | 132.471 | 0.42891
352.002 | 11.3677 | 156.29 | -20.9422 | 127.747 | 0.42115
353.002 | 11.3738 | 155.316 | -21.0609 | 123.626 | 0.41514
354.002 | 11.3764 | 154.314 | -21.6517 | 117.558 | 0.38771
355.002 | 11.3855 | 153.321 | -21.4134 | 114.734 | 0.39809
356.001 | 11.3865 | 152.346 | -21.5773 | 109.324 | 0.39059
357.005 | 11.3832 | 151.394 | -21.9471 | 105.059 | 0.37445
358.003 | 11.3837 | 150.423 | -22.1472 | 99.8644 | 0.3659
359.002 | 11.3768 | 149.609 | -22.1485 | 96.4687 | 0.36614
FREQ | 1.5601
CONICAL | CUTTHETA= | 4
ANGLE | RHC | RPHD | LHC | LPHD | AXIAL
0.0013 | 14.8228 | -109.524 | -14.2794 | -174.925 | 0.60942
1.0022 | 14.8168 | -110.466 | -14.3284 | -173.892 | 0.6064
2.0021 | 14.8209 | -111.53 | -14.3807 | -174.223 | 0.60247
3.0096 | 14.8152 | -112.62 | -14.3027 | -173.482 | 0.60831
4.0023 | 14.8201 | -113.697 | -14.207 | -173.023 | 0.61471
5.0024 | 14.8184 | -114.674 | -14.1498 | -172.047 | 0.6189
6.0025 | 14.8175 | -115.634 | -14.2418 | -172.455 | 0.61243
7.0017 | 14.8174 | -116.571 | -14.337 | -171.788 | 0.60576
8.0015 | 14.8167 | -117.54 | -14.323 | -171.097 | 0.60678
9.0016 | 14.8247 | -118.619 | -14.0972 | -168.462 | 0.62221
10.0018 | 14.8249 | -119.68 | -14.182 | -169.086 | 0.61615
11.0016 | 14.8132 | -120.702 | -14.1473 | -168.305 | 0.61945
12.0017 | 14.8193 | -121.725 | -14.0703 | -168.258 | 0.62453
13.0108 | 14.8168 | -122.694 | -14.0857 | -167.489 | 0.6236
14.0015 | 14.8195 | -123.725 | -14.0612 | -166.253 | 0.62517
15.0023 | 14.8136 | -124.717 | -14.0868 | -165.275 | 0.62375
16.0023 | 14.8113 | -125.817 | -14.2568 | -165.689 | 0.61182
17.0018 | 14.8102 | -126.842 | -14.0664 | -163.894 | 0.62547
18.0031 | 14.81 | -127.824 | -14.2674 | -164.54 | 0.61116
19.0016 | 14.8031 | -128.815 | -14.2091 | -164.462 | 0.61577
20.0022 | 14.8099 | -129.809 | -14.3962 | -163.981 | 0.60217
21.0014 | 14.8052 | -130.854 | -14.2841 | -163.49 | 0.61032
22.0018 | 14.8072 | -131.863 | -14.2965 | -163.432 | 0.60931
23.0016 | 14.8127 | -132.891 | -14.4454 | -163.999 | 0.59856
24.0016 | 14.8046 | -133.913 | -14.345 | -163.956 | 0.60609
25.0022 | 14.8021 | -134.867 | -14.5048 | -163.713 | 0.59521
26.0016 | 14.806 | -135.898 | -14.5044 | -163.316 | 0.59496
27.0016 | 14.8052 | -136.901 | -14.4088 | -161.691 | 0.60161
28.0019 | 14.8044 | -137.971 | -14.6491 | -161.869 | 0.58524
29.0024 | 14.7973 | -138.971 | -14.611 | -162.139 | 0.5883
30.0014 | 14.7983 | -140 | -14.6818 | -161.884 | 0.58344
31.0074 | 14.7954 | -140.957 | -14.6452 | -160.72 | 0.58611
32.0013 | 14.7961 | -141.947 | -14.7077 | -159.292 | 0.58186
33.0019 | 14.7956 | -142.976 | -14.6837 | -159.295 | 0.5835
34.0022 | 14.7955 | -144.001 | -14.9449 | -158.397 | 0.56621
35.0017 | 14.7909 | -145.03 | -15.0268 | -159.207 | 0.56119
36.0016 | 14.7898 | -146.006 | -15.017 | -157.69 | 0.5619
37.0021 | 14.7912 | -146.987 | -15.2748 | -158.417 | 0.54536
38.0019 | 14.7857 | -147.964 | -15.013 | -157.863 | 0.56242
39.0021 | 14.7888 | -148.974 | -15.2736 | -158.24 | 0.54559
40.0018 | 14.7832 | -150.012 | -15.4395 | -157.71 | 0.53561
41.0018 | 14.7844 | -151.036 | -15.3563 | -157.746 | 0.54069
42.0017 | 14.7815 | -152.023 | -15.295 | -157.966 | 0.54471
43.0021 | 14.7873 | -153.043 | -15.5713 | -158.007 | 0.52729
44.0016 | 14.7787 | -154.028 | -15.7463 | -157.562 | 0.51728
45.0079 | 14.7788 | -155.027 | -15.6399 | -156.941 | 0.52365
46.0022 | 14.7653 | -156.045 | -15.8861 | -157.304 | 0.50979
47.0018 | 14.7597 | -157.059 | -16.0708 | -157.728 | 0.49939
48.0019 | 14.7651 | -158.051 | -16.2436 | -157.232 | 0.48924
49.0013 | 14.7617 | -159.052 | -16.185 | -158.18 | 0.49275
50.0017 | 14.7556 | -160.047 | -16.2169 | -157.978 | 0.49129
51.0015 | 14.7568 | -161.072 | -16.1968 | -158.409 | 0.49235
52.0023 | 14.7507 | -162.055 | -16.3236 | -158.597 | 0.48556
53.0082 | 14.7473 | -163.071 | -16.2941 | -159.157 | 0.4874
54.0023 | 14.7482 | -164.107 | -16.4958 | -159.905 | 0.47616
55.0023 | 14.7401 | -165.077 | -16.8267 | -160.644 | 0.45878
56.0018 | 14.7379 | -166.098 | -16.7429 | -160.632 | 0.46335
57.0017 | 14.7391 | -167.085 | -16.6744 | -161.802 | 0.46696
58.0018 | 14.7377 | -168.092 | -16.9136 | -161.55 | 0.45434
59.0016 | 14.7327 | -169.118 | -16.7803 | -161.482 | 0.46163
60.0018 | 14.7317 | -170.136 | -17.0807 | -162.806 | 0.44599
61.0016 | 14.728 | -171.124 | -17.0504 | -161.827 | 0.44773
62.002 | 14.7321 | -172.125 | -17.1728 | -161.501 | 0.44126
63.0021 | 14.7259 | -173.126 | -17.1474 | -162.466 | 0.44287
64.0019 | 14.7264 | -174.112 | -17.1935 | -161.728 | 0.44049
65.0029 | 14.7186 | -175.121 | -17.1544 | -161.58 | 0.44288
66.002 | 14.7177 | -176.118 | -17.1956 | -162.93 | 0.44083
67.0017 | 14.7099 | -177.11 | -17.4734 | -162.495 | 0.42733
68.0015 | 14.7016 | -178.124 | -17.9733 | -162.31 | 0.40381
69.0025 | 14.7026 | -179.167 | -17.7626 | -163.502 | 0.41368
70.0019 | 14.6955 | 179.871 | -18.0694 | -163.412 | 0.39965
71.0016 | 14.6946 | 178.838 | -17.8076 | -163.641 | 0.41192
72.0072 | 14.6958 | 177.844 | -17.8534 | -164.474 | 0.4097
73.0016 | 14.6804 | 176.789 | -18.0936 | -164.908 | 0.39923
74.0016 | 14.6877 | 175.768 | -18.1487 | -164.859 | 0.39637
75.002 | 14.6847 | 174.747 | -17.9334 | -166.073 | 0.40646
76.002 | 14.68 | 173.724 | -18.2542 | -165.833 | 0.39193
77.001 | 14.6778 | 172.736 | -17.9408 | -166.54 | 0.40643
78.0019 | 14.6751 | 171.693 | -18.4409 | -165.64 | 0.38381
79.0017 | 14.6712 | 170.638 | -18.098 | -167.616 | 0.39945
80.0018 | 14.6699 | 169.645 | -18.1748 | -167.432 | 0.39599
81.0013 | 14.6643 | 168.627 | -18.7893 | -166.682 | 0.36917
82.0016 | 14.6662 | 167.611 | -18.542 | -167.462 | 0.37975
83.0014 | 14.6656 | 166.564 | -18.6102 | -167.854 | 0.37681
84.0007 | 14.6611 | 165.592 | -18.9062 | -167.616 | 0.36437
85.002 | 14.6579 | 164.57 | -18.5738 | -167.258 | 0.37873
86.0018 | 14.6531 | 163.569 | -19.0903 | -165.844 | 0.35706
87.0019 | 14.6483 | 162.533 | -19.2338 | -167.262 | 0.3514
88.0015 | 14.6496 | 161.529 | -18.7837 | -168.344 | 0.37004
89.0018 | 14.643 | 160.533 | -19.1298 | -165.947 | 0.35585
90.0017 | 14.6452 | 159.507 | -19.3518 | -166.618 | 0.34678
91.0018 | 14.6424 | 158.481 | -19.648 | -167.533 | 0.33526
92.0015 | 14.64 | 157.453 | -19.9446 | -166.406 | 0.32409
93.0013 | 14.6415 | 156.449 | -19.781 | -168.109 | 0.3302
94.0019 | 14.6387 | 155.434 | -20.1826 | -165.542 | 0.31538
95.0017 | 14.6427 | 154.425 | -19.9826 | -168.674 | 0.32257
96.0021 | 14.6428 | 153.389 | -20.1888 | -167.909 | 0.315
97.0017 | 14.6414 | 152.362 | -20.525 | -166.61 | 0.30309
98.0015 | 14.6389 | 151.353 | -20.7383 | -166.6 | 0.29582
99.0021 | 14.6425 | 150.333 | -20.5878 | -167.025 | 0.30087
100.002 | 14.6432 | 149.294 | -20.7891 | -165.287 | 0.29395
101.014 | 14.6347 | 148.289 | -20.9159 | -166.317 | 0.28997
102.001 | 14.6381 | 147.26 | -20.9587 | -164.393 | 0.28843
103.002 | 14.6426 | 146.219 | -20.9681 | -165.736 | 0.28797
104.006 | 14.6335 | 145.191 | -21.1379 | -166.336 | 0.28269
105.002 | 14.6399 | 144.177 | -20.909 | -167.645 | 0.29003
106.002 | 14.6418 | 143.183 | -21.2632 | -166.015 | 0.27838
107.002 | 14.6357 | 142.156 | -21.5132 | -164.853 | 0.27067
108.002 | 14.6416 | 141.132 | -21.9558 | -162.801 | 0.25704
109.002 | 14.6435 | 140.111 | -22.1163 | -163.146 | 0.25228
110.002 | 14.6427 | 139.09 | -22.2324 | -163.174 | 0.24895
111.003 | 14.6503 | 138.091 | -22.4492 | -157.758 | 0.2426
112.002 | 14.6426 | 137.071 | -22.9444 | -157.392 | 0.22936
113.002 | 14.6487 | 136.053 | -23.6615 | -156.83 | 0.21104
114.01 | 14.6496 | 135.042 | -23.636 | -155.14 | 0.21164
115.002 | 14.6563 | 134.011 | -23.6513 | -154.607 | 0.2111
116.002 | 14.6488 | 133.005 | -24.0244 | -153.106 | 0.2024
117.002 | 14.654 | 131.975 | -24.093 | -148.914 | 0.20068
118.002 | 14.6575 | 130.957 | -24.4878 | -150.41 | 0.19169
119.002 | 14.658 | 129.946 | -24.1987 | -146.673 | 0.19817
120.002 | 14.6562 | 128.923 | -24.3255 | -146.484 | 0.19534
121.002 | 14.657 | 127.897 | -24.5287 | -139.299 | 0.1908
122.002 | 14.6623 | 126.894 | -24.5081 | -143.164 | 0.19114
123.008 | 14.6589 | 125.892 | -24.3154 | -131.36 | 0.1955
124.002 | 14.668 | 124.878 | -24.5751 | -129.458 | 0.18954
125.002 | 14.6694 | 123.893 | -24.7795 | -127.825 | 0.1851
126.008 | 14.67 | 122.861 | -24.939 | -125.982 | 0.18172
127.002 | 14.6725 | 121.879 | -24.9877 | -121.833 | 0.18066
128.003 | 14.6779 | 120.896 | -25.0846 | -118.918 | 0.17854
129.011 | 14.6818 | 119.884 | -25.2277 | -112.332 | 0.17554
130.002 | 14.6776 | 118.902 | -25.4714 | -107.089 | 0.17077
131.001 | 14.6844 | 117.884 | -25.5095 | -105.976 | 0.16989
132.002 | 14.6847 | 116.898 | -25.0459 | -96.292 | 0.1792
133.002 | 14.6915 | 115.875 | -25.0303 | -91.753 | 0.17938
134.001 | 14.6966 | 114.905 | -25.323 | -87.0544 | 0.17333
135.002 | 14.6913 | 113.926 | -25.4796 | -86.8925 | 0.17034
136.007 | 14.6976 | 112.886 | -25.0528 | -81.4933 | 0.17879
137.003 | 14.7011 | 111.888 | -24.7541 | -76.8912 | 0.18497
138.002 | 14.7002 | 110.883 | -24.4666 | -72.7751 | 0.19121
139.001 | 14.7093 | 109.857 | -24.1537 | -68.2903 | 0.19802
140.003 | 14.7092 | 108.91 | -24.2081 | -61.7933 | 0.19679
141.001 | 14.7076 | 107.893 | -23.1984 | -56.4592 | 0.22109
142.002 | 14.7121 | 106.897 | -23.3851 | -53.0816 | 0.21627
143.008 | 14.7078 | 105.87 | -22.817 | -52.0835 | 0.23101
144.003 | 14.7118 | 104.841 | -22.5422 | -47.9929 | 0.23833
145.002 | 14.7194 | 103.881 | -22.6946 | -43.0175 | 0.23398
146.002 | 14.7328 | 102.916 | -21.3211 | -43.7591 | 0.27364
147.002 | 14.7294 | 101.946 | -21.7447 | -39.4843 | 0.26072
148.002 | 14.7392 | 100.956 | -20.9375 | -39.3274 | 0.28579
149.002 | 14.7382 | 99.9799 | -20.5757 | -36.3862 | 0.29798
150.002 | 14.7418 | 98.9566 | -20.1958 | -34.5084 | 0.31118
151.002 | 14.7448 | 97.9508 | -19.7408 | -30.6131 | 0.32781
152.002 | 14.7504 | 97.0406 | -19.4963 | -28.9221 | 0.33695
153.002 | 14.7575 | 96.0459 | -19.1973 | -27.699 | 0.34847
154.002 | 14.7566 | 95.0743 | -18.9445 | -25.5873 | 0.3588
155.002 | 14.7562 | 94.0523 | -18.7767 | -25.2418 | 0.36582
156.002 | 14.7637 | 93.06 | -18.4024 | -22.8536 | 0.3816
157.002 | 14.7668 | 92.1116 | -18.2193 | -22.9244 | 0.38959
158.002 | 14.7657 | 91.1493 | -17.857 | -20.55 | 0.40625
159.002 | 14.7628 | 90.1411 | -17.4475 | -18.8268 | 0.42601
160.001 | 14.772 | 89.1388 | -17.2137 | -16.4452 | 0.43717
161.002 | 14.7725 | 88.1298 | -16.8894 | -15.6267 | 0.45378
162.002 | 14.7766 | 87.1643 | -16.8584 | -14.4817 | 0.45519
163.006 | 14.7829 | 86.1565 | -16.6958 | -13.0396 | 0.46346
164.002 | 14.787 | 85.1636 | -16.5483 | -8.8661 | 0.47118
165.002 | 14.7887 | 84.1896 | -16.4495 | -7.3152 | 0.47648
166.002 | 14.7874 | 83.191 | -16.0274 | -9.0638 | 0.50029
167.002 | 14.7927 | 82.2172 | -15.7972 | -6.9108 | 0.51342
168.002 | 14.7962 | 81.2128 | -15.6161 | -5.5728 | 0.52404
169.002 | 14.8009 | 80.217 | -15.438 | -5.1614 | 0.53461
170.001 | 14.8042 | 79.2303 | -15.4005 | -3.3391 | 0.53672
171.001 | 14.8055 | 78.2357 | -15.2542 | -2.9421 | 0.54576
172.002 | 14.8071 | 77.2481 | -15.2076 | -1.5347 | 0.5486
173.001 | 14.8173 | 76.2489 | -15.0704 | 0.14768 | 0.55668
174.002 | 14.8093 | 75.251 | -15.0834 | 0.84057 | 0.55636
175.002 | 14.8126 | 74.2845 | -14.9288 | 2.1862 | 0.56615
176.002 | 14.8136 | 73.2672 | -14.8553 | 1.6086 | 0.57089
177.001 | 14.8186 | 72.2809 | -14.6936 | 3.2694 | 0.5813
178.005 | 14.8194 | 71.295 | -14.5356 | 4.7579 | 0.59192
179.003 | 14.8185 | 70.3511 | -14.4307 | 5.8916 | 0.59918
180.002 | 14.8183 | 69.3214 | -14.3626 | 6.2013 | 0.60391
181.002 | 14.8208 | 68.3064 | -14.1782 | 8.2075 | 0.6167
182.003 | 14.825 | 67.3007 | -14.2414 | 8.1211 | 0.61194
183.002 | 14.8308 | 66.3017 | -14.1221 | 9.4897 | 0.61999
184.002 | 14.8333 | 65.3077 | -14.0367 | 9.953 | 0.62594
185.002 | 14.8309 | 64.2722 | -13.9393 | 9.8779 | 0.63318
186.008 | 14.8331 | 63.3166 | -13.9435 | 10.9935 | 0.63272
187.003 | 14.8383 | 62.305 | -13.9121 | 12.2972 | 0.63463
188.003 | 14.8366 | 61.3257 | -13.8866 | 13.8033 | 0.63662
189.001 | 14.8352 | 60.3041 | -13.905 | 13.9874 | 0.63538
190.002 | 14.8407 | 59.3203 | -13.9409 | 13.9195 | 0.63235
191.001 | 14.8389 | 58.3271 | -13.856 | 15.7098 | 0.6387
192.002 | 14.8413 | 57.3513 | -13.8629 | 17.0803 | 0.63801
193.002 | 14.8461 | 56.3462 | -13.7246 | 17.7077 | 0.6479
194.002 | 14.8402 | 55.3078 | -13.6702 | 18.6187 | 0.65242
195.002 | 14.8463 | 54.325 | -13.8563 | 18.914 | 0.63813
196.003 | 14.848 | 53.2893 | -13.592 | 21.2568 | 0.65773
197.002 | 14.8518 | 52.2665 | -13.7307 | 21.8778 | 0.64702
198.002 | 14.8513 | 51.3033 | -13.862 | 21.583 | 0.63735
199.002 | 14.8566 | 50.3176 | -13.942 | 21.6023 | 0.63111
200.002 | 14.8522 | 49.3529 | -14.1932 | 21.7919 | 0.61341
201.001 | 14.8497 | 48.295 | -13.9624 | 22.9526 | 0.63013
202.002 | 14.8566 | 47.2988 | -13.8885 | 23.4141 | 0.63501
203.002 | 14.8601 | 46.2856 | -13.9717 | 23.4999 | 0.6287
204.002 | 14.8614 | 45.2796 | -14.0057 | 25.5352 | 0.62615
205.002 | 14.8641 | 44.2834 | -13.9689 | 25.7408 | 0.62862
206.007 | 14.8663 | 43.3043 | -14.2005 | 26.2812 | 0.61191
207.008 | 14.8707 | 42.3166 | -14.1695 | 27.5039 | 0.61378
208.002 | 14.869 | 41.3426 | -14.3329 | 27.6779 | 0.60245
209.011 | 14.8673 | 40.3073 | -14.3347 | 29.1514 | 0.60244
210.002 | 14.869 | 39.3177 | -14.2838 | 30.6493 | 0.60587
211.002 | 14.8681 | 38.3255 | -14.2182 | 32.674 | 0.61052
212.001 | 14.869 | 37.3032 | -14.5282 | 33.5251 | 0.58905
213.002 | 14.8731 | 36.3339 | -14.8509 | 34.5743 | 0.56728
214.002 | 14.8722 | 35.3001 | -14.8669 | 34.8842 | 0.5663
215.002 | 14.8737 | 34.3394 | -14.9908 | 36.6298 | 0.55817
216.002 | 14.8826 | 33.3334 | -15.0998 | 36.8307 | 0.55065
217.002 | 14.8782 | 32.3375 | -15.4587 | 37.9791 | 0.5286
218.009 | 14.8813 | 31.3569 | -15.5062 | 38.47 | 0.52554
219.003 | 14.8814 | 30.3485 | -15.6354 | 39.2205 | 0.51777
220.007 | 14.8845 | 29.3559 | -15.4534 | 40.6887 | 0.52855
221.002 | 14.8836 | 28.3981 | -15.2109 | 41.4501 | 0.54357
222.002 | 14.884 | 27.3941 | -15.7334 | 42.5632 | 0.5118
223.001 | 14.8869 | 26.3753 | -15.6026 | 44.5625 | 0.51939
224.001 | 14.8841 | 25.3926 | -15.9629 | 45.6059 | 0.49844
225.003 | 14.886 | 24.4019 | -16.2425 | 46.8847 | 0.48254
226.001 | 14.8843 | 23.4089 | -16.4445 | 48.6627 | 0.47153
227.002 | 14.8847 | 22.4026 | -16.5406 | 48.8712 | 0.46632
228.002 | 14.8805 | 21.4104 | -16.8988 | 49.5279 | 0.44769
229.003 | 14.8776 | 20.4019 | -16.9829 | 49.8763 | 0.44353
230.002 | 14.8885 | 19.398 | -17.0406 | 50.7642 | 0.44003
231.002 | 14.8839 | 18.4083 | -16.843 | 50.4864 | 0.4504
232.002 | 14.8794 | 17.4242 | -17.0124 | 52.2606 | 0.44193
233.002 | 14.8868 | 16.4344 | -17.2019 | 52.8731 | 0.43201
234.003 | 14.8709 | 15.4446 | -17.5709 | 56.0603 | 0.4148
235.002 | 14.8805 | 14.4843 | -17.9274 | 56.9415 | 0.39767
236.002 | 14.8825 | 13.4975 | -17.8249 | 56.8134 | 0.4023
237.002 | 14.8814 | 12.5043 | -18.1946 | 57.3801 | 0.38559
238.001 | 14.8823 | 11.5168 | -18.2672 | 58.9507 | 0.38233
239.006 | 14.8749 | 10.5005 | -18.5006 | 59.7868 | 0.37251
240.002 | 14.8771 | 9.5249 | -18.5662 | 62.6462 | 0.36961
241.002 | 14.8765 | 8.5234 | -18.8008 | 65.0971 | 0.35978
242.002 | 14.8776 | 7.5282 | -18.8749 | 64.8276 | 0.35668
243.003 | 14.8758 | 6.534 | -19.0133 | 63.6571 | 0.35111
244.002 | 14.8737 | 5.5512 | -19.2414 | 66.7578 | 0.34209
245.002 | 14.8722 | 4.5446 | -19.2556 | 67.0613 | 0.34159
246.001 | 14.8748 | 3.5507 | -19.4106 | 68.9366 | 0.33545
247.002 | 14.8749 | 2.5884 | -19.6865 | 69.6743 | 0.32495
248.002 | 14.879 | 1.6303 | -19.8778 | 70.7913 | 0.31773
249.003 | 14.8745 | 0.61416 | -19.9353 | 68.7113 | 0.31579
250.002 | 14.8665 | -0.36464 | -19.9891 | 73.4649 | 0.31413
251.002 | 14.869 | -1.3752 | -20.341 | 73.8714 | 0.30157
252.002 | 14.8675 | -2.3564 | -20.5421 | 74.7194 | 0.29472
253.005 | 14.8651 | -3.3307 | -20.501 | 72.8218 | 0.2962
254.003 | 14.863 | -4.2807 | -20.6013 | 74.9644 | 0.29287
255.008 | 14.8524 | -5.3243 | -20.8982 | 77.168 | 0.28337
256.001 | 14.8556 | -6.308 | -20.6757 | 72.8542 | 0.29062
257.002 | 14.8539 | -7.3166 | -20.6924 | 76.2213 | 0.29011
258.002 | 14.85 | -8.3186 | -20.9326 | 76.6617 | 0.28233
259.002 | 14.8475 | -9.3016 | -20.8226 | 78.6985 | 0.28601
260.003 | 14.8429 | -10.2968 | -21.0501 | 77.8862 | 0.27876
261.002 | 14.8391 | -11.3019 | -21.3418 | 79.591 | 0.26967
262.011 | 14.8366 | -12.3242 | -21.4833 | 80.5874 | 0.26539
263.002 | 14.8322 | -13.3189 | -21.2061 | 78.6996 | 0.27413
264.007 | 14.836 | -14.2939 | -21.285 | 79.6066 | 0.27154
265.002 | 14.8309 | -15.2478 | -21.4024 | 83.1073 | 0.26805
266.003 | 14.8226 | -16.2893 | -21.4966 | 82.5968 | 0.26541
267.002 | 14.8189 | -17.2559 | -21.7644 | 81.2652 | 0.25746
268.002 | 14.8168 | -18.2654 | -21.4986 | 82.4265 | 0.26553
269.003 | 14.8205 | -19.2433 | -21.7749 | 81.222 | 0.2571
270.002 | 14.8185 | -20.1959 | -21.8777 | 82.2285 | 0.25413
271.002 | 14.8164 | -21.2044 | -21.9045 | 83.157 | 0.25341
272.001 | 14.8137 | -22.2192 | -21.9471 | 84.8499 | 0.25225
273.002 | 14.8133 | -23.2012 | -21.8543 | 83.5213 | 0.25498
274.002 | 14.8076 | -24.1841 | -21.8966 | 90.1886 | 0.2539
275.002 | 14.8174 | -25.1608 | -22.1104 | 87.5036 | 0.24745
276.002 | 14.8131 | -26.1362 | -22.0426 | 88.804 | 0.24951
277.002 | 14.8075 | -27.1581 | -22.1369 | 86.7103 | 0.24698
278.002 | 14.8063 | -28.1553 | -22.3231 | 88.2824 | 0.24177
279.003 | 14.8078 | -29.1299 | -22.7526 | 86.6301 | 0.23006
280.002 | 14.8007 | -30.101 | -22.4094 | 90.6071 | 0.23953
281.002 | 14.8027 | -31.091 | -22.766 | 88.2764 | 0.22984
282.002 | 14.7938 | -32.0908 | -22.666 | 90.5528 | 0.23275
283.002 | 14.7966 | -33.0568 | -23.0076 | 89.1494 | 0.2237
284.002 | 14.7955 | -34.0499 | -23.4385 | 87.362 | 0.2129
285.002 | 14.7936 | -35.0352 | -23.1979 | 88.9916 | 0.21892
286.003 | 14.7953 | -36.0415 | -23.1671 | 89.1765 | 0.21966
287.001 | 14.7988 | -37.0189 | -23.1821 | 90.5828 | 0.21919
288.002 | 14.7976 | -37.9926 | -22.7329 | 93.327 | 0.23086
289.002 | 14.8006 | -38.9784 | -23.8997 | 91.1096 | 0.20177
290.002 | 14.8032 | -39.9624 | -23.6569 | 94.9911 | 0.20742
291.002 | 14.8085 | -40.9607 | -22.8654 | 100.632 | 0.22708
292.002 | 14.8104 | -41.9874 | -23.2362 | 101.515 | 0.21754
293.002 | 14.8108 | -42.9693 | -23.1908 | 100.392 | 0.21867
294.007 | 14.8089 | -43.956 | -22.7512 | 102.624 | 0.23007
295.002 | 14.8098 | -44.9464 | -22.6278 | 105.822 | 0.23334
296.003 | 14.8164 | -45.9322 | -22.6902 | 106.395 | 0.23149
297.002 | 14.8152 | -46.9429 | -22.1364 | 107.485 | 0.24677
298.002 | 14.818 | -47.9302 | -22.0685 | 109.453 | 0.24863
299.002 | 14.8129 | -48.9626 | -21.9404 | 110.71 | 0.25247
300.002 | 14.8176 | -49.9369 | -22.7667 | 109.164 | 0.22943
301.002 | 14.8181 | -50.9247 | -21.9735 | 111.57 | 0.25136
302.002 | 14.8207 | -51.8916 | -21.9712 | 113.635 | 0.25135
303.002 | 14.83 | -52.8804 | -21.652 | 115.134 | 0.26048
304.002 | 14.8305 | -53.8965 | -22.1918 | 114.559 | 0.24477
305.003 | 14.8367 | -54.8885 | -21.6033 | 116.307 | 0.26174
306.002 | 14.8363 | -55.902 | -21.2392 | 117.159 | 0.27296
307.003 | 14.8404 | -56.9025 | -21.5877 | 120.421 | 0.2621
308.002 | 14.8376 | -57.8735 | -21.6757 | 121.544 | 0.25955
309.002 | 14.8382 | -58.8457 | -21.4265 | 123.719 | 0.26708
310.003 | 14.8431 | -59.8454 | -21.0929 | 124.239 | 0.27738
311.002 | 14.8491 | -60.8782 | -21.1212 | 128.044 | 0.27629
312.005 | 14.8457 | -61.8619 | -20.7744 | 128.174 | 0.28766
313.002 | 14.8475 | -62.8596 | -21.247 | 130.133 | 0.27237
314.002 | 14.8511 | -63.8676 | -20.7161 | 133.274 | 0.28942
315.002 | 14.8531 | -64.8585 | -20.3199 | 132.606 | 0.30286
316.002 | 14.8515 | -65.8809 | -20.3508 | 135.836 | 0.30184
317.002 | 14.8532 | -66.8582 | -20.3647 | 138.473 | 0.3013
318.002 | 14.854 | -67.8373 | -19.4656 | 137.054 | 0.33413
319.002 | 14.8532 | -68.8651 | -19.3645 | 140.278 | 0.33808
320.003 | 14.848 | -69.8521 | -18.9113 | 141.259 | 0.3564
321.002 | 14.8568 | -70.8997 | -18.6978 | 143.497 | 0.3649
322.002 | 14.8583 | -71.9045 | -18.5846 | 146.915 | 0.36963
323.002 | 14.8632 | -72.9057 | -18.2444 | 146.201 | 0.38418
324.001 | 14.8648 | -73.8822 | -18.1155 | 147.993 | 0.38986
325.001 | 14.8685 | -74.9113 | -18.009 | 149.307 | 0.39449
326.002 | 14.8681 | -75.9383 | -17.6391 | 149.549 | 0.41169
327.002 | 14.8636 | -76.9686 | -17.4908 | 151.032 | 0.419
328.001 | 14.8687 | -77.9818 | -17.391 | 152.126 | 0.42359
329.002 | 14.8658 | -78.9596 | -17.4299 | 154.658 | 0.42183
330.002 | 14.8711 | -79.9662 | -17.3765 | 156.167 | 0.42418
331.002 | 14.8727 | -80.9439 | -17.2078 | 158.258 | 0.43243
332.002 | 14.8771 | -81.9504 | -16.9585 | 158.155 | 0.4448
333.002 | 14.8742 | -82.966 | -16.8816 | 159.395 | 0.4489
334.002 | 14.877 | -83.9684 | -16.6493 | 161.865 | 0.46092
335.002 | 14.8756 | -84.9424 | -16.4586 | 162.602 | 0.47124
336.007 | 14.8808 | -85.9131 | -16.1671 | 164.484 | 0.48703
337.002 | 14.8809 | -86.8963 | -16.1531 | 166.017 | 0.48781
338.002 | 14.8835 | -87.9582 | -15.9017 | 165.259 | 0.502
339.002 | 14.8801 | -88.9861 | -15.7142 | 165.858 | 0.51316
340.002 | 14.8839 | -90.0008 | -15.5634 | 168.015 | 0.52193
341.002 | 14.8814 | -91.0479 | -15.4816 | 168.127 | 0.52703
342.002 | 14.8762 | -92.0189 | -15.4034 | 168.271 | 0.53211
343.002 | 14.8819 | -93.0421 | -15.2936 | 171.945 | 0.53853
344.002 | 14.8834 | -94.0775 | -15.229 | 172.02 | 0.54246
345.003 | 14.8823 | -95.1146 | -15.0628 | 172.086 | 0.55301
346.002 | 14.883 | -96.1114 | -14.9264 | 174.528 | 0.56173
347.002 | 14.8832 | -97.1338 | -14.7845 | 175.076 | 0.57097
348.004 | 14.8891 | -98.1413 | -14.667 | 176.244 | 0.57836
349.002 | 14.8846 | -99.1455 | -14.5909 | 177.051 | 0.58376
350.002 | 14.887 | -100.168 | -14.5711 | 177.282 | 0.58493
351.002 | 14.8873 | -101.213 | -14.4582 | 178 | 0.59257
352.002 | 14.8856 | -102.206 | -14.433 | 177.816 | 0.59441
353.002 | 14.8864 | -103.209 | -14.3862 | 178.132 | 0.59757
354.002 | 14.8838 | -104.183 | -14.3497 | 178.424 | 0.60027
355.002 | 14.8913 | -105.186 | -14.2492 | -179.137 | 0.60673
356.001 | 14.8855 | -106.22 | -14.2828 | -179.147 | 0.60479
357.005 | 14.8873 | -107.242 | -14.2515 | -178.095 | 0.60686
358.003 | 14.8829 | -108.273 | -14.1241 | -176.42 | 0.61614
359.002 | 14.8839 | -108.98 | -14.2201 | -175.798 | 0.60928
FREQ | 1.5754
CONICAL | CUTTHETA= | 4
ANGLE | RHC | RPHD | LHC | LPHD | AXIAL
0.0013 | 14.9317 | -143.138 | -14.1454 | 164.592 | 0.61118
1.0022 | 14.9341 | -144.241 | -14.0641 | 165.559 | 0.61676
2.0021 | 14.9322 | -145.327 | -14.2063 | 165.563 | 0.60687
3.0096 | 14.9259 | -146.359 | -13.9609 | 166.691 | 0.62473
4.0023 | 14.928 | -147.402 | -13.9988 | 166.444 | 0.62186
5.0024 | 14.9227 | -148.363 | -13.7229 | 167.741 | 0.64234
6.0025 | 14.9188 | -149.293 | -13.7808 | 168.241 | 0.63835
7.0017 | 14.9231 | -150.254 | -13.6788 | 169.567 | 0.64558
8.0015 | 14.922 | -151.298 | -13.6486 | 170.484 | 0.64791
9.0016 | 14.9244 | -152.375 | -13.4339 | 170.694 | 0.66396
10.0018 | 14.9247 | -153.435 | -13.4846 | 170.466 | 0.66007
11.0016 | 14.9185 | -154.411 | -13.3284 | 170.861 | 0.67254
12.0017 | 14.9168 | -155.401 | -13.3248 | 170.804 | 0.67294
13.0108 | 14.9148 | -156.366 | -13.2716 | 171.34 | 0.67725
14.0015 | 14.9109 | -157.414 | -13.1231 | 172.316 | 0.68924
15.0023 | 14.9064 | -158.412 | -13.0392 | 172.662 | 0.69631
16.0023 | 14.9056 | -159.479 | -13.0728 | 172.326 | 0.69367
17.0018 | 14.9026 | -160.477 | -12.9902 | 173.399 | 0.70056
18.0031 | 14.8992 | -161.466 | -13.2381 | 172.599 | 0.68109
19.0016 | 14.8971 | -162.442 | -13.1089 | 173.553 | 0.69147
20.0022 | 14.8977 | -163.503 | -13.1614 | 174.003 | 0.68725
21.0014 | 14.8956 | -164.527 | -13.173 | 174.583 | 0.6865
22.0018 | 14.8974 | -165.526 | -13.1545 | 174.464 | 0.68782
23.0016 | 14.8957 | -166.546 | -13.043 | 175.019 | 0.69686
24.0016 | 14.8891 | -167.515 | -13.1894 | 174.876 | 0.68571
25.0022 | 14.8895 | -168.515 | -13.0776 | 175.62 | 0.69458
26.0016 | 14.884 | -169.578 | -13.3898 | 175.22 | 0.67046
27.0016 | 14.8848 | -170.577 | -13.1134 | 175.803 | 0.69209
28.0019 | 14.8836 | -171.605 | -13.3038 | 175.627 | 0.67716
29.0024 | 14.8737 | -172.593 | -13.2987 | 175.656 | 0.67834
30.0014 | 14.8797 | -173.609 | -13.3286 | 175.238 | 0.67554
31.0074 | 14.8731 | -174.613 | -13.111 | 176.456 | 0.69322
32.0013 | 14.8698 | -175.631 | -13.2186 | 176.783 | 0.68494
33.0019 | 14.8759 | -176.643 | -13.2294 | 177.049 | 0.6836
34.0022 | 14.8714 | -177.691 | -13.3047 | 177.188 | 0.67805
35.0017 | 14.8657 | -178.68 | -13.292 | 178.055 | 0.67949
36.0016 | 14.8723 | -179.672 | -13.2768 | 177.44 | 0.68016
37.0021 | 14.8699 | 179.334 | -13.4129 | 177.268 | 0.66976
38.0019 | 14.8667 | 178.334 | -13.2082 | 178.033 | 0.686
39.0021 | 14.8676 | 177.29 | -13.5638 | 176.925 | 0.65839
40.0018 | 14.8656 | 176.286 | -13.6364 | 177.308 | 0.65306
41.0018 | 14.8602 | 175.29 | -13.492 | 176.895 | 0.66442
42.0017 | 14.8591 | 174.3 | -13.5217 | 176.146 | 0.66224
43.0021 | 14.8547 | 173.285 | -13.8315 | 176.298 | 0.63934
44.0016 | 14.8508 | 172.296 | -13.7148 | 176.303 | 0.64829
45.0079 | 14.8485 | 171.286 | -13.8166 | 175.458 | 0.6409
46.0022 | 14.8459 | 170.286 | -14.1339 | 175.621 | 0.61807
47.0018 | 14.8419 | 169.288 | -13.9906 | 175.83 | 0.62865
48.0019 | 14.8463 | 168.309 | -13.9449 | 176.053 | 0.63165
49.0013 | 14.8376 | 167.297 | -14.2921 | 174.395 | 0.60749
50.0017 | 14.8368 | 166.283 | -14.1724 | 175.195 | 0.61598
51.0015 | 14.8329 | 165.308 | -14.4676 | 174.774 | 0.59564
52.0023 | 14.828 | 164.285 | -14.3262 | 174.181 | 0.60577
53.0082 | 14.8313 | 163.293 | -14.575 | 173.527 | 0.58843
54.0023 | 14.8248 | 162.254 | -14.6118 | 173.512 | 0.58638
55.0023 | 14.8267 | 161.283 | -14.9108 | 173.134 | 0.5664
56.0018 | 14.8208 | 160.272 | -14.9038 | 172.752 | 0.56725
57.0017 | 14.8224 | 159.262 | -14.9913 | 172.81 | 0.56145
58.0018 | 14.8128 | 158.231 | -15.1581 | 172.324 | 0.55137
59.0016 | 14.8159 | 157.273 | -15.0037 | 170.892 | 0.56107
60.0018 | 14.8128 | 156.255 | -15.4497 | 171.212 | 0.53316
61.0016 | 14.8074 | 155.272 | -15.3667 | 170.545 | 0.53861
62.002 | 14.8056 | 154.262 | -15.4918 | 170.428 | 0.53102
63.0021 | 14.8027 | 153.26 | -15.3572 | 169.605 | 0.53949
64.0019 | 14.8063 | 152.231 | -15.38 | 168.996 | 0.53786
65.0029 | 14.801 | 151.246 | -15.2738 | 168.813 | 0.54481
66.002 | 14.8 | 150.238 | -15.3027 | 167.706 | 0.54306
67.0017 | 14.7995 | 149.258 | -15.5267 | 167.655 | 0.52926
68.0015 | 14.7891 | 148.246 | -15.8965 | 168.237 | 0.5078
69.0025 | 14.7904 | 147.26 | -15.7378 | 166.601 | 0.51709
70.0019 | 14.7911 | 146.248 | -15.8045 | 165.503 | 0.51309
71.0016 | 14.7894 | 145.262 | -16.111 | 165.85 | 0.49539
72.0072 | 14.7836 | 144.246 | -16.1832 | 165.125 | 0.49161
73.0016 | 14.7824 | 143.254 | -16.3158 | 165.238 | 0.48423
74.0016 | 14.779 | 142.239 | -16.6128 | 163.324 | 0.46812
75.002 | 14.7751 | 141.229 | -16.5934 | 162.485 | 0.46938
76.002 | 14.7665 | 140.212 | -16.659 | 162.003 | 0.46631
77.001 | 14.7697 | 139.217 | -16.4542 | 160.919 | 0.47726
78.0019 | 14.7649 | 138.214 | -16.6477 | 160.395 | 0.467
79.0017 | 14.7608 | 137.193 | -16.457 | 159.861 | 0.4776
80.0018 | 14.7563 | 136.207 | -16.6502 | 158.455 | 0.46733
81.0013 | 14.7546 | 135.171 | -17.0942 | 158.796 | 0.44412
82.0016 | 14.7486 | 134.162 | -16.8872 | 158.068 | 0.45515
83.0014 | 14.7466 | 133.156 | -17.0357 | 157.751 | 0.44753
84.0007 | 14.7462 | 132.176 | -17.2032 | 157.65 | 0.43901
85.002 | 14.7401 | 131.168 | -17.5067 | 158.403 | 0.42422
86.0018 | 14.733 | 130.154 | -17.3823 | 156.274 | 0.43069
87.0019 | 14.7355 | 129.163 | -17.4343 | 156.071 | 0.428
88.0015 | 14.7395 | 128.176 | -17.215 | 155.75 | 0.43874
89.0018 | 14.7321 | 127.146 | -17.4449 | 154.716 | 0.42764
90.0017 | 14.734 | 126.146 | -17.5326 | 153.685 | 0.42325
91.0018 | 14.7311 | 125.155 | -17.6507 | 153.698 | 0.41768
92.0015 | 14.7291 | 124.171 | -17.7785 | 153.576 | 0.41167
93.0013 | 14.7281 | 123.141 | -17.5464 | 152.152 | 0.42287
94.0019 | 14.72 | 122.111 | -17.9116 | 152.574 | 0.40583
95.0017 | 14.7264 | 121.095 | -18.06 | 151.532 | 0.39866
96.0021 | 14.7221 | 120.075 | -18.0571 | 151.357 | 0.39899
97.0017 | 14.7139 | 119.067 | -18.1461 | 151.642 | 0.39529
98.0015 | 14.7158 | 118.044 | -18.2867 | 150.423 | 0.38886
99.0021 | 14.7133 | 117.067 | -18.0993 | 148.274 | 0.39746
100.002 | 14.7124 | 116.029 | -18.4256 | 149.106 | 0.38284
101.014 | 14.7089 | 115.026 | -18.1725 | 146.432 | 0.39432
102.001 | 14.7069 | 114.03 | -18.5967 | 147.936 | 0.3756
103.002 | 14.7146 | 112.994 | -18.6284 | 147.506 | 0.3739
104.006 | 14.7059 | 112.006 | -18.3817 | 144.514 | 0.38507
105.002 | 14.7079 | 110.984 | -18.4642 | 144.005 | 0.38134
106.002 | 14.7134 | 110.016 | -19.078 | 144.761 | 0.35509
107.002 | 14.7032 | 108.979 | -18.9453 | 144.427 | 0.36098
108.002 | 14.7068 | 107.974 | -19.05 | 143.358 | 0.35651
109.002 | 14.707 | 106.946 | -19.3265 | 143.99 | 0.34532
110.002 | 14.7029 | 105.923 | -19.2504 | 140.931 | 0.34853
111.003 | 14.7034 | 104.948 | -19.718 | 145.92 | 0.33024
112.002 | 14.7027 | 103.903 | -19.7596 | 145.693 | 0.32869
113.002 | 14.7027 | 102.905 | -19.8999 | 145.447 | 0.32342
114.01 | 14.7005 | 101.875 | -19.9594 | 144.556 | 0.32129
115.002 | 14.71 | 100.885 | -20.0883 | 146.82 | 0.31621
116.002 | 14.7062 | 99.8512 | -20.3148 | 144.848 | 0.30821
117.002 | 14.7031 | 98.8445 | -20.3411 | 144.679 | 0.30738
118.002 | 14.7083 | 97.8414 | -20.511 | 144.82 | 0.30125
119.002 | 14.7074 | 96.8332 | -20.657 | 144.551 | 0.29626
120.002 | 14.7037 | 95.8461 | -20.4301 | 143.475 | 0.30423
121.002 | 14.7022 | 94.8294 | -20.7291 | 144.066 | 0.29398
122.002 | 14.7069 | 93.841 | -20.6648 | 142.842 | 0.29601
123.008 | 14.7116 | 92.8279 | -21.155 | 146.062 | 0.27961
124.002 | 14.7154 | 91.8028 | -21.408 | 145.836 | 0.27146
125.002 | 14.7149 | 90.8097 | -21.5002 | 146.373 | 0.26861
126.008 | 14.7186 | 89.7919 | -21.7699 | 145.436 | 0.26029
127.002 | 14.7159 | 88.7974 | -21.7213 | 143.802 | 0.26183
128.003 | 14.7221 | 87.8056 | -22.2872 | 146.291 | 0.24514
129.011 | 14.7326 | 86.7767 | -22.4307 | 147.993 | 0.24083
130.002 | 14.7281 | 85.7743 | -22.8883 | 147.158 | 0.22859
131.001 | 14.7303 | 84.743 | -23.0786 | 148.688 | 0.22357
132.002 | 14.7297 | 83.7336 | -24.1389 | 150.981 | 0.19789
133.002 | 14.7352 | 82.7696 | -24.5883 | 154.053 | 0.1878
134.001 | 14.7447 | 81.7947 | -25.2638 | 155.169 | 0.17355
135.002 | 14.7414 | 80.8229 | -25.5369 | 150.433 | 0.16825
136.007 | 14.7449 | 79.7811 | -25.7134 | 153.052 | 0.16479
137.003 | 14.7469 | 78.7997 | -26.899 | 157.742 | 0.14373
138.002 | 14.7516 | 77.7925 | -28.1714 | 161.369 | 0.12408
139.001 | 14.7577 | 76.8195 | -28.6677 | 163.209 | 0.11711
140.003 | 14.7569 | 75.8537 | -28.6289 | -179.038 | 0.11764
141.001 | 14.7571 | 74.8306 | -30.5854 | -178.155 | 0.093912
142.002 | 14.7645 | 73.8132 | -30.7659 | -168.875 | 0.091904
143.008 | 14.7725 | 72.7944 | -32.6537 | -159.498 | 0.073882
144.003 | 14.776 | 71.7833 | -33.313 | -143.881 | 0.068453
145.002 | 14.7719 | 70.805 | -35.1692 | -137.929 | 0.055308
146.002 | 14.7777 | 69.8348 | -34.2658 | -122.022 | 0.06133
147.002 | 14.7812 | 68.8734 | -36.1264 | -107.387 | 0.049484
148.002 | 14.792 | 67.8434 | -32.3297 | -103.366 | 0.076517
149.002 | 14.7875 | 66.7914 | -32.7774 | -91.9025 | 0.072712
150.002 | 14.79 | 65.8039 | -31.5149 | -82.8067 | 0.084062
151.002 | 14.8003 | 64.8325 | -29.4172 | -80.8299 | 0.1069
152.002 | 14.8076 | 63.8631 | -28.5914 | -70.3597 | 0.11746
153.002 | 14.811 | 62.8765 | -27.3053 | -67.8312 | 0.13616
154.002 | 14.8134 | 61.8662 | -27.2862 | -60.2375 | 0.13642
155.002 | 14.8195 | 60.8547 | -25.8331 | -57.921 | 0.16115
156.002 | 14.821 | 59.8697 | -25.311 | -56.5349 | 0.17111
157.002 | 14.8339 | 58.9127 | -24.9692 | -52.709 | 0.17771
158.002 | 14.8375 | 57.917 | -24.3371 | -48.5848 | 0.19104
159.002 | 14.8414 | 56.9274 | -23.4334 | -50.3704 | 0.2119
160.001 | 14.843 | 55.9607 | -22.6703 | -49.0572 | 0.23132
161.002 | 14.8432 | 54.9542 | -21.8155 | -49.0125 | 0.25523
162.002 | 14.8452 | 53.9782 | -21.1892 | -47.5382 | 0.27426
163.006 | 14.8493 | 52.9662 | -20.9073 | -44.7908 | 0.28318
164.002 | 14.8496 | 51.9241 | -20.6307 | -39.8167 | 0.29233
165.002 | 14.8601 | 50.9374 | -19.8693 | -36.5766 | 0.31873
166.002 | 14.8655 | 49.9788 | -19.4896 | -39.1641 | 0.33277
167.002 | 14.8695 | 49.018 | -19.5121 | -37.9489 | 0.33176
168.002 | 14.8653 | 48.0124 | -18.931 | -37.4706 | 0.35489
169.002 | 14.8719 | 46.9963 | -18.676 | -36.747 | 0.36519
170.001 | 14.8674 | 45.9853 | -18.1113 | -34.3566 | 0.38993
171.001 | 14.8755 | 45.0029 | -17.8345 | -33.1877 | 0.40218
172.002 | 14.8825 | 43.9783 | -17.6135 | -31.6665 | 0.41222
173.001 | 14.8869 | 43.0039 | -17.1818 | -29.8171 | 0.43301
174.002 | 14.8888 | 42.0175 | -16.9414 | -27.7038 | 0.44507
175.002 | 14.8919 | 41.046 | -16.9347 | -27.2959 | 0.44525
176.002 | 14.8946 | 40.0333 | -16.5786 | -27.7142 | 0.46376
177.001 | 14.9028 | 39.052 | -16.3896 | -26.3491 | 0.47351
178.005 | 14.9085 | 38.0808 | -16.2884 | -25.3497 | 0.47875
179.003 | 14.9091 | 37.0679 | -15.8018 | -23.4866 | 0.50632
180.002 | 14.9093 | 36.0964 | -15.8371 | -22.0876 | 0.50425
181.002 | 14.9113 | 35.0951 | -15.4857 | -21.5837 | 0.52496
182.003 | 14.9111 | 34.0814 | -15.3278 | -22.4563 | 0.53461
183.002 | 14.9161 | 33.1011 | -15.1921 | -20.6163 | 0.54272
184.002 | 14.9206 | 32.0983 | -14.9672 | -18.6066 | 0.55668
185.002 | 14.9203 | 31.0741 | -14.9651 | -19.0291 | 0.55683
186.008 | 14.9215 | 30.0762 | -14.6275 | -18.1451 | 0.57884
187.003 | 14.9283 | 29.09 | -14.541 | -17.3582 | 0.58418
188.003 | 14.9296 | 28.103 | -14.2624 | -15.1251 | 0.60314
189.001 | 14.9355 | 27.0872 | -14.1418 | -14.0474 | 0.61117
190.002 | 14.9321 | 26.1019 | -14.0803 | -14.2776 | 0.61575
191.001 | 14.9366 | 25.0843 | -14.0089 | -13.8905 | 0.62052
192.002 | 14.9342 | 24.1183 | -13.8946 | -11.3054 | 0.62892
193.002 | 14.9383 | 23.1341 | -13.6618 | -11.0262 | 0.64571
194.002 | 14.9355 | 22.1366 | -13.6543 | -11.1909 | 0.64648
195.002 | 14.9404 | 21.1678 | -13.381 | -9.7779 | 0.66679
196.003 | 14.9411 | 20.1286 | -13.3092 | -9.6799 | 0.67227
197.002 | 14.9401 | 19.1587 | -13.2341 | -9.0045 | 0.6782
198.002 | 14.9366 | 18.1562 | -13.1905 | -8.1313 | 0.68188
199.002 | 14.9452 | 17.2055 | -13.277 | -7.1983 | 0.67446
200.002 | 14.9534 | 16.1792 | -13.1115 | -5.8823 | 0.6868
201.001 | 14.9429 | 15.1894 | -13.2318 | -5.6793 | 0.67816
202.002 | 14.9489 | 14.1856 | -13.2071 | -5.1243 | 0.67962
203.002 | 14.9522 | 13.189 | -13.2182 | -4.6777 | 0.67849
204.002 | 14.9527 | 12.1702 | -13.1259 | -3.4914 | 0.68571
205.002 | 14.9571 | 11.1873 | -13.1689 | -3.0355 | 0.68197
206.007 | 14.9514 | 10.2045 | -13.0358 | -1.399 | 0.69297
207.008 | 14.957 | 9.1976 | -12.9168 | -0.66828 | 0.70209
208.002 | 14.9573 | 8.1816 | -13.0907 | -0.19132 | 0.68813
209.011 | 14.9548 | 7.2171 | -12.974 | -0.13047 | 0.69765
210.002 | 14.9626 | 6.2005 | -12.8403 | 0.99712 | 0.70785
211.002 | 14.9648 | 5.2214 | -12.5865 | 2.7099 | 0.72867
212.001 | 14.9635 | 4.2317 | -12.6853 | 2.7293 | 0.72054
213.002 | 14.9675 | 3.2185 | -12.8523 | 4.3596 | 0.70646
214.002 | 14.9689 | 2.2329 | -12.7242 | 4.7817 | 0.71686
215.002 | 14.967 | 1.2488 | -12.6806 | 6.5297 | 0.72063
216.002 | 14.9751 | 0.21248 | -12.811 | 6.7482 | 0.70922
217.002 | 14.9709 | -0.78651 | -12.9674 | 8.1513 | 0.69688
218.009 | 14.9777 | -1.7756 | -13.0972 | 8.5817 | 0.686
219.003 | 14.9858 | -2.7544 | -13.1246 | 8.6482 | 0.6832
220.007 | 14.9863 | -3.7304 | -13.0715 | 9.5125 | 0.68736
221.002 | 14.9804 | -4.747 | -12.9196 | 10.1654 | 0.69996
222.002 | 14.9838 | -5.7733 | -13.0156 | 10.8716 | 0.692
223.001 | 14.9886 | -6.7418 | -12.9515 | 11.2511 | 0.69674
224.001 | 14.9893 | -7.757 | -12.8782 | 11.7262 | 0.70259
225.003 | 14.9867 | -8.7363 | -13.0285 | 13.5395 | 0.69074
226.001 | 14.987 | -9.7266 | -13.2193 | 14.3769 | 0.67569
227.002 | 14.9922 | -10.7097 | -13.0834 | 15.3439 | 0.68595
228.002 | 14.9854 | -11.7001 | -13.2269 | 15.3595 | 0.67523
229.003 | 14.9915 | -12.7112 | -13.4394 | 15.8572 | 0.65842
230.002 | 14.9898 | -13.6936 | -13.4214 | 16.1697 | 0.65993
231.002 | 14.9918 | -14.7044 | -13.4636 | 15.9245 | 0.65658
232.002 | 14.9932 | -15.718 | -13.4568 | 16.303 | 0.65698
233.002 | 14.9967 | -16.7046 | -13.7297 | 17.7205 | 0.63638
234.003 | 15.0036 | -17.7084 | -13.6412 | 19.1995 | 0.64239
235.002 | 14.9996 | -18.6707 | -13.8387 | 19.4752 | 0.62823
236.002 | 15.0102 | -19.6634 | -13.8497 | 20.643 | 0.62667
237.002 | 15.0062 | -20.6965 | -14.1323 | 21.3502 | 0.60687
238.001 | 15.0043 | -21.6329 | -14.0663 | 20.8839 | 0.61164
239.006 | 15.0017 | -22.6557 | -14.0621 | 21.6764 | 0.61212
240.002 | 15.0004 | -23.6342 | -14.1366 | 21.7221 | 0.60698
241.002 | 14.9986 | -24.6135 | -14.3297 | 23.9324 | 0.59374
242.002 | 15 | -25.6099 | -14.2809 | 23.6567 | 0.59699
243.003 | 15.0047 | -26.6195 | -14.4637 | 24.0475 | 0.58423
244.002 | 14.9972 | -27.6211 | -14.4794 | 24.8235 | 0.58368
245.002 | 15.0023 | -28.6255 | -14.6075 | 24.8144 | 0.57479
246.001 | 14.9965 | -29.6519 | -14.7367 | 25.5866 | 0.56668
247.002 | 15.0012 | -30.6128 | -14.8556 | 26.2499 | 0.55867
248.002 | 15.0028 | -31.5997 | -14.9946 | 26.6006 | 0.54969
249.003 | 15.004 | -32.6085 | -14.9295 | 26.4575 | 0.55375
250.002 | 15.0045 | -33.6481 | -15.0904 | 26.5358 | 0.54355
251.002 | 14.9978 | -34.6288 | -15.4956 | 29.0337 | 0.51916
252.002 | 14.998 | -35.5779 | -15.5557 | 29.2603 | 0.51557
253.005 | 15.0086 | -36.5659 | -15.6305 | 28.3438 | 0.51052
254.003 | 15.0069 | -37.5021 | -15.8137 | 28.1742 | 0.49996
255.008 | 15 | -38.5659 | -16.0133 | 28.781 | 0.48898
256.001 | 15.0012 | -39.5553 | -15.9289 | 28.7189 | 0.49369
257.002 | 15.0007 | -40.5596 | -16.1401 | 28.7088 | 0.48186
258.002 | 14.9974 | -41.5169 | -16.2499 | 27.464 | 0.47598
259.002 | 14.9968 | -42.5105 | -16.2435 | 26.3412 | 0.47636
260.003 | 14.9947 | -43.5076 | -16.5802 | 26.9849 | 0.45836
261.002 | 14.9902 | -44.495 | -16.5395 | 28.5577 | 0.46075
262.011 | 14.9891 | -45.5048 | -16.8509 | 29.2898 | 0.44457
263.002 | 14.9891 | -46.4677 | -16.8681 | 27.3081 | 0.44369
264.007 | 14.9897 | -47.4527 | -17.0109 | 29.0103 | 0.43642
265.002 | 14.9865 | -48.4387 | -17.1339 | 28.1294 | 0.43044
266.003 | 14.9844 | -49.4461 | -17.3947 | 27.9601 | 0.41781
267.002 | 14.9825 | -50.4202 | -17.4554 | 25.9034 | 0.41498
268.002 | 14.9786 | -51.4075 | -17.4972 | 27.9826 | 0.41318
269.003 | 14.9869 | -52.3655 | -17.7678 | 28.1282 | 0.40012
270.002 | 14.9854 | -53.3512 | -17.9224 | 28.2786 | 0.39312
271.002 | 14.9817 | -54.3987 | -17.8674 | 26.8275 | 0.39579
272.001 | 14.9808 | -55.3755 | -17.985 | 28.5282 | 0.39051
273.002 | 14.9774 | -56.338 | -18.1058 | 25.3899 | 0.38526
274.002 | 14.9815 | -57.3399 | -18.4666 | 27.3415 | 0.36941
275.002 | 14.9795 | -58.3645 | -18.6894 | 28.5686 | 0.36013
276.002 | 14.9784 | -59.3628 | -18.7504 | 28.707 | 0.35766
277.002 | 14.9736 | -60.3429 | -18.8107 | 25.4321 | 0.35538
278.002 | 14.9745 | -61.3165 | -19.1672 | 25.6468 | 0.34105
279.003 | 14.971 | -62.3138 | -19.3033 | 26.8082 | 0.33588
280.002 | 14.9765 | -63.2681 | -19.4351 | 24.3577 | 0.33061
281.002 | 14.9781 | -64.2492 | -19.9804 | 25.7614 | 0.31043
282.002 | 14.9742 | -65.2599 | -20.1189 | 25.9895 | 0.30566
283.002 | 14.9723 | -66.2365 | -20.4123 | 26.9738 | 0.29557
284.002 | 14.9723 | -67.2622 | -20.7125 | 22.3666 | 0.28552
285.002 | 14.9775 | -68.2274 | -20.7041 | 26.2885 | 0.28563
286.003 | 14.9629 | -69.2039 | -21.1627 | 23.1267 | 0.2714
287.001 | 14.9761 | -70.2385 | -21.1223 | 26.2381 | 0.27224
288.002 | 14.9733 | -71.2023 | -21.5163 | 29.7918 | 0.26025
289.002 | 14.9783 | -72.24 | -21.9517 | 26.0526 | 0.24739
290.002 | 14.9776 | -73.211 | -21.9804 | 24.8841 | 0.24659
291.002 | 14.9821 | -74.2353 | -21.7693 | 31.0801 | 0.25253
292.002 | 14.9775 | -75.2467 | -22.1587 | 32.1834 | 0.24158
293.002 | 14.9803 | -76.2412 | -22.4424 | 30.133 | 0.23374
294.007 | 14.9788 | -77.2389 | -22.6232 | 32.2444 | 0.22897
295.002 | 14.9769 | -78.2289 | -22.8344 | 31.9382 | 0.22352
296.003 | 14.9847 | -79.2403 | -22.9128 | 34.4566 | 0.22131
297.002 | 14.9821 | -80.23 | -22.8804 | 36.7526 | 0.2222
298.002 | 14.9861 | -81.212 | -23.0274 | 37.6614 | 0.21837
299.002 | 14.9842 | -82.2187 | -23.2746 | 36.3988 | 0.21229
300.002 | 14.9881 | -83.2144 | -23.8618 | 35.3724 | 0.19832
301.002 | 14.9863 | -84.2565 | -23.8755 | 39.7815 | 0.19805
302.002 | 14.9904 | -85.2664 | -24.2462 | 40.8272 | 0.18968
303.002 | 14.995 | -86.2773 | -24.1136 | 44.8089 | 0.1925
304.002 | 14.9984 | -87.3043 | -25.1823 | 44.316 | 0.17015
305.003 | 14.9918 | -88.3125 | -25.3621 | 42.7247 | 0.16679
306.002 | 14.9937 | -89.3085 | -24.6154 | 50.5471 | 0.18172
307.003 | 15.0012 | -90.3041 | -25.3323 | 54.932 | 0.16718
308.002 | 14.9995 | -91.3107 | -26.4886 | 52.6209 | 0.14637
309.002 | 15.007 | -92.2973 | -26.3799 | 59.92 | 0.14808
310.003 | 15.0089 | -93.3086 | -26.1224 | 65.7737 | 0.15251
311.002 | 15.0109 | -94.3425 | -26.2583 | 69.6076 | 0.15011
312.005 | 15.0098 | -95.3541 | -25.7723 | 74.2921 | 0.15876
313.002 | 15.0109 | -96.3652 | -26.8619 | 78.6124 | 0.14003
314.002 | 15.0169 | -97.3621 | -25.8175 | 83.0106 | 0.15781
315.002 | 15.015 | -98.3835 | -25.448 | 87.9459 | 0.1647
316.002 | 15.0153 | -99.3602 | -26.4066 | 92.1554 | 0.14749
317.002 | 15.0159 | -100.37 | -25.9006 | 95.1781 | 0.15632
318.002 | 15.0148 | -101.352 | -24.7573 | 99.3151 | 0.17834
319.002 | 15.0153 | -102.35 | -24.4723 | 102.473 | 0.18428
320.003 | 15.0177 | -103.388 | -24.3898 | 103.962 | 0.18599
321.002 | 15.0175 | -104.412 | -23.8068 | 108.809 | 0.19891
322.002 | 15.0167 | -105.415 | -24.1251 | 111.653 | 0.19177
323.002 | 15.0172 | -106.423 | -22.9579 | 112.047 | 0.21934
324.001 | 15.0135 | -107.415 | -23.1094 | 117.45 | 0.21564
325.001 | 15.0136 | -108.472 | -22.983 | 116.834 | 0.2188
326.002 | 15.0078 | -109.457 | -21.9869 | 118.661 | 0.24555
327.002 | 15.0113 | -110.454 | -21.6084 | 123.579 | 0.25638
328.001 | 15.0137 | -111.467 | -21.3899 | 126.177 | 0.26284
329.002 | 15.0116 | -112.491 | -21.1421 | 130.849 | 0.27052
330.002 | 15.0148 | -113.504 | -20.7627 | 131.435 | 0.28249
331.002 | 15.0108 | -114.498 | -20.5404 | 134.279 | 0.28995
332.002 | 15.0131 | -115.497 | -19.9746 | 137.149 | 0.30939
333.002 | 15.0133 | -116.519 | -19.4729 | 137.806 | 0.32778
334.002 | 15.0195 | -117.506 | -19.1129 | 139.614 | 0.34141
335.002 | 15.0172 | -118.518 | -18.8114 | 141.124 | 0.35357
336.007 | 15.0254 | -119.501 | -18.6223 | 140.429 | 0.36101
337.002 | 15.0262 | -120.536 | -18.4409 | 141.697 | 0.3686
338.002 | 15.0168 | -121.598 | -18.1845 | 142.62 | 0.38006
339.002 | 15.0205 | -122.613 | -18.2428 | 144.564 | 0.37735
340.002 | 15.0179 | -123.616 | -17.9891 | 147.69 | 0.38865
341.002 | 15.0102 | -124.607 | -17.6176 | 147.956 | 0.40601
342.002 | 15.0133 | -125.615 | -17.3531 | 150.55 | 0.41841
343.002 | 15.0154 | -126.612 | -17.0683 | 149.564 | 0.43227
344.002 | 15.0132 | -127.668 | -16.6423 | 150.173 | 0.45412
345.003 | 15.0097 | -128.708 | -16.5991 | 150.196 | 0.45657
346.002 | 15.0071 | -129.715 | -16.2108 | 154.421 | 0.47759
347.002 | 15.0025 | -130.732 | -16.0278 | 153.411 | 0.48802
348.004 | 15.0026 | -131.749 | -16.0848 | 152.523 | 0.48483
349.002 | 15.0012 | -132.755 | -15.8374 | 154.421 | 0.49892
350.002 | 14.9951 | -133.798 | -15.5463 | 155.39 | 0.51629
351.002 | 14.9986 | -134.843 | -15.4201 | 155.868 | 0.52365
352.002 | 14.9935 | -135.848 | -15.42 | 157.167 | 0.52397
353.002 | 14.9945 | -136.831 | -15.1346 | 157.781 | 0.54142
354.002 | 14.9982 | -137.855 | -15.0543 | 159.716 | 0.54622
355.002 | 14.9983 | -138.877 | -14.922 | 160.424 | 0.5546
356.001 | 14.9893 | -139.916 | -14.8042 | 160.421 | 0.56276
357.005 | 14.9878 | -140.936 | -14.5823 | 160.8 | 0.57743
358.003 | 14.9937 | -141.876 | -14.3544 | 163.341 | 0.59239
359.002 | 14.9901 | -142.59 | -14.3258 | 162.446 | 0.59459
FREQ | 1.5908
CONICAL | CUTTHETA= | 4
ANGLE | RHC | RPHD | LHC | LPHD | AXIAL
0.0013 | 14.7645 | -177.328 | -15.297 | 104.242 | 0.54565
1.0022 | 14.7617 | -178.487 | -15.3067 | 105.149 | 0.54521
2.0021 | 14.7607 | -179.572 | -15.3288 | 104.105 | 0.5439
3.0096 | 14.7603 | 179.497 | -15.2151 | 106.278 | 0.55109
4.0023 | 14.7616 | 178.546 | -15.3195 | 106.302 | 0.54442
5.0024 | 14.7583 | 177.554 | -15.301 | 108.62 | 0.54579
6.0025 | 14.7555 | 176.57 | -15.2495 | 110.139 | 0.54921
7.0017 | 14.752 | 175.583 | -15.3218 | 110.261 | 0.54488
8.0015 | 14.745 | 174.524 | -15.2832 | 112.698 | 0.54775
9.0016 | 14.747 | 173.465 | -15.2347 | 113.9 | 0.55068
10.0018 | 14.7475 | 172.471 | -15.3775 | 112.343 | 0.54167
11.0016 | 14.7405 | 171.49 | -15.3331 | 114.044 | 0.54489
12.0017 | 14.7404 | 170.505 | -15.504 | 114.385 | 0.53427
13.0108 | 14.7396 | 169.503 | -15.4635 | 115.296 | 0.53682
14.0015 | 14.7346 | 168.474 | -15.5943 | 117.113 | 0.5291
15.0023 | 14.7337 | 167.415 | -15.5795 | 118.838 | 0.53005
16.0023 | 14.7306 | 166.402 | -15.5039 | 119.776 | 0.53488
17.0018 | 14.7296 | 165.432 | -15.6417 | 120.284 | 0.52652
18.0031 | 14.7246 | 164.421 | -15.782 | 121.152 | 0.51837
19.0016 | 14.7202 | 163.439 | -15.8551 | 123.319 | 0.51429
20.0022 | 14.7178 | 162.362 | -15.9874 | 123.213 | 0.50665
21.0014 | 14.7153 | 161.342 | -15.9265 | 124.692 | 0.51036
22.0018 | 14.7162 | 160.347 | -16.1876 | 125.118 | 0.49519
23.0016 | 14.7149 | 159.347 | -15.9755 | 126.715 | 0.50751
24.0016 | 14.7087 | 158.353 | -16.2307 | 127.006 | 0.49316
25.0022 | 14.7095 | 157.346 | -16.2214 | 129.213 | 0.49365
26.0016 | 14.7083 | 156.286 | -16.4351 | 128.95 | 0.48171
27.0016 | 14.7075 | 155.29 | -16.6165 | 131.365 | 0.47179
28.0019 | 14.7028 | 154.289 | -16.842 | 131.202 | 0.45994
29.0024 | 14.6937 | 153.304 | -16.8575 | 132.416 | 0.45961
30.0014 | 14.6972 | 152.316 | -17.018 | 134.42 | 0.451
31.0074 | 14.693 | 151.306 | -16.6614 | 135.542 | 0.47015
32.0013 | 14.6912 | 150.281 | -16.9487 | 135.96 | 0.45494
33.0019 | 14.6879 | 149.253 | -16.9368 | 135.774 | 0.45573
34.0022 | 14.6842 | 148.273 | -17.0402 | 137.135 | 0.45053
35.0017 | 14.6857 | 147.244 | -17.1904 | 137.682 | 0.44273
36.0016 | 14.6815 | 146.243 | -17.311 | 138.898 | 0.43683
37.0021 | 14.6787 | 145.255 | -17.5366 | 140.301 | 0.42576
38.0019 | 14.6752 | 144.205 | -17.2088 | 141.993 | 0.44233
39.0021 | 14.6748 | 143.184 | -17.6938 | 143.502 | 0.41831
40.0018 | 14.6704 | 142.181 | -17.9382 | 143.046 | 0.40691
41.0018 | 14.6711 | 141.191 | -17.8499 | 144.721 | 0.41103
42.0017 | 14.6704 | 140.222 | -18.1511 | 145.691 | 0.39705
43.0021 | 14.6653 | 139.215 | -18.6043 | 147.095 | 0.37708
44.0016 | 14.6644 | 138.206 | -18.4624 | 147.237 | 0.38333
45.0079 | 14.6646 | 137.186 | -18.8035 | 148.738 | 0.36856
46.0022 | 14.6624 | 136.188 | -18.7904 | 150.794 | 0.36921
47.0018 | 14.6549 | 135.167 | -19.1209 | 149.459 | 0.35573
48.0019 | 14.6582 | 134.186 | -19.5086 | 151.376 | 0.34006
49.0013 | 14.6505 | 133.19 | -19.7906 | 151.647 | 0.32949
50.0017 | 14.6539 | 132.162 | -19.3313 | 154.477 | 0.34725
51.0015 | 14.6568 | 131.185 | -19.9777 | 155.663 | 0.32223
52.0023 | 14.6465 | 130.128 | -19.7051 | 156.596 | 0.3329
53.0082 | 14.6439 | 129.15 | -20.2961 | 157.235 | 0.31109
54.0023 | 14.6442 | 128.151 | -20.4972 | 158.398 | 0.30396
55.0023 | 14.6379 | 127.168 | -20.6472 | 159.926 | 0.29897
56.0018 | 14.6377 | 126.159 | -20.5484 | 161.33 | 0.3024
57.0017 | 14.6367 | 125.143 | -20.9563 | 164.591 | 0.28856
58.0018 | 14.6351 | 124.157 | -21.0796 | 165.062 | 0.28454
59.0016 | 14.6336 | 123.146 | -20.9257 | 163.755 | 0.28968
60.0018 | 14.6279 | 122.147 | -21.725 | 170.419 | 0.26438
61.0016 | 14.6247 | 121.125 | -21.6148 | 168.306 | 0.26786
62.002 | 14.623 | 120.123 | -22.2649 | 169.361 | 0.24859
63.0021 | 14.6204 | 119.119 | -22.3198 | 168.657 | 0.24709
64.0019 | 14.6189 | 118.1 | -22.6714 | 168.066 | 0.23733
65.0029 | 14.6202 | 117.094 | -22.5167 | 166.707 | 0.24156
66.002 | 14.6208 | 116.112 | -22.9354 | 166.507 | 0.23018
67.0017 | 14.6167 | 115.113 | -23.3045 | 170.25 | 0.2207
68.0015 | 14.6117 | 114.083 | -23.3095 | 171.075 | 0.2207
69.0025 | 14.6135 | 113.054 | -22.9777 | 167.83 | 0.22925
70.0019 | 14.6066 | 112.059 | -23.2198 | 170.845 | 0.22313
71.0016 | 14.6107 | 111.065 | -23.6446 | 174.408 | 0.21237
72.0072 | 14.6064 | 110.07 | -23.7612 | 177.094 | 0.20964
73.0016 | 14.6023 | 109.075 | -24.1428 | -179.785 | 0.20073
74.0016 | 14.6088 | 108.09 | -24.3497 | -178.938 | 0.19586
75.002 | 14.6041 | 107.085 | -24.7845 | -178.934 | 0.1864
76.002 | 14.6013 | 106.084 | -24.3531 | 177.051 | 0.19595
77.001 | 14.6006 | 105.106 | -24.8408 | -179.956 | 0.18526
78.0019 | 14.5978 | 104.107 | -24.9114 | -178.356 | 0.18382
79.0017 | 14.5962 | 103.116 | -25.0664 | 178.34 | 0.1806
80.0018 | 14.5927 | 102.125 | -25.2557 | -179.338 | 0.17678
81.0013 | 14.5877 | 101.131 | -25.6008 | -173.305 | 0.16999
82.0016 | 14.5913 | 100.098 | -25.7077 | -175.079 | 0.16784
83.0014 | 14.5857 | 99.1231 | -25.7943 | -174.501 | 0.16629
84.0007 | 14.5877 | 98.14 | -26.2039 | -175.541 | 0.15859
85.002 | 14.5944 | 97.1281 | -26.1965 | -178.856 | 0.1586
86.0018 | 14.5916 | 96.1223 | -26.683 | -175.254 | 0.15001
87.0019 | 14.584 | 95.1346 | -27.1386 | -172.592 | 0.14247
88.0015 | 14.589 | 94.1029 | -27.0878 | -172.047 | 0.14322
89.0018 | 14.5851 | 93.0955 | -27.1961 | -172.603 | 0.14151
90.0017 | 14.5853 | 92.1244 | -26.8062 | -168.748 | 0.14801
91.0018 | 14.5886 | 91.1298 | -27.2005 | -171.193 | 0.14138
92.0015 | 14.5852 | 90.1537 | -27.742 | -167.804 | 0.13289
93.0013 | 14.5877 | 89.124 | -27.3146 | -167.486 | 0.13955
94.0019 | 14.5805 | 88.1031 | -27.7915 | -170.309 | 0.13221
95.0017 | 14.5898 | 87.1205 | -27.8065 | -159.395 | 0.13184
96.0021 | 14.5884 | 86.0989 | -28.1315 | -161.913 | 0.12702
97.0017 | 14.5787 | 85.0964 | -29.1268 | -169.863 | 0.11339
98.0015 | 14.5776 | 84.0801 | -28.7274 | -157.799 | 0.11874
99.0021 | 14.5834 | 83.0971 | -29.0598 | -158.441 | 0.11421
100.002 | 14.5766 | 82.0819 | -29.0894 | -151.903 | 0.11391
101.014 | 14.5792 | 81.0683 | -29.0523 | -156.37 | 0.11436
102.001 | 14.579 | 80.0728 | -28.7925 | -153.121 | 0.11784
103.002 | 14.5794 | 79.0658 | -28.7535 | -149.318 | 0.11836
104.006 | 14.5799 | 78.0639 | -29.6456 | -154.287 | 0.1068
105.002 | 14.5812 | 77.0407 | -29.6111 | -149.656 | 0.10721
106.002 | 14.5792 | 76.0508 | -29.0689 | -142.638 | 0.11414
107.002 | 14.5747 | 75.0342 | -28.858 | -144.885 | 0.11701
108.002 | 14.5768 | 74.0303 | -29.179 | -143.966 | 0.11274
109.002 | 14.5753 | 73.002 | -29.2597 | -143.425 | 0.11171
110.002 | 14.5739 | 72.0143 | -29.432 | -146.544 | 0.10954
111.003 | 14.5762 | 71.0203 | -28.6998 | -141.627 | 0.11914
112.002 | 14.572 | 69.9922 | -29.4142 | -144.801 | 0.10978
113.002 | 14.5717 | 69.0056 | -29.1654 | -147.235 | 0.11298
114.01 | 14.5809 | 67.9994 | -29.1364 | -147.022 | 0.11324
115.002 | 14.5796 | 67.0078 | -28.7688 | -146.221 | 0.11815
116.002 | 14.5775 | 66.0081 | -29.0021 | -147.986 | 0.11505
117.002 | 14.5767 | 65.0255 | -29.861 | -152.285 | 0.10422
118.002 | 14.5794 | 64.0379 | -29.2715 | -148.868 | 0.11151
119.002 | 14.5845 | 63.0093 | -28.5938 | -148.542 | 0.12048
120.002 | 14.5833 | 62.0298 | -29.957 | -152.674 | 0.103
121.002 | 14.5843 | 61.0336 | -29.2657 | -146.278 | 0.11152
122.002 | 14.59 | 60.0747 | -28.9816 | -148.21 | 0.11515
123.008 | 14.5874 | 59.0649 | -29.2945 | -144.461 | 0.11111
124.002 | 14.5923 | 58.0448 | -28.9154 | -144.626 | 0.116
125.002 | 14.5909 | 57.0416 | -29.6032 | -147.947 | 0.10719
126.008 | 14.595 | 56.0295 | -28.9076 | -147.586 | 0.11607
127.002 | 14.6002 | 55.0634 | -29.3621 | -149.363 | 0.11009
128.003 | 14.6065 | 54.0537 | -28.5136 | -146.535 | 0.1213
129.011 | 14.6055 | 53.0482 | -28.2536 | -146.224 | 0.125
130.002 | 14.6023 | 52.0333 | -28.7903 | -148.045 | 0.11755
131.001 | 14.608 | 51.0252 | -28.3264 | -148.687 | 0.12392
132.002 | 14.6094 | 49.9799 | -27.7144 | -147.247 | 0.13294
133.002 | 14.6111 | 49.0347 | -26.5279 | -144.715 | 0.15237
134.001 | 14.6203 | 48.0565 | -26.0706 | -142.77 | 0.16044
135.002 | 14.6168 | 47.0218 | -27.0553 | -146.974 | 0.1433
136.007 | 14.6304 | 46.0077 | -26.6124 | -146.254 | 0.15056
137.003 | 14.6305 | 45.0202 | -25.3358 | -146.188 | 0.1744
138.002 | 14.6341 | 44.0564 | -24.9247 | -142.097 | 0.18278
139.001 | 14.642 | 43.0568 | -24.6273 | -143.015 | 0.18897
140.003 | 14.6532 | 42.0684 | -24.6312 | -142.243 | 0.18864
141.001 | 14.6465 | 41.0646 | -23.7392 | -145.203 | 0.20921
142.002 | 14.6565 | 40.0386 | -23.4931 | -143.836 | 0.21497
143.008 | 14.6621 | 39.0081 | -23.0934 | -145.807 | 0.22495
144.003 | 14.6631 | 38.0422 | -22.3519 | -142.06 | 0.24497
145.002 | 14.6634 | 37.0661 | -22.9126 | -143.004 | 0.22965
146.002 | 14.6662 | 36.0773 | -22.0394 | -142.162 | 0.25386
147.002 | 14.6694 | 35.0917 | -22.5719 | -140.416 | 0.23867
148.002 | 14.6778 | 34.0513 | -21.5887 | -138.51 | 0.26703
149.002 | 14.6775 | 33.0061 | -21.9636 | -138.681 | 0.25575
150.002 | 14.6855 | 32.0199 | -21.3661 | -136.739 | 0.27372
151.002 | 14.6864 | 31.0586 | -21.1948 | -138.558 | 0.27914
152.002 | 14.6893 | 30.0462 | -21.187 | -137.767 | 0.2793
153.002 | 14.6931 | 29.0055 | -20.7675 | -135.887 | 0.29299
154.002 | 14.7003 | 28.0098 | -21.1121 | -135.446 | 0.28136
155.002 | 14.7011 | 27.0112 | -20.4881 | -133.483 | 0.30229
156.002 | 14.7159 | 26.0318 | -20.0591 | -130.855 | 0.31706
157.002 | 14.72 | 25.007 | -19.8482 | -131.937 | 0.3247
158.002 | 14.7225 | 24.0136 | -19.9865 | -129.278 | 0.31948
159.002 | 14.7279 | 23.0436 | -19.8383 | -130.003 | 0.32478
160.001 | 14.7326 | 22.0595 | -19.6914 | -129.158 | 0.33014
161.002 | 14.739 | 21.0826 | -19.5623 | -128.035 | 0.33484
162.002 | 14.7387 | 20.0748 | -19.0884 | -128.595 | 0.35363
163.006 | 14.7387 | 19.078 | -18.6885 | -127.018 | 0.3703
164.002 | 14.7409 | 18.0932 | -19.2847 | -122.186 | 0.34564
165.002 | 14.7499 | 17.1065 | -18.5995 | -121.669 | 0.37363
166.002 | 14.7537 | 16.1172 | -18.4138 | -122.638 | 0.38154
167.002 | 14.7583 | 15.1684 | -18.6389 | -119.824 | 0.37158
168.002 | 14.7628 | 14.1777 | -18.757 | -118.739 | 0.36637
169.002 | 14.7652 | 13.1895 | -18.3359 | -119.092 | 0.38447
170.001 | 14.7707 | 12.2076 | -18.3906 | -115.371 | 0.38181
171.001 | 14.7721 | 11.2198 | -18.1719 | -114.738 | 0.39149
172.002 | 14.7689 | 10.1997 | -17.8968 | -113.808 | 0.40424
173.001 | 14.7811 | 9.211 | -17.9403 | -111.556 | 0.40166
174.002 | 14.7822 | 8.1973 | -17.8812 | -108.466 | 0.40435
175.002 | 14.786 | 7.1777 | -17.9388 | -106.787 | 0.4015
176.002 | 14.7884 | 6.1932 | -17.7027 | -108.4 | 0.41245
177.001 | 14.8015 | 5.2106 | -17.6292 | -106.949 | 0.41533
178.005 | 14.8049 | 4.2029 | -17.6507 | -105.934 | 0.41414
179.003 | 14.8101 | 3.1836 | -17.5565 | -103.563 | 0.41841
180.002 | 14.8097 | 2.1896 | -17.7581 | -99.6093 | 0.40882
181.002 | 14.8173 | 1.1864 | -17.4863 | -99.0216 | 0.42145
182.003 | 14.8146 | 0.20993 | -17.702 | -98.6425 | 0.41124
183.002 | 14.8243 | -0.7801 | -17.3214 | -97.1078 | 0.42919
184.002 | 14.8273 | -1.7858 | -17.4912 | -96.1264 | 0.42073
185.002 | 14.8275 | -2.8312 | -17.4014 | -95.0774 | 0.4251
186.008 | 14.8307 | -3.8081 | -17.3088 | -93.0106 | 0.4295
187.003 | 14.8289 | -4.8436 | -17.3006 | -90.398 | 0.42999
188.003 | 14.8381 | -5.843 | -16.9955 | -88.8229 | 0.4449
189.001 | 14.8414 | -6.8537 | -17.1693 | -87.3734 | 0.43591
190.002 | 14.8363 | -7.8761 | -16.9312 | -85.5352 | 0.4483
191.001 | 14.8394 | -8.905 | -16.8963 | -83.8136 | 0.44994
192.002 | 14.8437 | -9.8493 | -16.968 | -81.2285 | 0.44602
193.002 | 14.8497 | -10.8507 | -16.8568 | -80.5971 | 0.45145
194.002 | 14.8479 | -11.8214 | -16.7582 | -79.0345 | 0.45671
195.002 | 14.8556 | -12.7953 | -16.8743 | -78.7804 | 0.45025
196.003 | 14.8489 | -13.8234 | -16.8662 | -78.0015 | 0.45101
197.002 | 14.8531 | -14.778 | -16.8409 | -75.2915 | 0.45211
198.002 | 14.8492 | -15.7929 | -16.6208 | -73.3987 | 0.46392
199.002 | 14.8568 | -16.7959 | -16.9009 | -74.3424 | 0.4488
200.002 | 14.8665 | -17.8323 | -16.9301 | -71.5899 | 0.4468
201.001 | 14.8629 | -18.84 | -16.8751 | -68.6982 | 0.44982
202.002 | 14.8663 | -19.8144 | -17.0582 | -67.4854 | 0.44027
203.002 | 14.8725 | -20.8188 | -17.1467 | -65.4485 | 0.43549
204.002 | 14.8763 | -21.8476 | -17.0502 | -63.9017 | 0.44016
205.002 | 14.8816 | -22.8033 | -16.899 | -60.0467 | 0.44762
206.007 | 14.8745 | -23.8051 | -16.9971 | -58.6447 | 0.44295
207.008 | 14.8788 | -24.8136 | -17.029 | -57.1621 | 0.44111
208.002 | 14.8796 | -25.7953 | -17.1187 | -56.0313 | 0.43654
209.011 | 14.8784 | -26.7936 | -16.8432 | -52.9556 | 0.45067
210.002 | 14.8903 | -27.803 | -17.0313 | -51.6724 | 0.44041
211.002 | 14.8904 | -28.7954 | -16.8589 | -49.3322 | 0.44924
212.001 | 14.8919 | -29.778 | -16.5734 | -49.0738 | 0.46417
213.002 | 14.8862 | -30.7959 | -16.9947 | -47.4327 | 0.44248
214.002 | 14.8919 | -31.8187 | -16.5362 | -44.2016 | 0.46617
215.002 | 14.8975 | -32.8174 | -16.5446 | -42.7637 | 0.46542
216.002 | 14.898 | -33.8186 | -16.7661 | -40.0182 | 0.45367
217.002 | 14.8973 | -34.8245 | -16.6097 | -38.2651 | 0.46195
218.009 | 14.8974 | -35.814 | -17.0291 | -36.6108 | 0.44016
219.003 | 14.9085 | -36.817 | -16.9499 | -34.4265 | 0.44362
220.007 | 14.9048 | -37.8253 | -17.1166 | -32.1737 | 0.43538
221.002 | 14.9106 | -38.8329 | -16.9152 | -31.662 | 0.44529
222.002 | 14.9051 | -39.8558 | -17.0798 | -30.3621 | 0.43721
223.001 | 14.9122 | -40.8605 | -17.0685 | -28.8054 | 0.43743
224.001 | 14.9143 | -41.8764 | -16.772 | -27.349 | 0.45251
225.003 | 14.9134 | -42.8528 | -16.6505 | -24.712 | 0.45893
226.001 | 14.9112 | -43.8919 | -16.8871 | -23.5946 | 0.44671
227.002 | 14.9168 | -44.8792 | -16.7517 | -21.0173 | 0.45344
228.002 | 14.9184 | -45.8663 | -16.5743 | -19.4025 | 0.46271
229.003 | 14.9206 | -46.8686 | -16.9874 | -16.2518 | 0.4411
230.002 | 14.9246 | -47.8676 | -16.861 | -16.0091 | 0.44736
231.002 | 14.9237 | -48.8861 | -16.9002 | -13.7615 | 0.4454
232.002 | 14.9209 | -49.9247 | -16.6279 | -13.828 | 0.45974
233.002 | 14.9245 | -50.9235 | -16.8296 | -9.9499 | 0.44899
234.003 | 14.9227 | -51.9559 | -16.8501 | -7.6712 | 0.44802
235.002 | 14.9261 | -52.9593 | -16.7071 | -5.8744 | 0.45529
236.002 | 14.9267 | -54.0055 | -16.7706 | -3.3904 | 0.45193
237.002 | 14.9309 | -54.996 | -16.7365 | -1.39 | 0.4535
238.001 | 14.9339 | -56.0355 | -16.7903 | -1.8773 | 0.45054
239.006 | 14.9281 | -56.9799 | -16.511 | -1.173 | 0.46558
240.002 | 14.9295 | -57.9809 | -16.5495 | 0.13992 | 0.46344
241.002 | 14.9274 | -58.9733 | -16.598 | 1.9657 | 0.46097
242.002 | 14.9329 | -59.9809 | -16.5847 | 3.133 | 0.46139
243.003 | 14.9294 | -60.9965 | -16.4493 | 5.4545 | 0.46883
244.002 | 14.9256 | -62.0051 | -16.3388 | 3.5269 | 0.47505
245.002 | 14.9244 | -62.985 | -16.4092 | 5.7769 | 0.47127
246.001 | 14.9255 | -63.9843 | -16.393 | 8.0314 | 0.47209
247.002 | 14.9219 | -64.9768 | -16.5073 | 8.841 | 0.46611
248.002 | 14.9164 | -66.0039 | -16.5467 | 9.7778 | 0.46429
249.003 | 14.9192 | -67.0329 | -16.3881 | 9.9556 | 0.4727
250.002 | 14.915 | -68.0103 | -16.5201 | 10.6471 | 0.4658
251.002 | 14.9206 | -69.0094 | -16.5143 | 13.0409 | 0.4658
252.002 | 14.9154 | -69.9846 | -16.4489 | 15.5347 | 0.46961
253.005 | 14.9173 | -71.0028 | -16.4749 | 16.4886 | 0.4681
254.003 | 14.9189 | -71.9217 | -16.5738 | 19.1056 | 0.46271
255.008 | 14.9098 | -72.9685 | -16.628 | 18.5868 | 0.46032
256.001 | 14.9178 | -73.9584 | -16.7065 | 18.7215 | 0.45575
257.002 | 14.912 | -74.989 | -16.7984 | 22.6494 | 0.45125
258.002 | 14.9123 | -75.9432 | -16.7929 | 18.9016 | 0.45153
259.002 | 14.9128 | -76.9102 | -16.9443 | 20.2689 | 0.44369
260.003 | 14.9104 | -77.9084 | -17.0663 | 22.0242 | 0.43762
261.002 | 14.9106 | -78.9067 | -17.168 | 23.4037 | 0.43252
262.011 | 14.9097 | -79.9059 | -17.0366 | 24.3415 | 0.43916
263.002 | 14.9092 | -80.8892 | -17.2207 | 24.0322 | 0.42997
264.007 | 14.9088 | -81.8743 | -17.1902 | 26.5291 | 0.4315
265.002 | 14.9097 | -82.8768 | -17.3424 | 25.6453 | 0.42396
266.003 | 14.9061 | -83.8532 | -17.5054 | 27.4632 | 0.41625
267.002 | 14.9079 | -84.8368 | -17.7062 | 27.6581 | 0.40665
268.002 | 14.9062 | -85.8277 | -17.6816 | 28.8362 | 0.40788
269.003 | 14.9126 | -86.7979 | -17.4691 | 31.2754 | 0.41768
270.002 | 14.9111 | -87.8078 | -17.5237 | 32.08 | 0.41513
271.002 | 14.9089 | -88.8258 | -17.6876 | 33.0236 | 0.40747
272.001 | 14.9006 | -89.7698 | -17.9309 | 31.4194 | 0.3966
273.002 | 14.9018 | -90.7585 | -17.9213 | 32.2463 | 0.39697
274.002 | 14.8988 | -91.764 | -17.9834 | 33.4011 | 0.39428
275.002 | 14.8985 | -92.7596 | -17.9128 | 36.1992 | 0.39752
276.002 | 14.8992 | -93.7442 | -18.0888 | 36.5272 | 0.38951
277.002 | 14.8992 | -94.7068 | -18.4098 | 35.1355 | 0.37537
278.002 | 14.8997 | -95.7149 | -18.0947 | 39.002 | 0.38922
279.003 | 14.9019 | -96.7313 | -18.2282 | 38.8459 | 0.38318
280.002 | 14.8998 | -97.7135 | -18.1935 | 41.1206 | 0.38481
281.002 | 14.9041 | -98.6902 | -18.2186 | 43.1361 | 0.38351
282.002 | 14.8958 | -99.693 | -18.5677 | 42.6081 | 0.36875
283.002 | 14.8901 | -100.668 | -18.5451 | 41.7446 | 0.36995
284.002 | 14.8977 | -101.682 | -18.7883 | 43.2724 | 0.35942
285.002 | 14.9002 | -102.669 | -18.3717 | 45.88 | 0.37698
286.003 | 14.9073 | -103.648 | -18.4871 | 46.0636 | 0.3717
287.001 | 14.8957 | -104.666 | -18.3536 | 47.0294 | 0.37796
288.002 | 14.8925 | -105.651 | -18.3595 | 47.2548 | 0.37784
289.002 | 14.8922 | -106.671 | -18.5691 | 47.4092 | 0.36885
290.002 | 14.8936 | -107.657 | -18.7978 | 46.6516 | 0.3592
291.002 | 14.891 | -108.669 | -18.178 | 49.7054 | 0.38589
292.002 | 14.8932 | -109.687 | -18.058 | 49.3495 | 0.39116
293.002 | 14.8938 | -110.667 | -18.1829 | 50.9358 | 0.38555
294.007 | 14.8966 | -111.664 | -18.3625 | 50.4042 | 0.37754
295.002 | 14.8907 | -112.676 | -18.467 | 50.5866 | 0.37327
296.003 | 14.893 | -113.685 | -18.2351 | 51.9694 | 0.38327
297.002 | 14.8913 | -114.685 | -18.0116 | 53.0602 | 0.39335
298.002 | 14.8873 | -115.654 | -18.3895 | 53.6569 | 0.37677
299.002 | 14.8963 | -116.679 | -18.5825 | 52.8483 | 0.36811
300.002 | 14.8997 | -117.682 | -18.311 | 53.4459 | 0.37964
301.002 | 14.8962 | -118.689 | -18.5228 | 54.5074 | 0.37065
302.002 | 14.896 | -119.691 | -18.4664 | 55.196 | 0.37307
303.002 | 14.8906 | -120.704 | -18.17 | 56.3281 | 0.38627
304.002 | 14.8933 | -121.691 | -18.4098 | 55.6847 | 0.37562
305.003 | 14.899 | -122.704 | -18.2795 | 57.3829 | 0.38106
306.002 | 14.8888 | -123.732 | -18.1659 | 57.7424 | 0.38653
307.003 | 14.8991 | -124.733 | -18.0122 | 58.7572 | 0.39297
308.002 | 14.8954 | -125.741 | -18.4952 | 59.687 | 0.37187
309.002 | 14.8929 | -126.739 | -18.0033 | 59.7148 | 0.39365
310.003 | 14.8958 | -127.769 | -17.9523 | 61.2833 | 0.39583
311.002 | 14.8938 | -128.77 | -17.8375 | 60.5295 | 0.4012
312.005 | 14.8936 | -129.804 | -17.5737 | 61.8987 | 0.41358
313.002 | 14.8984 | -130.833 | -17.704 | 62.5032 | 0.40719
314.002 | 14.9002 | -131.847 | -17.3615 | 63.4449 | 0.42349
315.002 | 14.8954 | -132.876 | -17.1393 | 63.6802 | 0.43471
316.002 | 14.9004 | -133.877 | -17.3753 | 64.5885 | 0.42281
317.002 | 14.9082 | -134.869 | -17.2412 | 65.7452 | 0.42901
318.002 | 14.8976 | -135.911 | -17.0135 | 66.2348 | 0.44094
319.002 | 14.8996 | -136.892 | -17.106 | 66.7505 | 0.43617
320.003 | 14.8985 | -137.953 | -16.9648 | 67.2197 | 0.44338
321.002 | 14.8986 | -138.953 | -16.8694 | 67.4423 | 0.44827
322.002 | 14.8974 | -139.918 | -17.1721 | 68.5867 | 0.43297
323.002 | 14.8927 | -140.923 | -16.72 | 67.5517 | 0.45636
324.001 | 14.8999 | -141.924 | -16.8361 | 69.3367 | 0.44993
325.001 | 14.8947 | -142.934 | -16.6876 | 69.1077 | 0.45797
326.002 | 14.8977 | -143.935 | -16.6561 | 70.9151 | 0.45947
327.002 | 14.8943 | -144.941 | -16.3401 | 70.9539 | 0.47669
328.001 | 14.892 | -145.966 | -16.2087 | 70.8056 | 0.48409
329.002 | 14.8895 | -146.952 | -16.4444 | 73.2513 | 0.47126
330.002 | 14.8921 | -148.014 | -16.3077 | 74.1901 | 0.47859
331.002 | 14.8904 | -148.988 | -16.1379 | 75.2315 | 0.48814
332.002 | 14.8909 | -149.953 | -16.0074 | 76.668 | 0.49551
333.002 | 14.8911 | -150.975 | -15.7298 | 76.2432 | 0.51159
334.002 | 14.8904 | -152.008 | -15.547 | 76.2048 | 0.52253
335.002 | 14.8848 | -153.018 | -15.6428 | 78.0582 | 0.51712
336.007 | 14.8908 | -154.04 | -15.5557 | 77.0045 | 0.52197
337.002 | 14.8867 | -155.062 | -15.5265 | 79.3367 | 0.52398
338.002 | 14.8775 | -156.086 | -15.6836 | 82.17 | 0.51513
339.002 | 14.8706 | -157.059 | -15.7801 | 84.6143 | 0.50984
340.002 | 14.8771 | -158.014 | -15.5643 | 83.8146 | 0.52228
341.002 | 14.8742 | -159.021 | -15.488 | 85.4793 | 0.52707
342.002 | 14.8755 | -160.053 | -15.4117 | 86.4836 | 0.53165
343.002 | 14.8773 | -161.065 | -15.2924 | 86.4391 | 0.53889
344.002 | 14.8732 | -162.087 | -15.1961 | 85.4733 | 0.54516
345.003 | 14.8669 | -163.098 | -15.1501 | 86.6914 | 0.54846
346.002 | 14.8705 | -164.071 | -15.3209 | 88.3562 | 0.53754
347.002 | 14.8617 | -165.06 | -15.3091 | 90.2261 | 0.53881
348.004 | 14.8574 | -166.065 | -15.1189 | 89.885 | 0.55103
349.002 | 14.8567 | -167.087 | -15.2048 | 91.2186 | 0.54565
350.002 | 14.8546 | -168.103 | -15.0751 | 93.6822 | 0.55399
351.002 | 14.8533 | -169.086 | -15.1855 | 93.2049 | 0.54708
352.002 | 14.8408 | -170.071 | -15.0856 | 94.3454 | 0.5542
353.002 | 14.843 | -171.087 | -15.0899 | 96.3183 | 0.55379
354.002 | 14.842 | -172.106 | -15.0842 | 96.6499 | 0.55422
355.002 | 14.8369 | -173.155 | -15.029 | 97.9228 | 0.55809
356.001 | 14.8351 | -174.155 | -14.8703 | 98.5027 | 0.5685
357.005 | 14.8337 | -175.134 | -14.9837 | 98.9557 | 0.56121
358.003 | 14.8315 | -176.12 | -14.7944 | 102.157 | 0.57373
359.002 | 14.825 | -176.82 | -14.8096 | 102.15 | 0.57315
FREQ | 1.1644
CONICAL | CUTTHETA= | 6
ANGLE | RHC | RPHD | LHC | LPHD | AXIAL
0.0013 | 11.629 | -63.6364 | -19.6481 | -72.843 | 0.47435
1.0022 | 11.6219 | -64.5644 | -19.2936 | -73.2793 | 0.49452
2.0021 | 11.6094 | -65.5476 | -19.5418 | -75.8123 | 0.48128
3.0096 | 11.6067 | -66.4508 | -19.1543 | -75.5487 | 0.5034
4.0023 | 11.5933 | -67.2964 | -18.8695 | -74.2646 | 0.52099
5.0024 | 11.5882 | -68.2084 | -19.0408 | -73.995 | 0.51112
6.0025 | 11.5883 | -69.2297 | -18.7663 | -73.9097 | 0.52754
7.0017 | 11.5872 | -70.2458 | -18.6409 | -73.4419 | 0.53527
8.0015 | 11.5847 | -71.2309 | -18.725 | -73.3588 | 0.53026
9.0016 | 11.5851 | -72.1803 | -18.5989 | -73.9821 | 0.538
10.0018 | 11.5869 | -73.155 | -18.5009 | -73.1628 | 0.544
11.0016 | 11.5941 | -74.0956 | -18.5619 | -73.2429 | 0.53974
12.0017 | 11.5911 | -75.0989 | -18.3082 | -73.2676 | 0.55594
13.0108 | 11.5833 | -76.0577 | -18.6831 | -73.1127 | 0.53292
14.0015 | 11.5938 | -77.0799 | -18.4517 | -74.3513 | 0.54666
15.0023 | 11.5949 | -78.0928 | -18.4521 | -73.7058 | 0.54656
16.0023 | 11.595 | -79.1447 | -18.4549 | -74.4129 | 0.54637
17.0018 | 11.5973 | -80.1941 | -18.5701 | -74.3621 | 0.53903
18.0031 | 11.5974 | -81.1819 | -18.1876 | -74.373 | 0.56331
19.0016 | 11.5912 | -82.2003 | -18.0954 | -74.3046 | 0.56973
20.0022 | 11.5922 | -83.2056 | -18.0252 | -73.0153 | 0.5743
21.0014 | 11.583 | -84.2853 | -17.881 | -72.9982 | 0.58453
22.0018 | 11.5832 | -85.3189 | -17.8546 | -72.1614 | 0.5863
23.0016 | 11.5791 | -86.4034 | -17.3186 | -72.3061 | 0.62394
24.0016 | 11.5807 | -87.4308 | -17.5398 | -71.3092 | 0.60813
25.0022 | 11.583 | -88.4418 | -17.2326 | -70.4715 | 0.62988
26.0016 | 11.5831 | -89.4468 | -16.8508 | -69.9504 | 0.6582
27.0016 | 11.5829 | -90.4863 | -16.6684 | -68.6346 | 0.6722
28.0019 | 11.5849 | -91.4673 | -16.4917 | -68.2446 | 0.68587
29.0024 | 11.5828 | -92.4979 | -16.4413 | -67.1825 | 0.69002
30.0014 | 11.5902 | -93.5737 | -16.201 | -67.3441 | 0.70881
31.0074 | 11.587 | -94.5982 | -16.1248 | -67.1354 | 0.71532
32.0013 | 11.5849 | -95.5901 | -15.8269 | -67.9535 | 0.74048
33.0019 | 11.5855 | -96.6007 | -15.8813 | -67.5082 | 0.7358
34.0022 | 11.5975 | -97.597 | -15.7336 | -67.2402 | 0.74741
35.0017 | 11.5897 | -98.5667 | -15.7237 | -66.9141 | 0.74893
36.0016 | 11.5947 | -99.6046 | -15.4907 | -67.4776 | 0.76887
37.0021 | 11.5947 | -100.643 | -15.5101 | -66.7118 | 0.76716
38.0019 | 11.6053 | -101.632 | -15.2491 | -66.8652 | 0.78963
39.0021 | 11.6085 | -102.649 | -15.2065 | -66.475 | 0.79323
40.0018 | 11.6154 | -103.641 | -15.1986 | -65.2212 | 0.79332
41.0018 | 11.6176 | -104.683 | -15.1652 | -64.327 | 0.79617
42.0017 | 11.6253 | -105.74 | -14.9735 | -63.6266 | 0.81325
43.0021 | 11.6325 | -106.76 | -14.9294 | -62.2895 | 0.81671
44.0016 | 11.6392 | -107.793 | -14.8723 | -60.6174 | 0.82148
45.0079 | 11.65 | -108.83 | -14.8776 | -58.8366 | 0.81995
46.0022 | 11.6557 | -109.817 | -14.795 | -57.743 | 0.82725
47.0018 | 11.6641 | -110.872 | -14.7237 | -56.453 | 0.83327
48.0019 | 11.6747 | -111.888 | -14.6616 | -55.4888 | 0.83824
49.0013 | 11.6864 | -112.869 | -14.6544 | -54.2611 | 0.8378
50.0017 | 11.6943 | -113.885 | -14.7474 | -52.4786 | 0.82812
51.0015 | 11.708 | -114.868 | -14.8635 | -51.4015 | 0.81581
52.0023 | 11.7158 | -115.868 | -14.8158 | -49.8492 | 0.81957
53.0082 | 11.7231 | -116.895 | -14.9218 | -48.6621 | 0.80894
54.0023 | 11.7209 | -117.879 | -14.9578 | -47.5096 | 0.80579
55.0023 | 11.73 | -118.915 | -14.9521 | -46.5569 | 0.80547
56.0018 | 11.7349 | -119.907 | -14.9668 | -44.5112 | 0.80365
57.0017 | 11.7422 | -120.929 | -15.013 | -44.0061 | 0.79871
58.0018 | 11.7477 | -121.953 | -14.9588 | -41.9496 | 0.80321
59.0016 | 11.7516 | -123.04 | -15.0067 | -39.5855 | 0.79842
60.0018 | 11.7548 | -124.053 | -14.8996 | -39.0112 | 0.80805
61.0016 | 11.7604 | -125.11 | -14.8853 | -35.3974 | 0.80886
62.002 | 11.7615 | -126.149 | -14.9106 | -33.6543 | 0.8064
63.0021 | 11.7646 | -127.201 | -14.8779 | -31.2455 | 0.80915
64.0019 | 11.7638 | -128.229 | -14.8158 | -28.1352 | 0.81505
65.0029 | 11.763 | -129.265 | -14.768 | -26.3572 | 0.81963
66.002 | 11.7584 | -130.299 | -14.7365 | -24.2942 | 0.82305
67.0017 | 11.7593 | -131.317 | -14.7957 | -22.0958 | 0.81736
68.0015 | 11.7587 | -132.343 | -14.8353 | -19.9937 | 0.8137
69.0025 | 11.7487 | -133.397 | -14.8825 | -18.8611 | 0.81021
70.0019 | 11.7408 | -134.402 | -14.9795 | -18.403 | 0.80192
71.0016 | 11.7349 | -135.407 | -14.9735 | -15.9298 | 0.80303
72.0072 | 11.7286 | -136.457 | -15.0514 | -15.9575 | 0.79643
73.0016 | 11.7221 | -137.485 | -15.1205 | -14.2793 | 0.7907
74.0016 | 11.7239 | -138.541 | -15.1 | -12.3075 | 0.79241
75.002 | 11.7186 | -139.57 | -15.1296 | -12.5008 | 0.79019
76.002 | 11.7094 | -140.622 | -15.2564 | -11.1808 | 0.77955
77.001 | 11.707 | -141.638 | -15.2567 | -9.737 | 0.77974
78.0019 | 11.7073 | -142.67 | -15.3625 | -8.9992 | 0.77027
79.0017 | 11.7002 | -143.685 | -15.28 | -8.5349 | 0.77826
80.0018 | 11.6998 | -144.678 | -15.4976 | -7.1864 | 0.75902
81.0013 | 11.6994 | -145.73 | -15.4559 | -6.3742 | 0.7627
82.0016 | 11.6976 | -146.709 | -15.6737 | -6.2524 | 0.74396
83.0014 | 11.6902 | -147.746 | -15.7702 | -4.5146 | 0.73635
84.0007 | 11.6927 | -148.76 | -15.692 | -2.5425 | 0.7428
85.002 | 11.6841 | -149.768 | -16.0064 | -2.8303 | 0.71708
86.0018 | 11.6751 | -150.767 | -16.0922 | -2.0167 | 0.71076
87.0019 | 11.6758 | -151.733 | -16.3501 | -0.8479 | 0.68989
88.0015 | 11.6633 | -152.727 | -16.2516 | 1.113 | 0.69877
89.0018 | 11.6553 | -153.719 | -16.2899 | 2.2606 | 0.69633
90.0017 | 11.6561 | -154.678 | -16.5492 | 2.6258 | 0.67577
91.0018 | 11.6437 | -155.697 | -16.5733 | 3.8371 | 0.67486
92.0015 | 11.6465 | -156.675 | -16.719 | 4.7622 | 0.66341
93.0013 | 11.6328 | -157.694 | -16.8462 | 6.6938 | 0.65479
94.0019 | 11.6369 | -158.662 | -16.9503 | 7.548 | 0.64668
95.0017 | 11.6314 | -159.67 | -17.0007 | 8.9291 | 0.64334
96.0021 | 11.6368 | -160.638 | -16.9456 | 10.6091 | 0.64703
97.0017 | 11.64 | -161.613 | -17.4207 | 11.2975 | 0.61234
98.0015 | 11.6523 | -162.596 | -17.1092 | 12.5299 | 0.63382
99.0021 | 11.6503 | -163.617 | -17.3046 | 14.3208 | 0.61984
100.002 | 11.6565 | -164.606 | -17.4786 | 15.7951 | 0.60711
101.014 | 11.6639 | -165.586 | -17.4714 | 17.7424 | 0.60709
102.001 | 11.671 | -166.536 | -17.5068 | 19.3816 | 0.60413
103.002 | 11.6767 | -167.513 | -17.4504 | 20.0943 | 0.60767
104.006 | 11.6763 | -168.537 | -17.8364 | 21.3152 | 0.58126
105.002 | 11.6736 | -169.534 | -17.887 | 22.6304 | 0.57806
106.002 | 11.6767 | -170.561 | -17.798 | 23.8773 | 0.58382
107.002 | 11.6794 | -171.584 | -18.0027 | 25.2696 | 0.57002
108.002 | 11.6815 | -172.615 | -17.9984 | 25.7192 | 0.57017
109.002 | 11.6844 | -173.644 | -18.3957 | 26.5968 | 0.54448
110.002 | 11.6901 | -174.694 | -18.602 | 27.8029 | 0.53134
111.003 | 11.6926 | -175.744 | -18.6681 | 27.6451 | 0.52716
112.002 | 11.6971 | -176.779 | -18.8132 | 28.1968 | 0.51816
113.002 | 11.7079 | -177.761 | -19.1307 | 29.0168 | 0.49892
114.01 | 11.715 | -178.75 | -19.4477 | 30.1871 | 0.48064
115.002 | 11.7181 | -179.751 | -19.6728 | 30.3138 | 0.46818
116.002 | 11.7204 | 179.262 | -19.9193 | 31.5261 | 0.45494
117.002 | 11.7282 | 178.267 | -20.3605 | 33.4932 | 0.43201
118.002 | 11.7327 | 177.312 | -20.5172 | 33.3262 | 0.42407
119.002 | 11.7365 | 176.334 | -20.7818 | 35.521 | 0.41116
120.002 | 11.7431 | 175.347 | -20.6085 | 36.0367 | 0.41913
121.002 | 11.7482 | 174.34 | -20.9359 | 38.1071 | 0.40338
122.002 | 11.7542 | 173.364 | -20.8118 | 37.8593 | 0.4089
123.008 | 11.7613 | 172.37 | -21.0737 | 40.6471 | 0.39643
124.002 | 11.7594 | 171.369 | -20.9146 | 41.3185 | 0.40385
125.002 | 11.7738 | 170.439 | -21.0521 | 42.4267 | 0.39685
126.008 | 11.7803 | 169.454 | -21.2162 | 45.3557 | 0.38913
127.002 | 11.7819 | 168.456 | -21.5914 | 48.4201 | 0.3726
128.003 | 11.7883 | 167.48 | -21.6599 | 47.1006 | 0.3694
129.011 | 11.7851 | 166.467 | -22.0035 | 49.7049 | 0.3552
130.002 | 11.7913 | 165.471 | -21.9366 | 45.6442 | 0.35769
131.001 | 11.7949 | 164.433 | -22.1243 | 44.9977 | 0.3499
132.002 | 11.8004 | 163.418 | -22.4691 | 46.572 | 0.33607
133.002 | 11.8092 | 162.424 | -22.5753 | 44.9838 | 0.33164
134.001 | 11.8255 | 161.428 | -22.4768 | 44.1793 | 0.3348
135.002 | 11.8275 | 160.443 | -22.9233 | 45.6252 | 0.31795
136.007 | 11.8449 | 159.45 | -22.4059 | 42.6508 | 0.33679
137.003 | 11.8442 | 158.495 | -22.5163 | 42.7325 | 0.33256
138.002 | 11.8558 | 157.576 | -22.5425 | 44.5967 | 0.33112
139.001 | 11.8675 | 156.612 | -22.7317 | 43.4159 | 0.32354
140.003 | 11.8696 | 155.602 | -22.8372 | 44.732 | 0.31956
141.001 | 11.8754 | 154.67 | -22.8368 | 42.2245 | 0.31936
142.002 | 11.877 | 153.71 | -22.639 | 44.5025 | 0.32666
143.008 | 11.876 | 152.757 | -22.6995 | 41.4156 | 0.32443
144.003 | 11.8801 | 151.797 | -22.4898 | 43.7364 | 0.3322
145.002 | 11.8858 | 150.834 | -22.5376 | 43.2567 | 0.33016
146.002 | 11.8888 | 149.826 | -22.5852 | 44.4453 | 0.32824
147.002 | 11.8889 | 148.847 | -22.7316 | 44.0257 | 0.32275
148.002 | 11.894 | 147.89 | -22.754 | 43.9142 | 0.32173
149.002 | 11.8988 | 146.934 | -22.6334 | 43.0259 | 0.32605
150.002 | 11.8976 | 145.96 | -22.7714 | 43.7396 | 0.32096
151.002 | 11.8966 | 144.971 | -22.6531 | 39.6561 | 0.32539
152.002 | 11.8949 | 143.948 | -22.551 | 39.0839 | 0.32931
153.002 | 11.8868 | 142.976 | -22.0029 | 34.7628 | 0.35109
154.002 | 11.8882 | 141.979 | -21.8968 | 38.7982 | 0.35535
155.002 | 11.8842 | 141.009 | -21.5827 | 37.8209 | 0.36861
156.002 | 11.8768 | 140.013 | -21.1411 | 35.2177 | 0.38817
157.002 | 11.8741 | 139.006 | -21.0352 | 37.4127 | 0.39306
158.002 | 11.8711 | 138.06 | -21.0085 | 35.2133 | 0.3944
159.002 | 11.8664 | 137.124 | -20.931 | 34.8565 | 0.39815
160.001 | 11.8559 | 136.168 | -20.6809 | 32.0915 | 0.41028
161.002 | 11.8478 | 135.172 | -20.3786 | 33.7295 | 0.42522
162.002 | 11.8492 | 134.243 | -20.0703 | 30.7121 | 0.44052
163.006 | 11.8346 | 133.256 | -19.7918 | 32.0137 | 0.45565
164.002 | 11.835 | 132.284 | -19.5827 | 33.444 | 0.46673
165.002 | 11.8262 | 131.273 | -19.5611 | 34.6511 | 0.46836
166.002 | 11.822 | 130.277 | -19.4806 | 36.0532 | 0.47296
167.002 | 11.8181 | 129.227 | -19.5527 | 37.0731 | 0.46926
168.002 | 11.8258 | 128.239 | -19.7833 | 38.1965 | 0.45655
169.002 | 11.8167 | 127.244 | -19.865 | 38.5511 | 0.45275
170.001 | 11.8261 | 126.267 | -19.9541 | 39.6157 | 0.44764
171.001 | 11.8212 | 125.293 | -20.0845 | 43.2267 | 0.44122
172.002 | 11.8161 | 124.276 | -20.0606 | 44.0012 | 0.44269
173.001 | 11.8151 | 123.312 | -19.9177 | 43.9321 | 0.45009
174.002 | 11.8106 | 122.31 | -19.7673 | 46.7438 | 0.45819
175.002 | 11.8035 | 121.324 | -19.6837 | 48.5338 | 0.46301
176.002 | 11.7908 | 120.364 | -19.4694 | 53.5842 | 0.47527
177.001 | 11.7852 | 119.408 | -19.4544 | 56.1459 | 0.4764
178.005 | 11.7717 | 118.406 | -19.3866 | 57.9566 | 0.48089
179.003 | 11.7644 | 117.392 | -19.0505 | 63.016 | 0.50029
180.002 | 11.7563 | 116.403 | -19.0582 | 62.5546 | 0.50031
181.002 | 11.7558 | 115.461 | -19.0527 | 64.4392 | 0.50066
182.003 | 11.7545 | 114.507 | -18.9223 | 65.7873 | 0.50831
183.002 | 11.7495 | 113.558 | -18.8748 | 66.2462 | 0.5114
184.002 | 11.7484 | 112.6 | -18.8952 | 67.4765 | 0.51025
185.002 | 11.7488 | 111.672 | -18.9151 | 68.3614 | 0.50907
186.008 | 11.7507 | 110.717 | -18.8134 | 69.7472 | 0.51496
187.003 | 11.7558 | 109.75 | -18.673 | 71.3503 | 0.52304
188.003 | 11.7625 | 108.741 | -18.5463 | 72.4179 | 0.53032
189.001 | 11.7702 | 107.743 | -18.7803 | 74.0767 | 0.51576
190.002 | 11.7815 | 106.785 | -18.9189 | 75.4092 | 0.50693
191.001 | 11.807 | 105.748 | -18.9238 | 77.2318 | 0.50516
192.002 | 11.8139 | 104.787 | -19.0088 | 79.3287 | 0.49984
193.002 | 11.8153 | 103.798 | -19.345 | 80.3925 | 0.48078
194.002 | 11.826 | 102.811 | -19.286 | 82.1196 | 0.48346
195.002 | 11.8281 | 101.801 | -19.5961 | 83.0551 | 0.46638
196.003 | 11.8349 | 100.771 | -19.6407 | 84.7575 | 0.46363
197.002 | 11.8412 | 99.7593 | -19.8821 | 86.3773 | 0.45059
198.002 | 11.8432 | 98.6953 | -20.0777 | 87.9212 | 0.44044
199.002 | 11.8512 | 97.6355 | -20.659 | 89.8727 | 0.41154
200.002 | 11.8619 | 96.6157 | -20.757 | 91.6904 | 0.40643
201.001 | 11.8775 | 95.5774 | -20.9443 | 96.0034 | 0.39704
202.002 | 11.8867 | 94.5755 | -20.9495 | 98.8327 | 0.39637
203.002 | 11.8948 | 93.5402 | -21.2225 | 101.457 | 0.38376
204.002 | 11.9098 | 92.535 | -21.7426 | 103.708 | 0.36082
205.002 | 11.9233 | 91.5331 | -21.457 | 106.866 | 0.3723
206.007 | 11.9245 | 90.4831 | -21.9694 | 110.713 | 0.35092
207.008 | 11.9428 | 89.4867 | -21.9814 | 113.925 | 0.3497
208.002 | 11.9513 | 88.424 | -22.0362 | 115.696 | 0.34716
209.011 | 11.958 | 87.4447 | -22.0298 | 119.394 | 0.34715
210.002 | 11.9686 | 86.3177 | -22.2484 | 121.57 | 0.3381
211.002 | 11.9835 | 85.416 | -22.1515 | 124.23 | 0.34131
212.001 | 11.9861 | 84.4393 | -22.2102 | 125.328 | 0.33891
213.002 | 11.9979 | 83.4137 | -22.6415 | 129.181 | 0.32205
214.002 | 12.0096 | 82.4164 | -23.0458 | 132.613 | 0.30699
215.002 | 12.0188 | 81.4134 | -23.125 | 136.014 | 0.30388
216.002 | 12.0281 | 80.4112 | -23.9589 | 140.866 | 0.27576
217.002 | 12.0328 | 79.406 | -24.4328 | 145.974 | 0.26098
218.009 | 12.0554 | 78.3882 | -24.5807 | 150.345 | 0.2559
219.003 | 12.0636 | 77.3527 | -24.5611 | 154.248 | 0.25624
220.007 | 12.0729 | 76.3593 | -24.6309 | 157.9 | 0.25391
221.002 | 12.0815 | 75.3445 | -24.6667 | 164.603 | 0.25262
222.002 | 12.0921 | 74.3372 | -24.8154 | 165.634 | 0.24803
223.001 | 12.102 | 73.2911 | -25.0627 | 173.003 | 0.24079
224.001 | 12.1133 | 72.2399 | -24.7117 | 179.886 | 0.25039
225.003 | 12.1262 | 71.1911 | -24.6003 | -174.766 | 0.25325
226.001 | 12.1415 | 70.1717 | -24.5604 | -172.749 | 0.25397
227.002 | 12.1461 | 69.1346 | -24.3118 | -165.658 | 0.26121
228.002 | 12.1607 | 68.1112 | -24.3448 | -162.722 | 0.25977
229.003 | 12.1769 | 67.0825 | -24.0649 | -157.991 | 0.26778
230.002 | 12.1895 | 66.0435 | -24.0189 | -155.469 | 0.26882
231.002 | 12.199 | 65.0185 | -23.6093 | -150.092 | 0.28149
232.002 | 12.2082 | 63.9991 | -23.3407 | -144.322 | 0.29003
233.002 | 12.2227 | 62.9938 | -22.8042 | -140.784 | 0.308
234.003 | 12.2281 | 62.0006 | -22.7693 | -137.012 | 0.30905
235.002 | 12.235 | 60.9699 | -22.1022 | -134.237 | 0.33346
236.002 | 12.2384 | 59.9315 | -21.5063 | -131.011 | 0.357
237.002 | 12.2393 | 58.8999 | -21.4829 | -128.691 | 0.35793
238.001 | 12.2406 | 57.9235 | -21.2936 | -127.558 | 0.36576
239.006 | 12.2431 | 56.8499 | -20.5901 | -125.174 | 0.39652
240.002 | 12.2509 | 55.7847 | -20.4497 | -123.306 | 0.40261
241.002 | 12.2473 | 54.7021 | -20.46 | -123.339 | 0.4023
242.002 | 12.2359 | 53.6138 | -20.2519 | -121.55 | 0.41261
243.003 | 12.2378 | 52.5544 | -20.0619 | -121.188 | 0.42164
244.002 | 12.2386 | 51.4812 | -19.8947 | -121.518 | 0.4298
245.002 | 12.2337 | 50.4357 | -19.4831 | -121.753 | 0.45092
246.001 | 12.2291 | 49.3566 | -19.2401 | -121.416 | 0.46397
247.002 | 12.2137 | 48.2953 | -18.984 | -121.851 | 0.47871
248.002 | 12.2065 | 47.2078 | -18.7631 | -120.312 | 0.49145
249.003 | 12.1996 | 46.1544 | -18.6723 | -120.012 | 0.49701
250.002 | 12.1875 | 45.105 | -18.7203 | -119.961 | 0.49496
251.002 | 12.1736 | 44.0108 | -18.4335 | -118.037 | 0.5124
252.002 | 12.1601 | 42.9287 | -18.2524 | -118.956 | 0.52403
253.005 | 12.1522 | 41.8597 | -18.661 | -117.724 | 0.50039
254.003 | 12.1377 | 40.8614 | -18.5067 | -117.813 | 0.51021
255.008 | 12.1287 | 39.7991 | -18.656 | -118.532 | 0.50203
256.001 | 12.1157 | 38.6942 | -18.7018 | -119.228 | 0.50014
257.002 | 12.0978 | 37.6332 | -18.6788 | -118.788 | 0.5025
258.002 | 12.0836 | 36.5751 | -18.8135 | -118.929 | 0.49557
259.002 | 12.0624 | 35.5113 | -18.8969 | -119.648 | 0.49203
260.003 | 12.0448 | 34.4747 | -18.8878 | -120.394 | 0.49355
261.002 | 12.0256 | 33.4642 | -18.9952 | -120.458 | 0.48856
262.011 | 12.0033 | 32.4221 | -19.254 | -120.761 | 0.47543
263.002 | 11.9819 | 31.3968 | -19.0981 | -121.135 | 0.48524
264.007 | 11.9585 | 30.4205 | -19.2127 | -120.633 | 0.48017
265.002 | 11.9319 | 29.4287 | -19.4779 | -119.729 | 0.46715
266.003 | 11.9097 | 28.4126 | -19.385 | -120.076 | 0.47339
267.002 | 11.8809 | 27.4301 | -19.5166 | -120.999 | 0.46782
268.002 | 11.8532 | 26.4386 | -19.7488 | -119.956 | 0.45692
269.003 | 11.8326 | 25.4444 | -19.9235 | -120.244 | 0.44889
270.002 | 11.809 | 24.4997 | -19.7476 | -122.521 | 0.45932
271.002 | 11.7845 | 23.5067 | -20.0096 | -122.994 | 0.44693
272.001 | 11.7633 | 22.5304 | -20.3298 | -122.608 | 0.4318
273.002 | 11.7439 | 21.5015 | -20.435 | -124.283 | 0.42755
274.002 | 11.7292 | 20.5297 | -20.5021 | -126.003 | 0.42497
275.002 | 11.7148 | 19.5724 | -20.9876 | -126.677 | 0.40253
276.002 | 11.6979 | 18.6002 | -21.3673 | -127.865 | 0.38606
277.002 | 11.6829 | 17.6084 | -21.0813 | -130.727 | 0.39968
278.002 | 11.6766 | 16.6335 | -21.5287 | -131.469 | 0.37988
279.003 | 11.666 | 15.6707 | -21.2118 | -133.896 | 0.39448
280.002 | 11.6537 | 14.7426 | -21.4421 | -133.01 | 0.3847
281.002 | 11.642 | 13.7836 | -21.2128 | -135.733 | 0.39553
282.002 | 11.6285 | 12.8232 | -21.2032 | -137.068 | 0.39658
283.002 | 11.6189 | 11.8452 | -21.1587 | -138.848 | 0.39906
284.002 | 11.6054 | 10.8851 | -21.3536 | -139.937 | 0.39081
285.002 | 11.5943 | 9.9323 | -21.6981 | -141.677 | 0.37609
286.003 | 11.5786 | 8.9886 | -21.5594 | -143.278 | 0.38284
287.001 | 11.5711 | 8.0435 | -21.9426 | -143.609 | 0.36663
288.002 | 11.5653 | 7.037 | -21.7599 | -145.138 | 0.37467
289.002 | 11.5508 | 6.0742 | -22.0344 | -145.792 | 0.36362
290.002 | 11.5412 | 5.103 | -21.968 | -145.813 | 0.36682
291.002 | 11.5348 | 4.1455 | -22.0637 | -147.278 | 0.36306
292.002 | 11.5319 | 3.2012 | -22.0901 | -149.627 | 0.36208
293.002 | 11.5241 | 2.2363 | -22.2818 | -151.146 | 0.3545
294.007 | 11.5233 | 1.2557 | -22.0854 | -156.102 | 0.36264
295.002 | 11.527 | 0.31602 | -22.0792 | -158.66 | 0.36274
296.003 | 11.5245 | -0.65883 | -22.1617 | -161.101 | 0.35941
297.002 | 11.5233 | -1.5863 | -22.5474 | -163.282 | 0.34385
298.002 | 11.523 | -2.5109 | -22.8481 | -163.899 | 0.33216
299.002 | 11.5315 | -3.412 | -22.6827 | -165.39 | 0.33821
300.002 | 11.5319 | -4.3915 | -22.7735 | -165.123 | 0.33468
301.002 | 11.5409 | -5.348 | -22.5162 | -163.24 | 0.34438
302.002 | 11.5436 | -6.2844 | -22.5229 | -163.441 | 0.34402
303.002 | 11.5402 | -7.2162 | -22.0882 | -164.45 | 0.36182
304.002 | 11.5423 | -8.1584 | -21.8088 | -163.815 | 0.37356
305.003 | 11.5454 | -9.1313 | -22.0953 | -163.891 | 0.3613
306.002 | 11.5413 | -10.1031 | -22.3898 | -163.311 | 0.34942
307.003 | 11.5478 | -11.0665 | -22.3412 | -162.067 | 0.35112
308.002 | 11.5499 | -12.0155 | -22.7222 | -160.031 | 0.33596
309.002 | 11.5517 | -13.0066 | -23.0304 | -159.333 | 0.32418
310.003 | 11.5601 | -13.998 | -22.7281 | -159.49 | 0.33535
311.002 | 11.563 | -15.0286 | -23.3096 | -158.315 | 0.31352
312.005 | 11.5662 | -15.9867 | -23.454 | -157.852 | 0.30823
313.002 | 11.5792 | -16.9315 | -23.677 | -156.578 | 0.29997
314.002 | 11.5875 | -17.8858 | -24.2176 | -154.123 | 0.2816
315.002 | 11.594 | -18.8514 | -24.4426 | -151.923 | 0.27419
316.002 | 11.6012 | -19.7805 | -24.1278 | -152.299 | 0.28408
317.002 | 11.6151 | -20.7606 | -24.1698 | -146.048 | 0.28225
318.002 | 11.6251 | -21.6693 | -24.104 | -141.713 | 0.28407
319.002 | 11.6365 | -22.5876 | -23.7111 | -137.157 | 0.29683
320.003 | 11.641 | -23.5269 | -23.3826 | -134.738 | 0.30811
321.002 | 11.6664 | -24.5074 | -22.863 | -134.111 | 0.32615
322.002 | 11.6654 | -25.476 | -22.6802 | -131.321 | 0.33313
323.002 | 11.6764 | -26.4888 | -22.4528 | -128.583 | 0.34154
324.001 | 11.6853 | -27.4275 | -22.2892 | -124.939 | 0.34768
325.001 | 11.6954 | -28.3753 | -22.2083 | -126.218 | 0.35052
326.002 | 11.7079 | -29.2976 | -22.1376 | -122.761 | 0.35288
327.002 | 11.7143 | -30.3207 | -21.9241 | -117.421 | 0.3614
328.001 | 11.7204 | -31.3595 | -21.6704 | -117.493 | 0.37185
329.002 | 11.7357 | -32.3736 | -21.682 | -114.655 | 0.3707
330.002 | 11.742 | -33.325 | -21.6236 | -117.274 | 0.37294
331.002 | 11.7538 | -34.3087 | -21.9089 | -114.576 | 0.36039
332.002 | 11.7626 | -35.2691 | -22.1784 | -115.846 | 0.34902
333.002 | 11.7607 | -36.3169 | -22.4373 | -116.505 | 0.33884
334.002 | 11.7645 | -37.3698 | -22.8332 | -113.233 | 0.3236
335.002 | 11.7676 | -38.3754 | -22.9622 | -114.25 | 0.31871
336.007 | 11.7627 | -39.3777 | -23.0039 | -110.607 | 0.31737
337.002 | 11.7639 | -40.3164 | -22.8465 | -109.574 | 0.32313
338.002 | 11.761 | -41.2944 | -22.7153 | -108.318 | 0.32816
339.002 | 11.7598 | -42.2757 | -22.7199 | -108.976 | 0.32803
340.002 | 11.7542 | -43.3458 | -22.1794 | -105.254 | 0.34932
341.002 | 11.7529 | -44.3263 | -22.2245 | -106.992 | 0.34756
342.002 | 11.7486 | -45.3277 | -21.9116 | -106.59 | 0.36049
343.002 | 11.7385 | -46.2685 | -22.0363 | -104.74 | 0.35577
344.002 | 11.7373 | -47.2656 | -22.012 | -102.699 | 0.35681
345.003 | 11.7406 | -48.2983 | -21.9432 | -101.559 | 0.35951
346.002 | 11.734 | -49.4053 | -21.8785 | -96.283 | 0.36248
347.002 | 11.7246 | -50.4081 | -22.0012 | -95.432 | 0.35778
348.004 | 11.722 | -51.3809 | -22.0367 | -92.9062 | 0.35643
349.002 | 11.7186 | -52.3332 | -21.8588 | -89.0636 | 0.36395
350.002 | 11.7144 | -53.3427 | -21.8807 | -87.0065 | 0.36321
351.002 | 11.7173 | -54.4007 | -21.5735 | -83.8017 | 0.37616
352.002 | 11.7069 | -55.4394 | -21.5573 | -81.808 | 0.37732
353.002 | 11.7013 | -56.4172 | -21.1663 | -78.8006 | 0.39495
354.002 | 11.6967 | -57.3136 | -21.4485 | -78.2341 | 0.38252
355.002 | 11.6824 | -58.2405 | -21.1679 | -74.71 | 0.39573
356.001 | 11.6775 | -59.2858 | -20.9481 | -73.5283 | 0.40611
357.005 | 11.664 | -60.2975 | -20.4116 | -73.2251 | 0.43267
358.003 | 11.6498 | -61.2684 | -20.1385 | -73.19 | 0.44723
359.002 | 11.6412 | -62.118 | -20.0287 | -74.0417 | 0.45337
FREQ | 1.1764
CONICAL | CUTTHETA= | 6
ANGLE | RHC | RPHD | LHC | LPHD | AXIAL
0.0013 | 12.0152 | -85.3867 | -11.8998 | -92.734 | 1.1084
1.0022 | 12.0117 | -86.1968 | -11.8656 | -93.3225 | 1.1132
2.0021 | 12.0041 | -87.0312 | -11.7953 | -93.17 | 1.1233
3.0096 | 12.0052 | -87.8965 | -11.7972 | -93.005 | 1.1229
4.0023 | 12.004 | -88.845 | -11.6919 | -92.7899 | 1.1368
5.0024 | 11.9974 | -89.8624 | -11.676 | -92.4074 | 1.1397
6.0025 | 12.0032 | -90.9054 | -11.6566 | -92.7648 | 1.1415
7.0017 | 12.0026 | -91.9287 | -11.6547 | -92.563 | 1.1418
8.0015 | 11.9974 | -92.8801 | -11.6074 | -92.2456 | 1.1488
9.0016 | 11.9951 | -93.865 | -11.5039 | -92.1902 | 1.1629
10.0018 | 11.9977 | -94.8701 | -11.3967 | -91.876 | 1.177
11.0016 | 11.9987 | -95.8631 | -11.4877 | -91.9481 | 1.1646
12.0017 | 11.9949 | -96.8642 | -11.4043 | -90.9279 | 1.1764
13.0108 | 11.9985 | -97.9136 | -11.4767 | -91.1097 | 1.1661
14.0015 | 11.9992 | -98.918 | -11.6075 | -90.3649 | 1.1485
15.0023 | 12.0012 | -100.003 | -11.4213 | -89.923 | 1.1732
16.0023 | 11.9976 | -101.017 | -11.4421 | -90.1026 | 1.1709
17.0018 | 12 | -102.048 | -11.4878 | -89.8682 | 1.1644
18.0031 | 12.0002 | -103.026 | -11.3664 | -89.3279 | 1.1808
19.0016 | 11.995 | -104.057 | -11.3163 | -89.4199 | 1.1884
20.0022 | 11.994 | -105.071 | -11.3363 | -88.9863 | 1.1858
21.0014 | 11.9857 | -106.149 | -11.2859 | -89.3188 | 1.1938
22.0018 | 11.9786 | -107.181 | -11.385 | -89.1762 | 1.1812
23.0016 | 11.9887 | -108.229 | -11.2501 | -89.5731 | 1.1984
24.0016 | 11.9772 | -109.248 | -11.2699 | -89.4425 | 1.1972
25.0022 | 11.977 | -110.237 | -11.1651 | -89.6777 | 1.2118
26.0016 | 11.9768 | -111.266 | -11.1244 | -89.8524 | 1.2176
27.0016 | 11.9747 | -112.27 | -11.1189 | -89.8464 | 1.2186
28.0019 | 11.9772 | -113.304 | -11.0135 | -90.2364 | 1.2332
29.0024 | 11.9678 | -114.35 | -11.0649 | -90.1808 | 1.2272
30.0014 | 11.9758 | -115.389 | -11.0994 | -90.2549 | 1.2212
31.0074 | 11.9691 | -116.403 | -11.0777 | -90.4162 | 1.2252
32.0013 | 11.9731 | -117.382 | -11.0148 | -90.9098 | 1.2336
33.0019 | 11.974 | -118.403 | -11.1148 | -90.4513 | 1.2193
34.0022 | 11.9789 | -119.412 | -11.0745 | -90.1609 | 1.2243
35.0017 | 11.9776 | -120.409 | -11.0499 | -90.5425 | 1.228
36.0016 | 11.9832 | -121.43 | -10.9845 | -90.7566 | 1.2365
37.0021 | 11.9868 | -122.436 | -11.0598 | -90.6862 | 1.2253
38.0019 | 11.9929 | -123.449 | -11.0767 | -90.6337 | 1.222
39.0021 | 12.0003 | -124.471 | -11.1122 | -90.3398 | 1.216
40.0018 | 12.0034 | -125.482 | -11.0483 | -90.1057 | 1.2246
41.0018 | 12.0041 | -126.562 | -11.1267 | -89.7396 | 1.2134
42.0017 | 12.01 | -127.586 | -11.0622 | -89.7871 | 1.2217
43.0021 | 12.0162 | -128.634 | -11.1177 | -89.2036 | 1.213
44.0016 | 12.0188 | -129.671 | -11.1082 | -88.8843 | 1.2139
45.0079 | 12.0214 | -130.723 | -11.1504 | -88.4303 | 1.2077
46.0022 | 12.0204 | -131.758 | -11.1266 | -88.0396 | 1.2111
47.0018 | 12.0244 | -132.798 | -11.1262 | -87.5288 | 1.2106
48.0019 | 12.0358 | -133.858 | -11.2049 | -86.9761 | 1.1981
49.0013 | 12.0383 | -134.913 | -11.2492 | -86.1441 | 1.1917
50.0017 | 12.0477 | -135.963 | -11.2934 | -85.0606 | 1.1843
51.0015 | 12.0584 | -136.995 | -11.4814 | -83.6144 | 1.1574
52.0023 | 12.0688 | -138.044 | -11.5995 | -82.3123 | 1.1404
53.0082 | 12.0783 | -139.087 | -11.679 | -81.2245 | 1.1287
54.0023 | 12.0802 | -140.106 | -11.7607 | -80.9935 | 1.1179
55.0023 | 12.0893 | -141.146 | -11.8345 | -79.8818 | 1.1072
56.0018 | 12.0949 | -142.161 | -11.9818 | -77.7936 | 1.0879
57.0017 | 12.0913 | -143.192 | -12.0946 | -76.5725 | 1.0742
58.0018 | 12.1036 | -144.217 | -12.1565 | -75.9741 | 1.0651
59.0016 | 12.0981 | -145.298 | -12.2328 | -74.9913 | 1.0564
60.0018 | 12.1042 | -146.327 | -12.2548 | -74.5893 | 1.053
61.0016 | 12.1044 | -147.378 | -12.3923 | -72.0756 | 1.0364
62.002 | 12.0999 | -148.383 | -12.3679 | -72.0167 | 1.0399
63.0021 | 12.0985 | -149.441 | -12.4283 | -70.156 | 1.0328
64.0019 | 12.0964 | -150.482 | -12.5272 | -68.1394 | 1.0213
65.0029 | 12.0923 | -151.511 | -12.6153 | -66.5948 | 1.0115
66.002 | 12.0909 | -152.523 | -12.6735 | -65.4812 | 1.0049
67.0017 | 12.0882 | -153.494 | -12.8056 | -62.7305 | 0.98997
68.0015 | 12.0842 | -154.494 | -12.9061 | -61.3042 | 0.97901
69.0025 | 12.0775 | -155.486 | -12.999 | -59.1889 | 0.96933
70.0019 | 12.076 | -156.467 | -13.1795 | -57.5969 | 0.94951
71.0016 | 12.069 | -157.452 | -13.3353 | -55.5652 | 0.93336
72.0072 | 12.067 | -158.449 | -13.4131 | -54.0159 | 0.92523
73.0016 | 12.057 | -159.432 | -13.5686 | -53.761 | 0.90983
74.0016 | 12.0498 | -160.409 | -13.7235 | -50.361 | 0.89446
75.002 | 12.0454 | -161.398 | -13.7883 | -49.259 | 0.88826
76.002 | 12.037 | -162.379 | -14.0431 | -48.6527 | 0.86337
77.001 | 12.0322 | -163.381 | -14.1448 | -47.0874 | 0.85378
78.0019 | 12.0297 | -164.38 | -14.3722 | -46.063 | 0.83193
79.0017 | 12.0189 | -165.441 | -14.6395 | -44.2755 | 0.80768
80.0018 | 12.0153 | -166.398 | -14.7131 | -43.4424 | 0.80118
81.0013 | 12.0068 | -167.429 | -15.034 | -41.9492 | 0.77284
82.0016 | 12.0064 | -168.405 | -15.2465 | -39.8597 | 0.75418
83.0014 | 11.9946 | -169.418 | -15.5342 | -38.5021 | 0.73057
84.0007 | 11.994 | -170.425 | -15.7513 | -35.6962 | 0.71256
85.002 | 11.9916 | -171.443 | -16.2013 | -34.6909 | 0.67673
86.0018 | 11.9867 | -172.439 | -16.3246 | -31.482 | 0.66757
87.0019 | 11.9789 | -173.406 | -16.7704 | -31.1974 | 0.63471
88.0015 | 11.9739 | -174.364 | -17.2635 | -29.0628 | 0.59999
89.0018 | 11.9676 | -175.311 | -17.4353 | -26.1932 | 0.58866
90.0017 | 11.9662 | -176.269 | -17.5111 | -24.6729 | 0.58363
91.0018 | 11.9614 | -177.276 | -18.0243 | -22.1387 | 0.55044
92.0015 | 11.9557 | -178.19 | -18.4318 | -20.8467 | 0.52554
93.0013 | 11.946 | -179.175 | -19.0744 | -20.3486 | 0.48858
94.0019 | 11.9558 | 179.87 | -19.1385 | -16.5594 | 0.48444
95.0017 | 11.9463 | 178.856 | -19.5765 | -14.9592 | 0.46111
96.0021 | 11.9471 | 177.889 | -19.739 | -12.706 | 0.45252
97.0017 | 11.9463 | 176.898 | -20.4141 | -9.5087 | 0.4187
98.0015 | 11.9501 | 175.859 | -20.262 | -7.7933 | 0.42592
99.0021 | 11.9511 | 174.844 | -20.9587 | -4.4247 | 0.39303
100.002 | 11.9553 | 173.832 | -20.9201 | -0.86865 | 0.39459
101.014 | 11.9632 | 172.801 | -21.263 | 2.5471 | 0.37897
102.001 | 11.96 | 171.776 | -21.8535 | 6.0685 | 0.35418
103.002 | 11.9693 | 170.787 | -21.7596 | 8.7717 | 0.35765
104.006 | 11.9791 | 169.799 | -22.2009 | 12.6646 | 0.33954
105.002 | 11.9777 | 168.805 | -22.6442 | 17.221 | 0.3227
106.002 | 11.9774 | 167.794 | -23.0905 | 22.7485 | 0.30655
107.002 | 11.9707 | 166.784 | -23.3322 | 27.0989 | 0.29836
108.002 | 11.9695 | 165.785 | -23.416 | 30.8976 | 0.29554
109.002 | 11.9654 | 164.769 | -23.98 | 37.8123 | 0.27708
110.002 | 11.9635 | 163.726 | -23.9463 | 41.7739 | 0.27822
111.003 | 11.9542 | 162.689 | -24.0403 | 48.6661 | 0.27552
112.002 | 11.9513 | 161.663 | -24.1683 | 55.9524 | 0.27158
113.002 | 11.9631 | 160.656 | -24.1199 | 58.6891 | 0.27273
114.01 | 11.9645 | 159.641 | -23.8957 | 63.9922 | 0.27982
115.002 | 11.9657 | 158.612 | -23.807 | 72.3084 | 0.28265
116.002 | 11.969 | 157.619 | -23.5102 | 75.1222 | 0.29237
117.002 | 11.9768 | 156.622 | -23.2725 | 81.5664 | 0.30021
118.002 | 11.9828 | 155.649 | -22.9461 | 85.6795 | 0.31149
119.002 | 11.9886 | 154.651 | -22.6242 | 86.8796 | 0.32304
120.002 | 11.9946 | 153.662 | -22.7496 | 87.3335 | 0.31819
121.002 | 11.9992 | 152.637 | -22.2576 | 90.1688 | 0.33656
122.002 | 12.0019 | 151.642 | -22.1509 | 92.5386 | 0.34062
123.008 | 12.004 | 150.678 | -21.9417 | 94.6725 | 0.34883
124.002 | 12.0094 | 149.64 | -21.6809 | 94.0612 | 0.35925
125.002 | 12.0147 | 148.677 | -21.6451 | 95.0465 | 0.36051
126.008 | 12.0265 | 147.682 | -21.6083 | 96.6335 | 0.36155
127.002 | 12.0279 | 146.706 | -21.2166 | 100.492 | 0.37817
128.003 | 12.0295 | 145.726 | -21.214 | 101.307 | 0.37821
129.011 | 12.0288 | 144.735 | -20.911 | 104.012 | 0.39168
130.002 | 12.0286 | 143.743 | -21.3436 | 104.976 | 0.37265
131.001 | 12.0223 | 142.723 | -21.2573 | 106.171 | 0.37665
132.002 | 12.0248 | 141.71 | -20.9581 | 110.667 | 0.38974
133.002 | 12.0242 | 140.695 | -21.3085 | 110.966 | 0.37435
134.001 | 12.0285 | 139.679 | -21.2942 | 112.418 | 0.37478
135.002 | 12.0305 | 138.656 | -21.3132 | 113.673 | 0.37387
136.007 | 12.0346 | 137.623 | -21.8183 | 113.324 | 0.35258
137.003 | 12.032 | 136.591 | -21.8695 | 114.57 | 0.35061
138.002 | 12.0414 | 135.595 | -22.0159 | 114.331 | 0.34438
139.001 | 12.0457 | 134.586 | -22.1799 | 114.027 | 0.33777
140.003 | 12.0555 | 133.581 | -21.89 | 113.295 | 0.34884
141.001 | 12.0581 | 132.63 | -22.2313 | 113.34 | 0.3353
142.002 | 12.0619 | 131.614 | -22.305 | 113.711 | 0.33232
143.008 | 12.0645 | 130.628 | -22.4373 | 111.677 | 0.32719
144.003 | 12.0653 | 129.614 | -22.1181 | 111.148 | 0.33941
145.002 | 12.061 | 128.579 | -22.5154 | 109.27 | 0.32439
146.002 | 12.0614 | 127.569 | -22.5622 | 107.721 | 0.32264
147.002 | 12.0636 | 126.569 | -22.568 | 106.183 | 0.32234
148.002 | 12.0628 | 125.601 | -22.54 | 105.038 | 0.32341
149.002 | 12.0647 | 124.59 | -22.9729 | 103.567 | 0.30762
150.002 | 12.0633 | 123.553 | -22.5619 | 104.451 | 0.32258
151.002 | 12.0564 | 122.535 | -22.5737 | 101.92 | 0.3224
152.002 | 12.0533 | 121.566 | -23.1556 | 101.702 | 0.30161
153.002 | 12.0471 | 120.592 | -23.7769 | 97.7989 | 0.28099
154.002 | 12.0469 | 119.583 | -24.0083 | 95.4483 | 0.2736
155.002 | 12.0439 | 118.579 | -24.7055 | 91.6303 | 0.25259
156.002 | 12.0314 | 117.621 | -24.9555 | 85.4904 | 0.24577
157.002 | 12.0313 | 116.62 | -24.6251 | 81.8033 | 0.2553
158.002 | 12.0259 | 115.684 | -24.6556 | 80.0794 | 0.25457
159.002 | 12.0237 | 114.686 | -24.8997 | 77.8675 | 0.24757
160.001 | 12.0112 | 113.695 | -25.4031 | 75.7277 | 0.23397
161.002 | 12.0115 | 112.707 | -24.8026 | 75.0613 | 0.25071
162.002 | 12.0082 | 111.772 | -25.9983 | 69.1928 | 0.21854
163.006 | 12.0002 | 110.826 | -25.666 | 67.7036 | 0.22728
164.002 | 11.9977 | 109.862 | -25.4991 | 64.7698 | 0.23175
165.002 | 11.9892 | 108.834 | -24.8417 | 61.5775 | 0.25022
166.002 | 11.9727 | 107.827 | -24.4628 | 62.3023 | 0.26188
167.002 | 11.9626 | 106.759 | -23.6094 | 59.5383 | 0.28925
168.002 | 11.9653 | 105.835 | -23.1643 | 58.8253 | 0.30437
169.002 | 11.9493 | 104.781 | -22.6851 | 62.0977 | 0.32224
170.001 | 11.9462 | 103.759 | -22.4967 | 62.539 | 0.32942
171.001 | 11.9431 | 102.736 | -21.8589 | 64.704 | 0.35466
172.002 | 11.9383 | 101.717 | -21.3591 | 64.8848 | 0.37588
173.001 | 11.9326 | 100.749 | -21.3474 | 63.7844 | 0.37662
174.002 | 11.918 | 99.7806 | -20.647 | 62.1715 | 0.40896
175.002 | 11.9138 | 98.8372 | -20.2438 | 61.8397 | 0.4286
176.002 | 11.9081 | 97.8443 | -19.4096 | 62.3044 | 0.47214
177.001 | 11.901 | 96.8678 | -19.115 | 60.9453 | 0.48883
178.005 | 11.892 | 95.9146 | -18.3698 | 61.7823 | 0.5332
179.003 | 11.8862 | 94.9152 | -18.0522 | 62.2427 | 0.55344
180.002 | 11.876 | 93.9318 | -18.0495 | 62.1824 | 0.55426
181.002 | 11.8717 | 92.9886 | -17.8947 | 62.4926 | 0.56452
182.003 | 11.8812 | 92.0243 | -17.6621 | 63.5133 | 0.57922
183.002 | 11.8809 | 91.0352 | -17.4677 | 63.8523 | 0.59235
184.002 | 11.8762 | 90.0698 | -17.2787 | 64.4081 | 0.60572
185.002 | 11.8868 | 89.0822 | -17.3074 | 64.7915 | 0.60299
186.008 | 11.8882 | 88.0985 | -17.1973 | 64.34 | 0.61059
187.003 | 11.9026 | 87.134 | -17.0408 | 64.9629 | 0.62067
188.003 | 11.9023 | 86.0571 | -16.7535 | 66.0364 | 0.64158
189.001 | 11.9074 | 85.0326 | -16.6412 | 66.6914 | 0.64956
190.002 | 11.9189 | 83.9649 | -16.6443 | 66.7543 | 0.64846
191.001 | 11.9342 | 82.8894 | -16.4543 | 67.8783 | 0.66165
192.002 | 11.9455 | 81.8748 | -16.2544 | 68.8281 | 0.67619
193.002 | 11.9489 | 80.8559 | -16.1684 | 70.194 | 0.68266
194.002 | 11.9628 | 79.7894 | -16.0244 | 72.2161 | 0.69297
195.002 | 11.9629 | 78.7623 | -16.0996 | 73.3287 | 0.68699
196.003 | 11.9729 | 77.7618 | -16.037 | 74.5341 | 0.69116
197.002 | 11.972 | 76.7242 | -16.1875 | 75.6014 | 0.67934
198.002 | 11.9726 | 75.6813 | -15.9227 | 77.5561 | 0.70035
199.002 | 11.9734 | 74.5755 | -16.0947 | 78.7312 | 0.68654
200.002 | 11.9762 | 73.5427 | -15.8701 | 81.1729 | 0.70431
201.001 | 11.9862 | 72.4729 | -15.9863 | 82.296 | 0.69414
202.002 | 11.9919 | 71.4054 | -15.6179 | 83.7567 | 0.72378
203.002 | 11.9962 | 70.38 | -15.777 | 85.3741 | 0.71028
204.002 | 12.0015 | 69.3239 | -15.7371 | 86.5299 | 0.71312
205.002 | 12.0158 | 68.3011 | -15.6086 | 87.9822 | 0.72256
206.007 | 12.0116 | 67.2262 | -15.7067 | 88.7909 | 0.71479
207.008 | 12.0159 | 66.1954 | -15.7506 | 89.7526 | 0.71082
208.002 | 12.0295 | 65.1683 | -15.7714 | 90.7843 | 0.70801
209.011 | 12.0374 | 64.136 | -15.7333 | 92.024 | 0.71048
210.002 | 12.0459 | 62.9977 | -15.7255 | 92.3736 | 0.71042
211.002 | 12.0583 | 62.0802 | -15.8731 | 95.0956 | 0.69744
212.001 | 12.0642 | 61.0781 | -15.6786 | 94.7406 | 0.71277
213.002 | 12.0724 | 60.0708 | -16.042 | 97.1612 | 0.68289
214.002 | 12.0931 | 59.0512 | -16.08 | 98.8635 | 0.67828
215.002 | 12.103 | 58.0643 | -16.0629 | 100.399 | 0.67885
216.002 | 12.1102 | 57.0526 | -16.456 | 103.717 | 0.64824
217.002 | 12.1185 | 56.042 | -16.4684 | 105.079 | 0.6467
218.009 | 12.1405 | 54.9783 | -16.6648 | 106.97 | 0.63062
219.003 | 12.1537 | 53.9484 | -16.83 | 108.906 | 0.61779
220.007 | 12.1589 | 52.9306 | -16.8332 | 109.862 | 0.61719
221.002 | 12.1716 | 51.9136 | -16.966 | 112.456 | 0.60694
222.002 | 12.177 | 50.866 | -17.1268 | 114.871 | 0.59542
223.001 | 12.1847 | 49.8125 | -17.3183 | 117.588 | 0.58191
224.001 | 12.1907 | 48.7517 | -17.409 | 119.484 | 0.57547
225.003 | 12.199 | 47.7208 | -17.5854 | 122.657 | 0.56335
226.001 | 12.2079 | 46.6685 | -17.7433 | 125.551 | 0.55263
227.002 | 12.2181 | 45.6325 | -17.7254 | 127.6 | 0.55311
228.002 | 12.2256 | 44.5724 | -17.9562 | 130.317 | 0.53813
229.003 | 12.2386 | 43.5463 | -18.0031 | 136.111 | 0.53444
230.002 | 12.247 | 42.4695 | -18.0207 | 138.738 | 0.53283
231.002 | 12.2544 | 41.445 | -18.1756 | 141.945 | 0.52297
232.002 | 12.2562 | 40.3993 | -18.2379 | 145.008 | 0.51912
233.002 | 12.2696 | 39.3484 | -18.127 | 149.122 | 0.52499
234.003 | 12.2829 | 38.3043 | -18.1061 | 151.878 | 0.52545
235.002 | 12.2867 | 37.2197 | -18.1995 | 154.394 | 0.5196
236.002 | 12.2919 | 36.2233 | -17.9746 | 159.812 | 0.53291
237.002 | 12.2999 | 35.1774 | -17.8545 | 162.504 | 0.53984
238.001 | 12.298 | 34.1763 | -18.0832 | 164.756 | 0.52592
239.006 | 12.3037 | 33.1062 | -17.9541 | 169.923 | 0.53345
240.002 | 12.3053 | 32.0484 | -17.7292 | 172.796 | 0.54734
241.002 | 12.2954 | 31.014 | -17.7098 | 175.373 | 0.54919
242.002 | 12.2983 | 29.9681 | -17.7331 | 177.535 | 0.54754
243.003 | 12.2833 | 28.9666 | -17.8973 | 178.828 | 0.53822
244.002 | 12.2886 | 27.8708 | -17.5912 | -178.602 | 0.55719
245.002 | 12.2834 | 26.8692 | -17.4831 | -175.8 | 0.56451
246.001 | 12.2758 | 25.8157 | -17.2699 | -174.248 | 0.57905
247.002 | 12.2693 | 24.8273 | -17.3995 | -174.021 | 0.5709
248.002 | 12.2564 | 23.8246 | -17.2383 | -172.114 | 0.58247
249.003 | 12.2484 | 22.8115 | -16.9971 | -169.605 | 0.59944
250.002 | 12.2384 | 21.8101 | -16.9281 | -167.835 | 0.60492
251.002 | 12.2217 | 20.7681 | -16.7919 | -166.726 | 0.61567
252.002 | 12.2192 | 19.778 | -16.7319 | -165.172 | 0.62012
253.005 | 12.2054 | 18.8144 | -16.983 | -163.35 | 0.60339
254.003 | 12.1868 | 17.8194 | -16.7914 | -162.316 | 0.61819
255.008 | 12.1756 | 16.8263 | -16.6443 | -161.202 | 0.62957
256.001 | 12.1656 | 15.8117 | -16.95 | -159.521 | 0.60847
257.002 | 12.1451 | 14.8276 | -16.8713 | -158.249 | 0.61547
258.002 | 12.1364 | 13.8632 | -17.3777 | -156.756 | 0.58117
259.002 | 12.1125 | 12.8679 | -17.4388 | -154.895 | 0.57868
260.003 | 12.1017 | 11.9028 | -17.2667 | -154.019 | 0.591
261.002 | 12.0915 | 10.9343 | -17.2934 | -152.782 | 0.58989
262.011 | 12.0747 | 9.9563 | -17.4833 | -150.889 | 0.57824
263.002 | 12.0587 | 9.0274 | -17.361 | -149.63 | 0.58752
264.007 | 12.0532 | 8.1024 | -17.4205 | -148.121 | 0.58387
265.002 | 12.0356 | 7.1955 | -17.7388 | -147.257 | 0.56399
266.003 | 12.0208 | 6.2559 | -17.8048 | -144.851 | 0.56068
267.002 | 12.0071 | 5.2891 | -17.9158 | -143.135 | 0.55443
268.002 | 11.9966 | 4.4298 | -18.0379 | -141.937 | 0.54735
269.003 | 11.9826 | 3.533 | -18.0694 | -140.314 | 0.54624
270.002 | 11.9644 | 2.589 | -18.1099 | -138.824 | 0.54484
271.002 | 11.9466 | 1.6468 | -18.358 | -136.349 | 0.53058
272.001 | 11.9405 | 0.75179 | -18.6798 | -133.636 | 0.51163
273.002 | 11.9242 | -0.19199 | -18.7884 | -132.724 | 0.50621
274.002 | 11.9204 | -1.1065 | -18.9773 | -131.431 | 0.49554
275.002 | 11.9098 | -2.0495 | -19.5738 | -128.047 | 0.4632
276.002 | 11.9062 | -2.9808 | -19.7505 | -126.655 | 0.45405
277.002 | 11.8924 | -3.9583 | -20.0375 | -125.334 | 0.43999
278.002 | 11.8903 | -4.9127 | -20.3392 | -122.238 | 0.42507
279.003 | 11.8904 | -5.8164 | -20.3079 | -123.336 | 0.4266
280.002 | 11.887 | -6.7376 | -20.7936 | -120.616 | 0.40355
281.002 | 11.8765 | -7.7076 | -21.1484 | -118.55 | 0.38786
282.002 | 11.8789 | -8.7137 | -21.1495 | -117.827 | 0.3877
283.002 | 11.8829 | -9.6289 | -21.6588 | -116.582 | 0.36545
284.002 | 11.8819 | -10.5541 | -21.7882 | -113.349 | 0.36008
285.002 | 11.8787 | -11.4941 | -21.8653 | -109.028 | 0.35703
286.003 | 11.8764 | -12.4365 | -22.162 | -106.188 | 0.34513
287.001 | 11.8738 | -13.4148 | -22.1242 | -101.006 | 0.34674
288.002 | 11.8748 | -14.3694 | -22.084 | -103.181 | 0.34831
289.002 | 11.8693 | -15.2963 | -22.3031 | -101.291 | 0.33984
290.002 | 11.8649 | -16.2371 | -22.3713 | -97.7112 | 0.33736
291.002 | 11.869 | -17.1391 | -22.6306 | -97.6065 | 0.32728
292.002 | 11.8668 | -18.0739 | -22.6281 | -95.0834 | 0.32745
293.002 | 11.8688 | -19.0579 | -23.0884 | -90.5413 | 0.31048
294.007 | 11.868 | -20.0022 | -23.3124 | -87.0776 | 0.3026
295.002 | 11.8734 | -20.9544 | -23.2408 | -83.3458 | 0.30492
296.003 | 11.8816 | -21.8911 | -23.3772 | -78.8685 | 0.29988
297.002 | 11.8932 | -22.8552 | -23.1627 | -77.0582 | 0.30697
298.002 | 11.8974 | -23.8418 | -22.7044 | -71.6092 | 0.32345
299.002 | 11.9031 | -24.812 | -23.1736 | -72.3143 | 0.30623
300.002 | 11.9111 | -25.7901 | -22.9215 | -69.7796 | 0.31496
301.002 | 11.9215 | -26.7654 | -23.056 | -69.2243 | 0.30975
302.002 | 11.9319 | -27.7272 | -23.1993 | -67.1988 | 0.30432
303.002 | 11.9308 | -28.6732 | -23.1349 | -65.9496 | 0.30662
304.002 | 11.9515 | -29.6273 | -23.3175 | -64.1136 | 0.29953
305.003 | 11.954 | -30.5889 | -23.0177 | -64.3876 | 0.30996
306.002 | 11.9534 | -31.5575 | -22.5085 | -63.0855 | 0.3287
307.003 | 11.9558 | -32.4828 | -22.3305 | -61.343 | 0.33541
308.002 | 11.9629 | -33.402 | -22.021 | -61.8447 | 0.3473
309.002 | 11.9617 | -34.3966 | -21.536 | -61.2719 | 0.3673
310.003 | 11.961 | -35.3941 | -21.814 | -64.5243 | 0.35576
311.002 | 11.9688 | -36.379 | -21.2791 | -62.8648 | 0.37802
312.005 | 11.9673 | -37.3254 | -21.0329 | -60.9627 | 0.38897
313.002 | 11.9767 | -38.3013 | -20.856 | -61.7634 | 0.39654
314.002 | 11.9882 | -39.2854 | -20.3506 | -62.5848 | 0.41975
315.002 | 11.995 | -40.2591 | -20.8128 | -66.8415 | 0.39768
316.002 | 12.0046 | -41.2586 | -20.1886 | -67.2419 | 0.42685
317.002 | 12.0186 | -42.2417 | -20.0215 | -69.0079 | 0.43444
318.002 | 12.0351 | -43.211 | -20.0248 | -72.2163 | 0.43345
319.002 | 12.0503 | -44.1914 | -20.0352 | -73.6596 | 0.43218
320.003 | 12.0671 | -45.1925 | -19.8538 | -75.2576 | 0.44045
321.002 | 12.0728 | -46.2294 | -20.0961 | -80.3181 | 0.42804
322.002 | 12.0833 | -47.2308 | -19.9252 | -81.4101 | 0.43602
323.002 | 12.0931 | -48.2299 | -19.5003 | -83.2555 | 0.45738
324.001 | 12.1039 | -49.1934 | -19.1205 | -83.7723 | 0.47724
325.001 | 12.1094 | -50.2132 | -19.1094 | -87.7527 | 0.47754
326.002 | 12.1248 | -51.2249 | -18.726 | -89.0576 | 0.49822
327.002 | 12.133 | -52.2631 | -18.4625 | -90.0899 | 0.51309
328.001 | 12.1356 | -53.3279 | -18.0601 | -91.7776 | 0.53728
329.002 | 12.1459 | -54.3555 | -17.7768 | -92.6211 | 0.55445
330.002 | 12.1495 | -55.3474 | -17.6986 | -92.7383 | 0.55923
331.002 | 12.1465 | -56.3545 | -17.3391 | -92.9062 | 0.58308
332.002 | 12.1507 | -57.3458 | -17.4041 | -92.732 | 0.57844
333.002 | 12.1568 | -58.413 | -16.9894 | -91.7168 | 0.60633
334.002 | 12.1511 | -59.4903 | -16.7495 | -91.3851 | 0.62373
335.002 | 12.1481 | -60.4389 | -16.7517 | -93.1417 | 0.62379
336.007 | 12.1491 | -61.4307 | -16.189 | -91.9101 | 0.66551
337.002 | 12.1448 | -62.3354 | -16.1938 | -94.0699 | 0.66547
338.002 | 12.146 | -63.3001 | -16.0392 | -94.0871 | 0.67734
339.002 | 12.1423 | -64.3355 | -15.9538 | -94.4626 | 0.68432
340.002 | 12.1438 | -65.3147 | -15.8312 | -94.3912 | 0.69394
341.002 | 12.1438 | -66.2798 | -15.7822 | -95.1029 | 0.69788
342.002 | 12.1326 | -67.2008 | -15.3939 | -93.7605 | 0.73076
343.002 | 12.1206 | -68.1521 | -15.3917 | -94.2854 | 0.73196
344.002 | 12.1183 | -69.1734 | -15.2282 | -93.6066 | 0.74608
345.003 | 12.114 | -70.1973 | -15.0455 | -94.0916 | 0.76234
346.002 | 12.1086 | -71.2083 | -14.6429 | -93.5822 | 0.79906
347.002 | 12.0944 | -72.1635 | -14.3155 | -93.3503 | 0.83116
348.004 | 12.0933 | -73.124 | -14.1577 | -93.3969 | 0.84652
349.002 | 12.0779 | -74.1397 | -14.0009 | -92.9467 | 0.8635
350.002 | 12.0726 | -75.1462 | -13.8415 | -92.9769 | 0.88007
351.002 | 12.0687 | -76.2072 | -13.5342 | -92.9814 | 0.91222
352.002 | 12.0654 | -77.1638 | -13.2509 | -92.9571 | 0.94288
353.002 | 12.0551 | -78.1065 | -12.9768 | -92.1176 | 0.97433
354.002 | 12.0418 | -79.0533 | -12.984 | -91.8405 | 0.97501
355.002 | 12.0445 | -80.0155 | -12.6005 | -91.3249 | 1.0188
356.001 | 12.035 | -81.0891 | -12.5307 | -91.6093 | 1.0282
357.005 | 12.0285 | -82.0176 | -12.3693 | -91.9191 | 1.0483
358.003 | 12.0209 | -82.911 | -12.1614 | -91.77 | 1.0747
359.002 | 12.0193 | -83.6754 | -12.1703 | -91.9529 | 1.0738
FREQ | 1.1885
CONICAL | CUTTHETA= | 6
ANGLE | RHC | RPHD | LHC | LPHD | AXIAL
0.0013 | 12.2428 | -109.888 | -9.292 | -141.959 | 1.4592
1.0022 | 12.2486 | -110.676 | -9.206 | -142.097 | 1.4728
2.0021 | 12.2386 | -111.531 | -9.2496 | -142.198 | 1.4671
3.0096 | 12.2422 | -112.458 | -9.108 | -141.823 | 1.4907
4.0023 | 12.2337 | -113.552 | -9.1163 | -142.453 | 1.4908
5.0024 | 12.2474 | -114.57 | -8.9402 | -141.795 | 1.5191
6.0025 | 12.2402 | -115.547 | -8.822 | -141.627 | 1.5413
7.0017 | 12.2391 | -116.517 | -8.7218 | -141.567 | 1.5594
8.0015 | 12.2313 | -117.484 | -8.713 | -141.186 | 1.5624
9.0016 | 12.2357 | -118.477 | -8.5662 | -140.635 | 1.5884
10.0018 | 12.2349 | -119.486 | -8.5115 | -140.077 | 1.5986
11.0016 | 12.2361 | -120.532 | -8.4809 | -139.731 | 1.6041
12.0017 | 12.2275 | -121.523 | -8.4244 | -139.368 | 1.6162
13.0108 | 12.219 | -122.549 | -8.4008 | -139.493 | 1.6222
14.0015 | 12.2215 | -123.588 | -8.4281 | -139.305 | 1.6166
15.0023 | 12.2205 | -124.592 | -8.3873 | -139.141 | 1.6245
16.0023 | 12.219 | -125.587 | -8.3597 | -139.034 | 1.63
17.0018 | 12.2125 | -126.626 | -8.2674 | -139.166 | 1.6487
18.0031 | 12.2161 | -127.6 | -8.3018 | -138.873 | 1.6415
19.0016 | 12.2078 | -128.646 | -8.2756 | -138.563 | 1.6481
20.0022 | 12.2017 | -129.653 | -8.2875 | -138.839 | 1.647
21.0014 | 12.1918 | -130.674 | -8.2664 | -138.626 | 1.6529
22.0018 | 12.1853 | -131.681 | -8.2854 | -138.572 | 1.6505
23.0016 | 12.1834 | -132.656 | -8.2404 | -138.356 | 1.6595
24.0016 | 12.1689 | -133.67 | -8.2436 | -138.607 | 1.6617
25.0022 | 12.1756 | -134.635 | -8.1936 | -138.698 | 1.67
26.0016 | 12.1693 | -135.669 | -8.3301 | -138.646 | 1.645
27.0016 | 12.1686 | -136.644 | -8.3107 | -138.641 | 1.6488
28.0019 | 12.1673 | -137.666 | -8.3538 | -138.714 | 1.6409
29.0024 | 12.1635 | -138.72 | -8.3202 | -138.727 | 1.648
30.0014 | 12.1644 | -139.721 | -8.4706 | -138.948 | 1.6194
31.0074 | 12.1645 | -140.712 | -8.5273 | -138.888 | 1.6088
32.0013 | 12.1738 | -141.695 | -8.4347 | -138.83 | 1.6244
33.0019 | 12.1755 | -142.762 | -8.5652 | -138.857 | 1.5997
34.0022 | 12.1764 | -143.815 | -8.6019 | -138.35 | 1.5927
35.0017 | 12.1812 | -144.832 | -8.7025 | -138.436 | 1.5734
36.0016 | 12.1848 | -145.874 | -8.8021 | -138.361 | 1.5547
37.0021 | 12.1865 | -146.86 | -8.782 | -138.583 | 1.5581
38.0019 | 12.1953 | -147.926 | -8.9288 | -138.139 | 1.5303
39.0021 | 12.2034 | -148.989 | -9.0784 | -138.11 | 1.5026
40.0018 | 12.2047 | -150.072 | -9.1173 | -138.467 | 1.4956
41.0018 | 12.2049 | -151.075 | -9.1872 | -138.248 | 1.4835
42.0017 | 12.2079 | -152.081 | -9.2343 | -137.949 | 1.4749
43.0021 | 12.2075 | -153.114 | -9.386 | -137.688 | 1.4494
44.0016 | 12.216 | -154.187 | -9.4241 | -137.344 | 1.4416
45.0079 | 12.2043 | -155.221 | -9.5003 | -136.348 | 1.4309
46.0022 | 12.2138 | -156.322 | -9.6075 | -136.346 | 1.4117
47.0018 | 12.2215 | -157.391 | -9.5672 | -135.565 | 1.417
48.0019 | 12.2288 | -158.387 | -9.71 | -135.121 | 1.3926
49.0013 | 12.2228 | -159.484 | -9.8355 | -134.157 | 1.3735
50.0017 | 12.2344 | -160.549 | -9.8731 | -133.088 | 1.3657
51.0015 | 12.2406 | -161.603 | -10.0426 | -131.835 | 1.3383
52.0023 | 12.241 | -162.683 | -10.1174 | -131.087 | 1.3267
53.0082 | 12.2451 | -163.727 | -10.2647 | -130.325 | 1.3037
54.0023 | 12.2532 | -164.799 | -10.1878 | -129.436 | 1.3141
55.0023 | 12.2543 | -165.86 | -10.3011 | -128.449 | 1.2968
56.0018 | 12.2577 | -166.918 | -10.6123 | -126.682 | 1.2505
57.0017 | 12.2665 | -167.924 | -10.6965 | -125.964 | 1.2372
58.0018 | 12.2699 | -168.985 | -10.9012 | -124.638 | 1.2078
59.0016 | 12.258 | -170.005 | -11.0573 | -123.949 | 1.1878
60.0018 | 12.2692 | -171.045 | -11.2054 | -123.368 | 1.1662
61.0016 | 12.2612 | -172.092 | -11.3513 | -122.11 | 1.1478
62.002 | 12.2658 | -173.025 | -11.5966 | -120.961 | 1.1151
63.0021 | 12.2665 | -174.066 | -11.7366 | -119.316 | 1.0972
64.0019 | 12.2614 | -175.067 | -11.9349 | -118.888 | 1.073
65.0029 | 12.2608 | -176.086 | -12.1477 | -115.991 | 1.047
66.002 | 12.2633 | -177.036 | -12.2244 | -116.126 | 1.0375
67.0017 | 12.2639 | -178.048 | -12.347 | -114.195 | 1.0228
68.0015 | 12.2704 | -179.009 | -12.5483 | -111.056 | 0.99859
69.0025 | 12.2669 | -179.966 | -12.5829 | -109.945 | 0.99502
70.0019 | 12.268 | 179.03 | -12.8378 | -108.153 | 0.96605
71.0016 | 12.2755 | 178.061 | -12.881 | -106.572 | 0.96042
72.0072 | 12.2748 | 177.057 | -13.1319 | -105.02 | 0.9331
73.0016 | 12.284 | 176.155 | -13.3732 | -103.432 | 0.90652
74.0016 | 12.2756 | 175.16 | -13.6666 | -100.913 | 0.87721
75.002 | 12.2862 | 174.181 | -13.8987 | -98.7792 | 0.85299
76.002 | 12.2796 | 173.214 | -14.154 | -98.9528 | 0.82888
77.001 | 12.2736 | 172.271 | -14.478 | -97.3976 | 0.79905
78.0019 | 12.2774 | 171.325 | -14.8173 | -94.6674 | 0.76805
79.0017 | 12.2707 | 170.241 | -15.1129 | -93.0391 | 0.74291
80.0018 | 12.263 | 169.273 | -15.3362 | -88.842 | 0.72467
81.0013 | 12.2668 | 168.271 | -15.7162 | -88.8838 | 0.6933
82.0016 | 12.2644 | 167.336 | -16.0493 | -86.1886 | 0.66738
83.0014 | 12.2496 | 166.393 | -16.4136 | -85.2727 | 0.64103
84.0007 | 12.235 | 165.439 | -16.8686 | -80.3427 | 0.60931
85.002 | 12.2391 | 164.455 | -17.2279 | -79.2155 | 0.58434
86.0018 | 12.2381 | 163.484 | -17.6547 | -74.1075 | 0.55636
87.0019 | 12.2351 | 162.563 | -18.1621 | -71.8442 | 0.52494
88.0015 | 12.2352 | 161.618 | -19.0271 | -67.7008 | 0.47516
89.0018 | 12.2358 | 160.651 | -19.3497 | -64.9136 | 0.4578
90.0017 | 12.2345 | 159.659 | -19.6656 | -57.0166 | 0.4415
91.0018 | 12.235 | 158.744 | -20.7461 | -56.0369 | 0.38982
92.0015 | 12.2287 | 157.792 | -20.9846 | -47.8428 | 0.37953
93.0013 | 12.2359 | 156.83 | -22.0113 | -44.4971 | 0.33693
94.0019 | 12.2418 | 155.915 | -21.9287 | -34.8509 | 0.33992
95.0017 | 12.2348 | 154.972 | -22.6852 | -29.8378 | 0.31181
96.0021 | 12.235 | 153.984 | -22.5259 | -22.7218 | 0.31758
97.0017 | 12.24 | 152.987 | -23.5632 | -12.1918 | 0.28166
98.0015 | 12.2361 | 152.025 | -22.8662 | -5.1969 | 0.30533
99.0021 | 12.229 | 151.023 | -23.2639 | 1.7153 | 0.2919
100.002 | 12.234 | 150.024 | -22.6322 | 8.792 | 0.31375
101.014 | 12.2307 | 148.955 | -22.13 | 14.8645 | 0.33256
102.001 | 12.2282 | 147.911 | -22.0671 | 23.272 | 0.33507
103.002 | 12.2277 | 146.971 | -21.231 | 26.6678 | 0.36896
104.006 | 12.2372 | 145.941 | -20.9529 | 29.6153 | 0.38055
105.002 | 12.2269 | 144.961 | -20.1111 | 38.1943 | 0.41979
106.002 | 12.2268 | 143.976 | -19.5218 | 43.0907 | 0.44927
107.002 | 12.2266 | 142.936 | -19.1177 | 46.4317 | 0.47069
108.002 | 12.2233 | 141.979 | -18.5352 | 46.7155 | 0.50355
109.002 | 12.2296 | 141.001 | -18.0951 | 52.7636 | 0.52935
110.002 | 12.2206 | 140.083 | -17.4812 | 52.2764 | 0.56874
111.003 | 12.2185 | 139.159 | -17.2744 | 55.1074 | 0.58259
112.002 | 12.215 | 138.157 | -16.7205 | 59.9584 | 0.62123
113.002 | 12.2063 | 137.196 | -16.5377 | 58.9479 | 0.63509
114.01 | 12.1991 | 136.2 | -16.2152 | 60.5056 | 0.65968
115.002 | 12.1992 | 135.213 | -15.8299 | 63.8493 | 0.68963
116.002 | 12.1904 | 134.192 | -15.657 | 64.8523 | 0.70422
117.002 | 12.1989 | 133.167 | -15.3199 | 64.1277 | 0.73141
118.002 | 12.1955 | 132.148 | -15.024 | 66.7669 | 0.75709
119.002 | 12.2049 | 131.176 | -14.9802 | 66.7932 | 0.7601
120.002 | 12.2019 | 130.141 | -14.8334 | 67.808 | 0.77333
121.002 | 12.1983 | 129.123 | -14.5791 | 67.8499 | 0.79667
122.002 | 12.208 | 128.171 | -14.3846 | 70.1272 | 0.81383
123.008 | 12.2035 | 127.183 | -14.3719 | 70.5627 | 0.81544
124.002 | 12.2037 | 126.196 | -14.2337 | 71.1303 | 0.82851
125.002 | 12.199 | 125.198 | -14.1417 | 71.9099 | 0.83781
126.008 | 12.2133 | 124.214 | -14.1742 | 71.8585 | 0.8333
127.002 | 12.2137 | 123.195 | -13.9657 | 73.8708 | 0.85354
128.003 | 12.204 | 122.23 | -13.8032 | 73.7053 | 0.87065
129.011 | 12.2068 | 121.232 | -13.7882 | 74.1327 | 0.87189
130.002 | 12.2034 | 120.288 | -13.7562 | 75.2683 | 0.87545
131.001 | 12.1983 | 119.317 | -13.4973 | 75.3077 | 0.90251
132.002 | 12.2028 | 118.332 | -13.4921 | 76.9015 | 0.90259
133.002 | 12.1977 | 117.383 | -13.626 | 76.9707 | 0.88928
134.001 | 12.1916 | 116.444 | -13.4594 | 77.259 | 0.90717
135.002 | 12.1913 | 115.446 | -13.3458 | 78.4751 | 0.91917
136.007 | 12.1816 | 114.452 | -13.5642 | 78.5384 | 0.89731
137.003 | 12.1715 | 113.456 | -13.5604 | 79.3736 | 0.89875
138.002 | 12.1696 | 112.422 | -13.8226 | 79.6995 | 0.87217
139.001 | 12.166 | 111.43 | -13.8192 | 79.2656 | 0.87287
140.003 | 12.1798 | 110.415 | -13.8821 | 79.1967 | 0.86518
141.001 | 12.1697 | 109.467 | -14.1171 | 79.3458 | 0.84303
142.002 | 12.1753 | 108.499 | -14.2067 | 78.5321 | 0.83383
143.008 | 12.1692 | 107.485 | -14.2273 | 77.7635 | 0.83244
144.003 | 12.1726 | 106.529 | -14.5768 | 78.019 | 0.79925
145.002 | 12.1626 | 105.579 | -14.5826 | 76.9762 | 0.79963
146.002 | 12.1621 | 104.581 | -14.7178 | 76.2158 | 0.78731
147.002 | 12.1571 | 103.585 | -14.695 | 75.4068 | 0.78984
148.002 | 12.1413 | 102.574 | -14.7074 | 75.2271 | 0.79016
149.002 | 12.1366 | 101.6 | -14.8968 | 72.7602 | 0.7735
150.002 | 12.1407 | 100.593 | -14.9286 | 71.8927 | 0.77031
151.002 | 12.1301 | 99.5934 | -14.9105 | 71.9868 | 0.77285
152.002 | 12.1226 | 98.6464 | -15.0658 | 70.8592 | 0.7598
153.002 | 12.1175 | 97.6943 | -15.0639 | 71.1572 | 0.76041
154.002 | 12.1178 | 96.6548 | -15.4729 | 69.9233 | 0.72537
155.002 | 12.1115 | 95.7413 | -15.8863 | 68.909 | 0.69212
156.002 | 12.1003 | 94.7894 | -15.9033 | 69.229 | 0.69166
157.002 | 12.1039 | 93.869 | -16.2626 | 67.1442 | 0.66333
158.002 | 12.0951 | 92.889 | -16.3375 | 66.3147 | 0.6583
159.002 | 12.0881 | 91.862 | -16.3966 | 65.0481 | 0.65436
160.001 | 12.0873 | 90.8776 | -16.4355 | 64.3506 | 0.65149
161.002 | 12.084 | 89.925 | -16.483 | 64.4755 | 0.64818
162.002 | 12.0769 | 89.0018 | -16.7797 | 63.7747 | 0.62691
163.006 | 12.0786 | 88.0879 | -16.4144 | 63.3602 | 0.65373
164.002 | 12.0765 | 87.1009 | -16.6998 | 61.18 | 0.63274
165.002 | 12.0604 | 86.0898 | -16.8208 | 60.2949 | 0.62514
166.002 | 12.0567 | 85.1219 | -16.6975 | 58.4072 | 0.63435
167.002 | 12.0436 | 84.1976 | -16.4476 | 57.7497 | 0.65387
168.002 | 12.038 | 83.3216 | -16.2982 | 53.8203 | 0.66565
169.002 | 12.0117 | 82.2781 | -15.9247 | 53.3397 | 0.69704
170.001 | 12.0049 | 81.3099 | -15.8463 | 51.1999 | 0.70391
171.001 | 11.9996 | 80.3111 | -15.3931 | 50.5305 | 0.74212
172.002 | 11.9903 | 79.3434 | -15.2623 | 49.1406 | 0.7542
173.001 | 11.9762 | 78.3138 | -15.1345 | 47.9531 | 0.76664
174.002 | 11.9744 | 77.3525 | -14.918 | 46.8768 | 0.78618
175.002 | 11.9712 | 76.4111 | -14.9198 | 44.4519 | 0.78631
176.002 | 11.9713 | 75.4847 | -14.508 | 43.4598 | 0.82453
177.001 | 11.9623 | 74.5257 | -14.4035 | 41.8111 | 0.83539
178.005 | 11.9725 | 73.5427 | -14.0683 | 40.9248 | 0.86728
179.003 | 11.9741 | 72.5924 | -13.916 | 40.2068 | 0.88249
180.002 | 11.966 | 71.6361 | -13.8313 | 38.9165 | 0.89199
181.002 | 11.9686 | 70.6654 | -13.4106 | 39.4824 | 0.93606
182.003 | 11.9763 | 69.6673 | -13.3615 | 38.6675 | 0.94055
183.002 | 11.9808 | 68.6864 | -13.0594 | 40.1767 | 0.97339
184.002 | 11.9941 | 67.6157 | -12.9763 | 39.9746 | 0.98127
185.002 | 11.9972 | 66.6269 | -12.707 | 39.9646 | 1.0119
186.008 | 12.0017 | 65.6292 | -12.7422 | 40.5162 | 1.0072
187.003 | 12.0055 | 64.6109 | -12.6706 | 39.6232 | 1.0151
188.003 | 12.0176 | 63.5491 | -12.5482 | 39.1491 | 1.0282
189.001 | 12.0184 | 62.5393 | -12.2293 | 39.2111 | 1.0666
190.002 | 12.0123 | 61.4647 | -12.2637 | 38.8797 | 1.0631
191.001 | 12.0138 | 60.3856 | -12.2518 | 38.5556 | 1.0644
192.002 | 12.0185 | 59.3376 | -12.1212 | 39.0519 | 1.08
193.002 | 12.0247 | 58.2365 | -11.802 | 39.3337 | 1.1197
194.002 | 12.0259 | 57.1157 | -11.9396 | 39.7463 | 1.1019
195.002 | 12.0251 | 56.1194 | -11.7504 | 40.5739 | 1.1264
196.003 | 12.0336 | 55.0978 | -11.6889 | 40.5427 | 1.1333
197.002 | 12.0288 | 54.0879 | -11.6339 | 41.4341 | 1.1411
198.002 | 12.0302 | 53.0243 | -11.5807 | 42.2346 | 1.148
199.002 | 12.0181 | 51.9843 | -11.4287 | 41.8354 | 1.1699
200.002 | 12.0189 | 50.9206 | -11.315 | 43.0396 | 1.1853
201.001 | 12.021 | 49.9236 | -11.3091 | 43.7573 | 1.1858
202.002 | 12.0286 | 48.8247 | -11.1975 | 43.7133 | 1.2001
203.002 | 12.0227 | 47.811 | -11.2602 | 43.7972 | 1.1923
204.002 | 12.0313 | 46.8022 | -11.3005 | 44.5148 | 1.1856
205.002 | 12.0356 | 45.6973 | -11.2541 | 44.7003 | 1.1913
206.007 | 12.0337 | 44.6887 | -11.2887 | 45.4515 | 1.1869
207.008 | 12.0302 | 43.6842 | -11.3333 | 45.687 | 1.1812
208.002 | 12.0419 | 42.6801 | -11.4921 | 46.3294 | 1.1582
209.011 | 12.0529 | 41.6338 | -11.5865 | 47.0193 | 1.1442
210.002 | 12.0679 | 40.4678 | -11.645 | 47.8995 | 1.1345
211.002 | 12.0661 | 39.5377 | -11.7755 | 48.3342 | 1.1178
212.001 | 12.0798 | 38.5253 | -11.841 | 48.577 | 1.1076
213.002 | 12.0895 | 37.4098 | -11.8518 | 49.3866 | 1.105
214.002 | 12.1095 | 36.3543 | -11.9788 | 49.8594 | 1.0864
215.002 | 12.1201 | 35.3438 | -12.065 | 51.0191 | 1.0743
216.002 | 12.1178 | 34.2415 | -12.222 | 51.5647 | 1.0553
217.002 | 12.1409 | 33.2024 | -12.3807 | 52.6177 | 1.0334
218.009 | 12.1474 | 32.1979 | -12.7498 | 53.4936 | 0.98958
219.003 | 12.1586 | 31.0812 | -12.8981 | 54.7678 | 0.97154
220.007 | 12.1617 | 30.0939 | -12.9601 | 55.8597 | 0.96427
221.002 | 12.1645 | 28.9746 | -13.258 | 56.8409 | 0.9314
222.002 | 12.1775 | 27.9447 | -13.4129 | 57.983 | 0.91353
223.001 | 12.1875 | 26.9571 | -13.7081 | 60.3045 | 0.88194
224.001 | 12.1929 | 25.8569 | -13.7465 | 61.6325 | 0.87748
225.003 | 12.1911 | 24.8408 | -14.0265 | 62.5485 | 0.84979
226.001 | 12.2031 | 23.7522 | -14.4439 | 64.3101 | 0.80874
227.002 | 12.2082 | 22.6721 | -14.393 | 65.7104 | 0.81303
228.002 | 12.2171 | 21.6493 | -14.6269 | 67.9668 | 0.79058
229.003 | 12.2248 | 20.5726 | -15.1017 | 70.026 | 0.74781
230.002 | 12.2304 | 19.4961 | -15.1615 | 72.1126 | 0.74219
231.002 | 12.2429 | 18.455 | -15.4185 | 74.6374 | 0.71949
232.002 | 12.2446 | 17.4235 | -15.8118 | 75.7049 | 0.68747
233.002 | 12.2484 | 16.3635 | -16.0198 | 79.5058 | 0.67089
234.003 | 12.2566 | 15.2461 | -16.0811 | 81.5374 | 0.66554
235.002 | 12.2606 | 14.2417 | -16.3525 | 84.1032 | 0.64475
236.002 | 12.2615 | 13.1648 | -16.6832 | 87.0309 | 0.62058
237.002 | 12.2621 | 12.1292 | -17.0728 | 90.7025 | 0.59329
238.001 | 12.2784 | 11.0949 | -17.0801 | 93.7113 | 0.59168
239.006 | 12.2655 | 10.0795 | -17.485 | 97.3483 | 0.56555
240.002 | 12.2647 | 9.0248 | -17.6919 | 103.401 | 0.55229
241.002 | 12.2725 | 8.0072 | -17.8514 | 105.765 | 0.54174
242.002 | 12.2602 | 6.979 | -17.898 | 110.234 | 0.5396
243.003 | 12.2711 | 5.9919 | -18.0128 | 111.585 | 0.53185
244.002 | 12.2639 | 4.956 | -18.3878 | 117.295 | 0.50978
245.002 | 12.2579 | 3.9498 | -18.2851 | 120.813 | 0.51621
246.001 | 12.2515 | 2.9529 | -18.4757 | 122.96 | 0.50537
247.002 | 12.2528 | 1.9921 | -18.5149 | 124.693 | 0.50302
248.002 | 12.2518 | 0.96888 | -18.6 | 126.911 | 0.49817
249.003 | 12.2466 | -0.01566 | -18.5677 | 129.23 | 0.50032
250.002 | 12.2554 | -1.031 | -18.7248 | 133.178 | 0.49085
251.002 | 12.2451 | -1.9794 | -18.9072 | 133.442 | 0.48122
252.002 | 12.2369 | -2.9738 | -18.8047 | 138.448 | 0.48739
253.005 | 12.2414 | -3.9448 | -18.91 | 142.621 | 0.48127
254.003 | 12.2348 | -4.931 | -19.365 | 143.992 | 0.45704
255.008 | 12.2359 | -5.9001 | -19.1649 | 148.267 | 0.46764
256.001 | 12.2218 | -6.8667 | -19.3054 | 151.003 | 0.46088
257.002 | 12.2179 | -7.8143 | -19.4091 | 155.332 | 0.45561
258.002 | 12.2196 | -8.7674 | -19.4984 | 160.1 | 0.45086
259.002 | 12.2059 | -9.749 | -19.8409 | 160.898 | 0.4341
260.003 | 12.1907 | -10.7099 | -19.7717 | 164.981 | 0.43835
261.002 | 12.1919 | -11.6766 | -19.4486 | 169.354 | 0.45491
262.011 | 12.1842 | -12.6078 | -19.586 | 172.43 | 0.44816
263.002 | 12.1752 | -13.5464 | -19.9825 | 174.893 | 0.4286
264.007 | 12.1788 | -14.5137 | -19.6932 | 178.314 | 0.44293
265.002 | 12.1721 | -15.4381 | -19.8194 | -177.75 | 0.43688
266.003 | 12.1757 | -16.3942 | -19.5394 | -174.882 | 0.45101
267.002 | 12.1708 | -17.3219 | -19.5537 | -169.829 | 0.45053
268.002 | 12.1831 | -18.2695 | -19.3591 | -165.825 | 0.46008
269.003 | 12.1778 | -19.1838 | -19.433 | -162.339 | 0.45646
270.002 | 12.1738 | -20.1419 | -19.45 | -158.847 | 0.45578
271.002 | 12.1777 | -21.1185 | -19.4865 | -152.89 | 0.45366
272.001 | 12.1791 | -22.0204 | -19.4149 | -148.531 | 0.45735
273.002 | 12.1801 | -23.0104 | -18.9753 | -146.38 | 0.48104
274.002 | 12.1751 | -23.9102 | -18.9376 | -142.851 | 0.48342
275.002 | 12.1806 | -24.885 | -18.8181 | -137.856 | 0.48981
276.002 | 12.1832 | -25.8414 | -18.8232 | -133.591 | 0.48938
277.002 | 12.1771 | -26.8014 | -18.3939 | -128.936 | 0.51454
278.002 | 12.1896 | -27.7782 | -18.3061 | -126.284 | 0.51902
279.003 | 12.1791 | -28.7431 | -17.9966 | -126.576 | 0.53852
280.002 | 12.1918 | -29.7536 | -17.7802 | -123.114 | 0.5513
281.002 | 12.1952 | -30.79 | -17.4729 | -119.584 | 0.57095
282.002 | 12.1878 | -31.7681 | -17.0716 | -116.416 | 0.59847
283.002 | 12.1946 | -32.7697 | -17.1204 | -115.195 | 0.59465
284.002 | 12.1997 | -33.713 | -16.7337 | -113.662 | 0.62139
285.002 | 12.2021 | -34.7374 | -16.5676 | -112.282 | 0.63322
286.003 | 12.205 | -35.7532 | -16.3304 | -108.527 | 0.65054
287.001 | 12.2142 | -36.696 | -16.0995 | -108.253 | 0.66739
288.002 | 12.2085 | -37.6786 | -16.1082 | -108.807 | 0.66716
289.002 | 12.2165 | -38.6213 | -16.062 | -106.752 | 0.67009
290.002 | 12.2158 | -39.5689 | -15.9084 | -104.878 | 0.68211
291.002 | 12.2283 | -40.5415 | -15.8968 | -104.168 | 0.68205
292.002 | 12.2318 | -41.5174 | -15.7839 | -102.49 | 0.6907
293.002 | 12.2322 | -42.4897 | -15.4207 | -100.705 | 0.72019
294.007 | 12.2416 | -43.5032 | -15.225 | -98.44 | 0.73582
295.002 | 12.2463 | -44.506 | -15.1879 | -98.1961 | 0.73857
296.003 | 12.2407 | -45.5223 | -14.8559 | -95.6782 | 0.76789
297.002 | 12.2615 | -46.5478 | -14.9603 | -95.6029 | 0.75689
298.002 | 12.2645 | -47.5914 | -14.7593 | -94.8614 | 0.77436
299.002 | 12.2696 | -48.6078 | -14.8503 | -94.6553 | 0.76582
300.002 | 12.2704 | -49.631 | -14.7022 | -93.4733 | 0.77894
301.002 | 12.2754 | -50.6125 | -14.684 | -92.2344 | 0.78012
302.002 | 12.2902 | -51.6748 | -14.5873 | -90.4846 | 0.78753
303.002 | 12.2903 | -52.6975 | -14.3726 | -90.4985 | 0.80726
304.002 | 12.2971 | -53.7329 | -14.4644 | -90.6568 | 0.79813
305.003 | 12.3011 | -54.7463 | -14.3889 | -90.9782 | 0.80473
306.002 | 12.3109 | -55.7453 | -14.3998 | -91.5461 | 0.80283
307.003 | 12.3164 | -56.7152 | -14.2871 | -90.9256 | 0.81281
308.002 | 12.317 | -57.6676 | -14.2674 | -91.8596 | 0.81459
309.002 | 12.3226 | -58.6684 | -14.1251 | -91.7656 | 0.82753
310.003 | 12.3273 | -59.6739 | -14.3492 | -93.2961 | 0.80598
311.002 | 12.3419 | -60.626 | -13.9483 | -92.3315 | 0.84271
312.005 | 12.3447 | -61.6478 | -14.225 | -93.1403 | 0.81597
313.002 | 12.3405 | -62.6596 | -14.0958 | -94.5024 | 0.82863
314.002 | 12.3588 | -63.6192 | -13.9473 | -95.3171 | 0.84116
315.002 | 12.3658 | -64.6654 | -13.9807 | -96.3426 | 0.83725
316.002 | 12.3669 | -65.7004 | -14.1057 | -97.529 | 0.82517
317.002 | 12.372 | -66.7254 | -14.2387 | -99.0894 | 0.81213
318.002 | 12.3808 | -67.6792 | -14.3435 | -99.9022 | 0.80157
319.002 | 12.3905 | -68.7408 | -14.4796 | -100.799 | 0.7882
320.003 | 12.397 | -69.8074 | -14.6314 | -102.36 | 0.77394
321.002 | 12.396 | -70.8856 | -15.0743 | -103.014 | 0.73551
322.002 | 12.4094 | -71.8801 | -14.8853 | -105.099 | 0.75056
323.002 | 12.414 | -72.926 | -15.1326 | -106.952 | 0.72907
324.001 | 12.4205 | -73.9534 | -15.0196 | -108.705 | 0.73808
325.001 | 12.4199 | -75.0255 | -15.2561 | -111.097 | 0.71827
326.002 | 12.4262 | -76.1035 | -15.2136 | -113.511 | 0.72127
327.002 | 12.4226 | -77.1351 | -15.2755 | -116.735 | 0.71645
328.001 | 12.4176 | -78.1892 | -15.2139 | -117.457 | 0.72197
329.002 | 12.4133 | -79.1611 | -15.1535 | -120.064 | 0.72737
330.002 | 12.4078 | -80.189 | -14.9364 | -120.776 | 0.74628
331.002 | 12.4048 | -81.2417 | -14.8773 | -122.116 | 0.75164
332.002 | 12.3988 | -82.2282 | -14.8731 | -124.476 | 0.75252
333.002 | 12.3917 | -83.2951 | -14.518 | -125.75 | 0.78461
334.002 | 12.3862 | -84.3417 | -14.337 | -127.129 | 0.80166
335.002 | 12.375 | -85.2684 | -14.0075 | -128.774 | 0.83378
336.007 | 12.3716 | -86.2439 | -13.9098 | -129.311 | 0.84355
337.002 | 12.3666 | -87.2141 | -13.8158 | -130.663 | 0.85324
338.002 | 12.3686 | -88.2253 | -13.7417 | -132.075 | 0.86037
339.002 | 12.3572 | -89.2379 | -13.7139 | -133.267 | 0.86426
340.002 | 12.3602 | -90.1987 | -13.6338 | -134.196 | 0.87199
341.002 | 12.3636 | -91.1069 | -13.4228 | -135.371 | 0.89311
342.002 | 12.356 | -92.075 | -13.1185 | -134.587 | 0.92583
343.002 | 12.3503 | -93.0204 | -12.9893 | -135.477 | 0.94035
344.002 | 12.3365 | -94.0103 | -12.8124 | -135.499 | 0.96127
345.003 | 12.335 | -95.021 | -12.6611 | -136.54 | 0.97837
346.002 | 12.3341 | -95.9767 | -12.3407 | -136.998 | 1.0153
347.002 | 12.3151 | -96.87 | -11.977 | -137.277 | 1.0612
348.004 | 12.3139 | -97.8264 | -12.0245 | -137.914 | 1.0555
349.002 | 12.2959 | -98.8908 | -11.6804 | -138.413 | 1.1005
350.002 | 12.2855 | -99.8409 | -11.4823 | -138.193 | 1.1274
351.002 | 12.2672 | -100.837 | -11.2546 | -139.358 | 1.1599
352.002 | 12.2652 | -101.72 | -10.9573 | -139.068 | 1.2006
353.002 | 12.2565 | -102.659 | -10.7064 | -139.968 | 1.2372
354.002 | 12.245 | -103.617 | -10.6003 | -139.869 | 1.2541
355.002 | 12.2366 | -104.674 | -10.2314 | -139.557 | 1.31
356.001 | 12.2405 | -105.665 | -10.1646 | -140.414 | 1.3195
357.005 | 12.2398 | -106.484 | -9.9455 | -140.63 | 1.3535
358.003 | 12.2317 | -107.438 | -9.836 | -141.866 | 1.372
359.002 | 12.2281 | -108.257 | -9.6976 | -141.02 | 1.3947
FREQ | 1.2123
CONICAL | CUTTHETA= | 6
ANGLE | RHC | RPHD | LHC | LPHD | AXIAL
0.0013 | 11.9416 | -153.766 | -10.3529 | 136.442 | 1.3365
1.0022 | 11.9467 | -154.709 | -10.2493 | 135.875 | 1.3518
2.0021 | 11.9381 | -155.673 | -10.0787 | 135.848 | 1.3801
3.0096 | 11.9363 | -156.723 | -9.9181 | 135.381 | 1.4063
4.0023 | 11.9365 | -157.854 | -9.7741 | 135.032 | 1.4299
5.0024 | 11.939 | -158.829 | -9.6003 | 134.487 | 1.4585
6.0025 | 11.9358 | -159.779 | -9.4382 | 134.445 | 1.4866
7.0017 | 11.9369 | -160.712 | -9.311 | 134.303 | 1.5085
8.0015 | 11.9293 | -161.658 | -9.1967 | 134.664 | 1.5299
9.0016 | 11.935 | -162.636 | -8.9998 | 135.302 | 1.5641
10.0018 | 11.9293 | -163.617 | -8.9617 | 135.364 | 1.5721
11.0016 | 11.9286 | -164.614 | -8.8376 | 135.966 | 1.595
12.0017 | 11.9279 | -165.628 | -8.7019 | 136.262 | 1.6204
13.0108 | 11.9223 | -166.628 | -8.604 | 136.682 | 1.6399
14.0015 | 11.9214 | -167.584 | -8.6028 | 136.39 | 1.6403
15.0023 | 11.9218 | -168.547 | -8.4809 | 136.787 | 1.6635
16.0023 | 11.9145 | -169.506 | -8.4818 | 137.59 | 1.6648
17.0018 | 11.9138 | -170.495 | -8.4124 | 137.491 | 1.6784
18.0031 | 11.9152 | -171.485 | -8.3955 | 137.621 | 1.6814
19.0016 | 11.9174 | -172.519 | -8.3528 | 137.828 | 1.6893
20.0022 | 11.9147 | -173.525 | -8.3608 | 138.23 | 1.6882
21.0014 | 11.9104 | -174.513 | -8.3522 | 138.455 | 1.6908
22.0018 | 11.9049 | -175.477 | -8.3772 | 138.48 | 1.687
23.0016 | 11.9099 | -176.43 | -8.3951 | 139.088 | 1.6825
24.0016 | 11.9108 | -177.415 | -8.3749 | 139.466 | 1.6863
25.0022 | 11.9211 | -178.445 | -8.4006 | 140.101 | 1.6792
26.0016 | 11.9229 | -179.501 | -8.5136 | 140.251 | 1.657
27.0016 | 11.9166 | 179.476 | -8.5369 | 140.658 | 1.6538
28.0019 | 11.9204 | 178.419 | -8.5913 | 141.3 | 1.6427
29.0024 | 11.9171 | 177.402 | -8.5556 | 142.006 | 1.6501
30.0014 | 11.9216 | 176.331 | -8.6932 | 141.963 | 1.6232
31.0074 | 11.9215 | 175.336 | -8.7458 | 143.243 | 1.6133
32.0013 | 11.9233 | 174.301 | -8.7502 | 144.238 | 1.6122
33.0019 | 11.9229 | 173.195 | -8.8732 | 144.865 | 1.5895
34.0022 | 11.9227 | 172.124 | -9.0082 | 145.116 | 1.5649
35.0017 | 11.9231 | 171.064 | -9.1201 | 146.006 | 1.5446
36.0016 | 11.9255 | 170.007 | -9.2457 | 146.389 | 1.5219
37.0021 | 11.9288 | 168.975 | -9.3428 | 147.591 | 1.5044
38.0019 | 11.9295 | 167.894 | -9.57 | 148.012 | 1.4652
39.0021 | 11.9282 | 166.857 | -9.7256 | 148.48 | 1.4393
40.0018 | 11.9282 | 165.793 | -9.8384 | 149.27 | 1.4206
41.0018 | 11.9243 | 164.738 | -9.915 | 150.18 | 1.4087
42.0017 | 11.9348 | 163.681 | -10.0761 | 150.717 | 1.3811
43.0021 | 11.9265 | 162.631 | -10.2506 | 151.284 | 1.3548
44.0016 | 11.9179 | 161.543 | -10.2879 | 152.115 | 1.3503
45.0079 | 11.9206 | 160.433 | -10.423 | 153.099 | 1.329
46.0022 | 11.9173 | 159.357 | -10.4134 | 153.588 | 1.3309
47.0018 | 11.9187 | 158.312 | -10.5139 | 154.197 | 1.3154
48.0019 | 11.9178 | 157.213 | -10.8123 | 154.609 | 1.2709
49.0013 | 11.9141 | 156.137 | -10.9308 | 155.132 | 1.2542
50.0017 | 11.9091 | 155.05 | -11.0892 | 155.432 | 1.2321
51.0015 | 11.9107 | 153.974 | -11.2734 | 155.443 | 1.206
52.0023 | 11.907 | 152.89 | -11.4481 | 156.923 | 1.1824
53.0082 | 11.9068 | 151.839 | -11.6152 | 157.627 | 1.1598
54.0023 | 11.9128 | 150.809 | -11.6276 | 158.22 | 1.1574
55.0023 | 11.9096 | 149.679 | -11.9278 | 158.751 | 1.1183
56.0018 | 11.9067 | 148.63 | -12.2123 | 160.494 | 1.0826
57.0017 | 11.9153 | 147.587 | -12.5151 | 161.998 | 1.0444
58.0018 | 11.9095 | 146.524 | -12.7586 | 163.251 | 1.0161
59.0016 | 11.916 | 145.463 | -13.0008 | 165.215 | 0.98735
60.0018 | 11.9258 | 144.444 | -13.274 | 166.521 | 0.95563
61.0016 | 11.9148 | 143.377 | -13.7962 | 168.522 | 0.90092
62.002 | 11.9332 | 142.358 | -13.8658 | 170.72 | 0.89182
63.0021 | 11.9297 | 141.289 | -14.1532 | 172.515 | 0.86309
64.0019 | 11.9345 | 140.252 | -14.2909 | 173.979 | 0.84902
65.0029 | 11.9421 | 139.214 | -14.6196 | 175.257 | 0.81673
66.002 | 11.9483 | 138.182 | -14.6716 | 177.051 | 0.81127
67.0017 | 11.9532 | 137.171 | -14.9252 | 177.798 | 0.78745
68.0015 | 11.9392 | 136.113 | -15.2102 | -179.898 | 0.76323
69.0025 | 11.9624 | 135.075 | -15.5178 | -179.393 | 0.73467
70.0019 | 11.9708 | 133.997 | -15.9174 | -177.144 | 0.70092
71.0016 | 11.9729 | 132.995 | -16.2159 | -175.867 | 0.67706
72.0072 | 11.9807 | 131.946 | -16.7307 | -172.894 | 0.63748
73.0016 | 11.9865 | 130.981 | -17.1561 | -171.374 | 0.60659
74.0016 | 11.9881 | 129.988 | -17.667 | -167.816 | 0.5718
75.002 | 11.9931 | 129.014 | -18.208 | -163.894 | 0.53695
76.002 | 12.0049 | 128.038 | -18.7803 | -163.052 | 0.502
77.001 | 12.0062 | 127.066 | -19.3389 | -159.465 | 0.47065
78.0019 | 12.0077 | 126.116 | -20.1041 | -153.319 | 0.43087
79.0017 | 12.018 | 125.118 | -20.8073 | -153.012 | 0.39687
80.0018 | 12.0292 | 124.16 | -21.3546 | -146.559 | 0.37215
81.0013 | 12.0326 | 123.209 | -22.1126 | -139.57 | 0.34091
82.0016 | 12.036 | 122.268 | -22.83 | -131.817 | 0.31376
83.0014 | 12.0471 | 121.295 | -23.5908 | -125.653 | 0.28707
84.0007 | 12.0567 | 120.351 | -23.8735 | -111.739 | 0.27757
85.002 | 12.0726 | 119.43 | -23.9075 | -100.893 | 0.27598
86.0018 | 12.081 | 118.465 | -24.2544 | -92.8436 | 0.26491
87.0019 | 12.0888 | 117.521 | -23.4999 | -80.9321 | 0.2887
88.0015 | 12.1002 | 116.567 | -23.0092 | -71.6588 | 0.30508
89.0018 | 12.1098 | 115.609 | -22.4051 | -62.0849 | 0.3267
90.0017 | 12.1186 | 114.633 | -21.1158 | -55.0628 | 0.37861
91.0018 | 12.123 | 113.663 | -20.6387 | -47.3992 | 0.3998
92.0015 | 12.1293 | 112.719 | -19.433 | -43.6878 | 0.45902
93.0013 | 12.1407 | 111.728 | -18.6685 | -39.1726 | 0.50062
94.0019 | 12.1418 | 110.768 | -17.7342 | -36.5872 | 0.55743
95.0017 | 12.1484 | 109.781 | -17.4246 | -32.3536 | 0.57724
96.0021 | 12.1543 | 108.839 | -16.5579 | -29.9363 | 0.63743
97.0017 | 12.1615 | 107.884 | -15.9676 | -27.5766 | 0.68173
98.0015 | 12.1582 | 106.93 | -15.4229 | -25.7516 | 0.72618
99.0021 | 12.1691 | 105.981 | -14.9341 | -23.8443 | 0.76729
100.002 | 12.165 | 105.055 | -14.456 | -22.5672 | 0.81117
101.014 | 12.1622 | 104.095 | -14.1389 | -20.2156 | 0.84165
102.001 | 12.1676 | 103.18 | -13.7476 | -18.1105 | 0.87994
103.002 | 12.1627 | 102.281 | -13.3711 | -16.7102 | 0.91952
104.006 | 12.1654 | 101.335 | -13.0295 | -16.4382 | 0.95618
105.002 | 12.167 | 100.388 | -12.8211 | -14.1884 | 0.97927
106.002 | 12.1637 | 99.498 | -12.4534 | -14.6108 | 1.0221
107.002 | 12.1639 | 98.5126 | -12.1983 | -12.3764 | 1.0526
108.002 | 12.1641 | 97.5686 | -11.997 | -11.0899 | 1.0773
109.002 | 12.1655 | 96.6551 | -11.7308 | -9.9166 | 1.1108
110.002 | 12.1602 | 95.6923 | -11.5242 | -10.0722 | 1.1383
111.003 | 12.168 | 94.7905 | -11.2459 | -8.8708 | 1.1744
112.002 | 12.1685 | 93.8477 | -11.0801 | -7.5245 | 1.197
113.002 | 12.1702 | 92.9138 | -10.8818 | -7.1029 | 1.2245
114.01 | 12.1746 | 91.9848 | -10.76 | -6.2913 | 1.2412
115.002 | 12.1756 | 91.0746 | -10.5935 | -4.9721 | 1.2652
116.002 | 12.178 | 90.1465 | -10.4488 | -3.7186 | 1.2862
117.002 | 12.1696 | 89.2319 | -10.3635 | -2.4602 | 1.3002
118.002 | 12.1634 | 88.2644 | -10.2821 | -1.2386 | 1.3134
119.002 | 12.1629 | 87.343 | -10.174 | -0.47561 | 1.33
120.002 | 12.1516 | 86.3767 | -10.1494 | 0.27337 | 1.3355
121.002 | 12.1522 | 85.4423 | -10.059 | 1.0942 | 1.3494
122.002 | 12.1506 | 84.472 | -10.0964 | 2.2639 | 1.3439
123.008 | 12.1438 | 83.4892 | -10.0286 | 3.0569 | 1.3555
124.002 | 12.1378 | 82.5313 | -10.02 | 3.6022 | 1.3578
125.002 | 12.147 | 81.6022 | -9.9366 | 4.3444 | 1.3695
126.008 | 12.1392 | 80.6355 | -9.9403 | 4.553 | 1.3702
127.002 | 12.1421 | 79.7183 | -9.9469 | 5.2339 | 1.3686
128.003 | 12.1409 | 78.7439 | -9.9254 | 6.3777 | 1.3722
129.011 | 12.1401 | 77.794 | -9.9498 | 6.8168 | 1.3685
130.002 | 12.1286 | 76.8298 | -10.0242 | 7.2002 | 1.3586
131.001 | 12.1332 | 75.8418 | -10.0348 | 7.8799 | 1.3562
132.002 | 12.1405 | 74.8531 | -10.0619 | 7.773 | 1.3508
133.002 | 12.1416 | 73.8723 | -10.1255 | 7.8229 | 1.3408
134.001 | 12.1451 | 72.9239 | -10.1615 | 8.2285 | 1.3346
135.002 | 12.1544 | 71.975 | -10.1637 | 9.0041 | 1.3329
136.007 | 12.1491 | 71.0166 | -10.2678 | 8.9053 | 1.3177
137.003 | 12.1507 | 70.0582 | -10.2237 | 10.2713 | 1.3242
138.002 | 12.1479 | 69.102 | -10.3017 | 9.3488 | 1.3128
139.001 | 12.1413 | 68.1244 | -10.345 | 9.9067 | 1.3072
140.003 | 12.1384 | 67.1709 | -10.4852 | 10.1898 | 1.2866
141.001 | 12.1342 | 66.2042 | -10.5934 | 9.88 | 1.2713
142.002 | 12.1343 | 65.214 | -10.7366 | 9.8729 | 1.2504
143.008 | 12.1252 | 64.2459 | -10.8599 | 9.7774 | 1.234
144.003 | 12.1302 | 63.2562 | -10.9461 | 9.8528 | 1.2211
145.002 | 12.1195 | 62.281 | -11.1233 | 10.0521 | 1.1978
146.002 | 12.1183 | 61.3525 | -11.314 | 9.6013 | 1.1719
147.002 | 12.1151 | 60.371 | -11.5115 | 8.9246 | 1.1459
148.002 | 12.1186 | 59.4248 | -11.703 | 9.0477 | 1.1204
149.002 | 12.1114 | 58.4912 | -11.9524 | 7.654 | 1.0895
150.002 | 12.1118 | 57.5148 | -12.2296 | 7.2816 | 1.0551
151.002 | 12.1069 | 56.5841 | -12.3134 | 6.7763 | 1.0456
152.002 | 12.1001 | 55.6284 | -12.6326 | 4.973 | 1.0086
153.002 | 12.0963 | 54.5937 | -12.6914 | 4.7674 | 1.0022
154.002 | 12.0986 | 53.608 | -12.8727 | 3.0624 | 0.98116
155.002 | 12.0959 | 52.6588 | -12.9905 | 2.8493 | 0.96822
156.002 | 12.0966 | 51.6726 | -12.8988 | 3.2972 | 0.97844
157.002 | 12.0927 | 50.7264 | -13.2243 | 1.9548 | 0.9428
158.002 | 12.0841 | 49.7492 | -13.225 | 1.773 | 0.94367
159.002 | 12.0839 | 48.7763 | -13.3489 | 0.35939 | 0.9303
160.001 | 12.0798 | 47.7771 | -13.3271 | -1.2065 | 0.93307
161.002 | 12.0794 | 46.8274 | -13.4527 | -3.0057 | 0.9197
162.002 | 12.0647 | 45.9206 | -13.3588 | -4.086 | 0.93129
163.006 | 12.0653 | 44.9346 | -13.3922 | -4.3995 | 0.92764
164.002 | 12.0639 | 43.9383 | -13.435 | -6.7534 | 0.92323
165.002 | 12.0665 | 42.9574 | -13.3504 | -8.3196 | 0.932
166.002 | 12.0541 | 42.0353 | -13.3571 | -9.8009 | 0.93262
167.002 | 12.048 | 41.1197 | -13.5277 | -11.7636 | 0.91508
168.002 | 12.052 | 40.2308 | -13.466 | -14.2308 | 0.9212
169.002 | 12.0485 | 39.287 | -13.3086 | -15.119 | 0.93845
170.001 | 12.0454 | 38.3334 | -13.1833 | -18.671 | 0.95245
171.001 | 12.0517 | 37.3899 | -13.0892 | -20.8229 | 0.96214
172.002 | 12.0473 | 36.4805 | -12.8811 | -22.7587 | 0.98603
173.001 | 12.0444 | 35.5049 | -12.6546 | -23.1673 | 1.0125
174.002 | 12.0443 | 34.5288 | -12.4888 | -24.4923 | 1.032
175.002 | 12.0393 | 33.563 | -12.4654 | -26.1043 | 1.0354
176.002 | 12.041 | 32.5648 | -12.248 | -26.5041 | 1.0615
177.001 | 12.0423 | 31.5631 | -12.2474 | -27.9801 | 1.0615
178.005 | 12.0434 | 30.5467 | -12.0703 | -29.602 | 1.0832
179.003 | 12.0426 | 29.5542 | -11.9326 | -31.0265 | 1.1007
180.002 | 12.0375 | 28.5271 | -11.7239 | -31.8186 | 1.1282
181.002 | 12.0389 | 27.4981 | -11.548 | -33.0375 | 1.1512
182.003 | 12.0339 | 26.4646 | -11.4377 | -34.9684 | 1.1666
183.002 | 12.0375 | 25.4315 | -11.1745 | -35.3072 | 1.2021
184.002 | 12.0248 | 24.414 | -10.9803 | -36.2518 | 1.2312
185.002 | 12.0228 | 23.3569 | -10.8534 | -36.5753 | 1.2496
186.008 | 12.0201 | 22.3081 | -10.7272 | -37.0477 | 1.2684
187.003 | 12.0151 | 21.3058 | -10.6333 | -37.8176 | 1.283
188.003 | 12.0105 | 20.2964 | -10.4879 | -38.3893 | 1.3054
189.001 | 12.0113 | 19.2729 | -10.3821 | -38.2553 | 1.3213
190.002 | 12.0026 | 18.2829 | -10.2716 | -37.955 | 1.3397
191.001 | 11.9929 | 17.2706 | -10.2563 | -38.6581 | 1.3435
192.002 | 11.9865 | 16.2721 | -10.1503 | -38.6216 | 1.3611
193.002 | 11.9884 | 15.266 | -10.0381 | -37.3125 | 1.3786
194.002 | 11.9786 | 14.2126 | -10.1023 | -38.0643 | 1.3699
195.002 | 11.9756 | 13.2383 | -9.9792 | -36.7709 | 1.3901
196.003 | 11.9776 | 12.2099 | -10.0404 | -37.6845 | 1.3799
197.002 | 11.9702 | 11.2119 | -9.9395 | -37.5085 | 1.3973
198.002 | 11.9742 | 10.1824 | -9.9105 | -37.0907 | 1.4014
199.002 | 11.9769 | 9.1518 | -9.9008 | -36.5051 | 1.4025
200.002 | 11.9838 | 8.1773 | -9.8862 | -36.4708 | 1.4037
201.001 | 11.9761 | 7.1749 | -10.005 | -36.4338 | 1.3858
202.002 | 11.9873 | 6.1789 | -9.9388 | -35.9592 | 1.3947
203.002 | 11.9901 | 5.1889 | -10.0578 | -35.8636 | 1.3752
204.002 | 11.9842 | 4.1742 | -10.0727 | -35.1146 | 1.3737
205.002 | 11.9847 | 3.1026 | -10.1782 | -34.8639 | 1.357
206.007 | 11.9887 | 2.1079 | -10.0999 | -33.8877 | 1.3687
207.008 | 11.9955 | 1.0625 | -10.1996 | -33.675 | 1.352
208.002 | 11.9888 | 0.012443 | -10.3427 | -33.6104 | 1.3308
209.011 | 11.9942 | -1.0458 | -10.4281 | -32.6275 | 1.3169
210.002 | 12.0034 | -2.1578 | -10.5766 | -32.0269 | 1.2931
211.002 | 12.0031 | -3.0858 | -10.7495 | -31.5328 | 1.2676
212.001 | 12.0137 | -4.118 | -10.7842 | -30.4167 | 1.261
213.002 | 12.0109 | -5.1451 | -10.9825 | -29.0699 | 1.2328
214.002 | 12.0148 | -6.2123 | -11.1824 | -28.5585 | 1.2041
215.002 | 12.0196 | -7.254 | -11.3733 | -27.0673 | 1.1772
216.002 | 12.0239 | -8.3264 | -11.5709 | -26.394 | 1.1501
217.002 | 12.0298 | -9.3327 | -11.6426 | -25.2325 | 1.1399
218.009 | 12.0363 | -10.3822 | -11.9626 | -24.12 | 1.0977
219.003 | 12.0425 | -11.4095 | -12.2272 | -22.8544 | 1.0639
220.007 | 12.051 | -12.4425 | -12.496 | -21.5676 | 1.0304
221.002 | 12.0624 | -13.5161 | -12.6099 | -20.6805 | 1.0156
222.002 | 12.0638 | -14.5463 | -12.9164 | -19.2272 | 0.98015
223.001 | 12.0686 | -15.5573 | -13.1748 | -18.3546 | 0.95083
224.001 | 12.0783 | -16.6374 | -13.2346 | -17.3817 | 0.94326
225.003 | 12.078 | -17.676 | -13.5893 | -16.0551 | 0.90547
226.001 | 12.0825 | -18.7306 | -13.9384 | -14.6168 | 0.86928
227.002 | 12.0875 | -19.7919 | -14.3892 | -13.6848 | 0.82478
228.002 | 12.0947 | -20.8738 | -14.6017 | -11.8101 | 0.80415
229.003 | 12.0926 | -21.9496 | -15.0913 | -9.9581 | 0.7602
230.002 | 12.101 | -22.9863 | -15.5732 | -8.3176 | 0.71843
231.002 | 12.109 | -24.0175 | -15.9751 | -6.6027 | 0.68527
232.002 | 12.113 | -25.1164 | -16.1878 | -4.5089 | 0.66838
233.002 | 12.1118 | -26.143 | -16.9409 | -2.3963 | 0.6129
234.003 | 12.1179 | -27.1904 | -17.4386 | -0.34396 | 0.57834
235.002 | 12.1168 | -28.2024 | -17.6922 | 1.5897 | 0.56176
236.002 | 12.1212 | -29.2206 | -18.2843 | 5.0418 | 0.52445
237.002 | 12.1211 | -30.2707 | -18.7039 | 8.4097 | 0.4997
238.001 | 12.1263 | -31.2812 | -19.3322 | 13.2446 | 0.46454
239.006 | 12.1292 | -32.3493 | -19.5905 | 16.6723 | 0.45077
240.002 | 12.1293 | -33.3743 | -20.0946 | 22.8755 | 0.42534
241.002 | 12.1374 | -34.3369 | -20.5537 | 27.2945 | 0.40306
242.002 | 12.137 | -35.3968 | -20.5911 | 30.9202 | 0.40134
243.003 | 12.1384 | -36.3468 | -20.9642 | 34.8223 | 0.3844
244.002 | 12.1418 | -37.4135 | -21.3484 | 40.7372 | 0.36762
245.002 | 12.14 | -38.3484 | -21.8884 | 47.7805 | 0.34553
246.001 | 12.1445 | -39.3926 | -21.9162 | 51.223 | 0.34424
247.002 | 12.1462 | -40.3749 | -22.231 | 61.3491 | 0.33192
248.002 | 12.1503 | -41.411 | -22.5427 | 64.3865 | 0.32007
249.003 | 12.1493 | -42.4313 | -22.6324 | 72.7739 | 0.31682
250.002 | 12.1427 | -43.4223 | -22.7637 | 79.3786 | 0.3123
251.002 | 12.1507 | -44.4479 | -23.0279 | 83.0555 | 0.30266
252.002 | 12.1526 | -45.4277 | -22.8572 | 89.2077 | 0.3086
253.005 | 12.1577 | -46.464 | -22.4591 | 98.0451 | 0.32289
254.003 | 12.158 | -47.4788 | -22.3416 | 102.921 | 0.32727
255.008 | 12.161 | -48.4386 | -21.8912 | 111.782 | 0.34458
256.001 | 12.1641 | -49.4214 | -21.5735 | 118.269 | 0.35729
257.002 | 12.1651 | -50.4043 | -21.1493 | 121.824 | 0.37514
258.002 | 12.1707 | -51.393 | -20.668 | 126.988 | 0.39627
259.002 | 12.1733 | -52.3764 | -20.2614 | 130.583 | 0.41514
260.003 | 12.1702 | -53.3683 | -20.1643 | 134.175 | 0.41996
261.002 | 12.1716 | -54.3334 | -19.5089 | 138.296 | 0.45281
262.011 | 12.1789 | -55.3234 | -18.9483 | 141.797 | 0.48261
263.002 | 12.1786 | -56.304 | -18.7175 | 144.827 | 0.49563
264.007 | 12.1829 | -57.3159 | -18.0386 | 147.066 | 0.53568
265.002 | 12.1921 | -58.3197 | -17.7629 | 149.26 | 0.55238
266.003 | 12.1946 | -59.3275 | -17.247 | 152.415 | 0.58605
267.002 | 12.1975 | -60.3015 | -16.97 | 154.944 | 0.60485
268.002 | 12.1952 | -61.3488 | -16.6353 | 157.257 | 0.62879
269.003 | 12.1949 | -62.371 | -16.3 | 159.199 | 0.65359
270.002 | 12.2019 | -63.4415 | -15.8585 | 161.559 | 0.68715
271.002 | 12.2025 | -64.4506 | -15.5021 | 162.967 | 0.71591
272.001 | 12.2071 | -65.491 | -15.0294 | 165.327 | 0.7556
273.002 | 12.2046 | -66.5376 | -14.6312 | 166.452 | 0.79132
274.002 | 12.2106 | -67.57 | -14.1008 | 166.593 | 0.84064
275.002 | 12.2181 | -68.6426 | -13.6398 | 167.723 | 0.88579
276.002 | 12.2135 | -69.6812 | -13.3735 | 169.848 | 0.91389
277.002 | 12.2143 | -70.7266 | -13.0906 | 171.166 | 0.94412
278.002 | 12.2127 | -71.7446 | -12.8365 | 172.089 | 0.97238
279.003 | 12.2003 | -72.7771 | -12.53 | 173.047 | 1.0088
280.002 | 12.2084 | -73.8535 | -12.3449 | 173.38 | 1.0296
281.002 | 12.2068 | -74.9034 | -12.1565 | 174.783 | 1.0525
282.002 | 12.204 | -75.9446 | -11.9831 | 176.107 | 1.0741
283.002 | 12.1975 | -76.9597 | -11.7905 | 176.672 | 1.0991
284.002 | 12.1961 | -78.0236 | -11.6598 | 176.983 | 1.1159
285.002 | 12.1956 | -79.0528 | -11.5417 | 177.882 | 1.1314
286.003 | 12.1989 | -80.1456 | -11.3564 | 179.378 | 1.1554
287.001 | 12.2007 | -81.2001 | -11.2388 | 179.642 | 1.1709
288.002 | 12.1965 | -82.2559 | -11.1323 | -179.813 | 1.186
289.002 | 12.1986 | -83.2996 | -11.0002 | -179.204 | 1.2039
290.002 | 12.2022 | -84.3945 | -10.9385 | -178.503 | 1.212
291.002 | 12.1992 | -85.4858 | -10.777 | -178.099 | 1.2353
292.002 | 12.1975 | -86.519 | -10.6992 | -177.825 | 1.2467
293.002 | 12.2038 | -87.6353 | -10.6054 | -177.387 | 1.2593
294.007 | 12.197 | -88.6674 | -10.549 | -176.161 | 1.2686
295.002 | 12.1904 | -89.7149 | -10.4565 | -175.446 | 1.2832
296.003 | 12.2014 | -90.8171 | -10.3776 | -175.36 | 1.2933
297.002 | 12.1899 | -91.8592 | -10.3695 | -174.608 | 1.2962
298.002 | 12.1903 | -92.9585 | -10.3046 | -173.055 | 1.3059
299.002 | 12.1762 | -94.0042 | -10.2042 | -172.65 | 1.3233
300.002 | 12.1753 | -94.9999 | -10.1339 | -172.154 | 1.3342
301.002 | 12.1642 | -96.0558 | -10.1165 | -171.052 | 1.3386
302.002 | 12.1596 | -97.1391 | -10.0923 | -170.909 | 1.3431
303.002 | 12.1488 | -98.2001 | -10.0779 | -170.02 | 1.347
304.002 | 12.1531 | -99.1844 | -10.1242 | -170.445 | 1.3392
305.003 | 12.1454 | -100.237 | -10.1835 | -170.23 | 1.3312
306.002 | 12.1476 | -101.275 | -10.1663 | -168.743 | 1.3335
307.003 | 12.1489 | -102.33 | -10.2238 | -168.513 | 1.3245
308.002 | 12.1385 | -103.336 | -10.2838 | -168.924 | 1.3169
309.002 | 12.1488 | -104.418 | -10.4124 | -168.821 | 1.2959
310.003 | 12.1482 | -105.47 | -10.4123 | -168.217 | 1.296
311.002 | 12.1475 | -106.467 | -10.4732 | -168.471 | 1.2871
312.005 | 12.1462 | -107.511 | -10.6403 | -169.052 | 1.2626
313.002 | 12.1409 | -108.577 | -10.7133 | -169.507 | 1.2528
314.002 | 12.1457 | -109.617 | -10.8558 | -170.242 | 1.2317
315.002 | 12.1478 | -110.665 | -11.0331 | -170.258 | 1.2064
316.002 | 12.1448 | -111.696 | -11.0972 | -169.41 | 1.1979
317.002 | 12.136 | -112.738 | -11.2702 | -169.829 | 1.1754
318.002 | 12.134 | -113.795 | -11.4657 | -169.99 | 1.1495
319.002 | 12.1253 | -114.839 | -11.5755 | -170.168 | 1.1361
320.003 | 12.1234 | -115.952 | -11.7799 | -170.4 | 1.1099
321.002 | 12.1103 | -116.912 | -11.8654 | -170.636 | 1.1006
322.002 | 12.1034 | -117.932 | -12.0002 | -170.329 | 1.0845
323.002 | 12.0922 | -118.957 | -12.3524 | -171.874 | 1.0426
324.001 | 12.0868 | -119.987 | -12.5021 | -172.528 | 1.0254
325.001 | 12.0732 | -120.998 | -12.6596 | -173.106 | 1.0085
326.002 | 12.0649 | -121.984 | -12.9978 | -174.805 | 0.97087
327.002 | 12.0483 | -122.958 | -13.2167 | -175.611 | 0.94848
328.001 | 12.034 | -123.91 | -13.3975 | -176.249 | 0.93043
329.002 | 12.0325 | -124.8 | -13.635 | -178.075 | 0.90544
330.002 | 12.0285 | -125.72 | -13.8157 | -178.16 | 0.88719
331.002 | 12.016 | -126.705 | -14.0149 | 178.906 | 0.86828
332.002 | 11.9989 | -127.651 | -14.2212 | 178.244 | 0.84954
333.002 | 11.9986 | -128.564 | -14.415 | 174.754 | 0.8308
334.002 | 11.9958 | -129.443 | -14.4331 | 173.022 | 0.82933
335.002 | 11.9886 | -130.319 | -14.5246 | 172.761 | 0.82131
336.007 | 11.9878 | -131.239 | -14.6984 | 169.712 | 0.80509
337.002 | 11.9822 | -132.186 | -14.8111 | 168.397 | 0.79521
338.002 | 11.9802 | -133.169 | -14.7592 | 166.612 | 0.80017
339.002 | 11.9757 | -134.117 | -14.667 | 164.834 | 0.80914
340.002 | 11.9711 | -135.016 | -14.699 | 161.905 | 0.80659
341.002 | 11.9648 | -135.933 | -14.5715 | 160.164 | 0.81913
342.002 | 11.9584 | -136.884 | -14.3726 | 159.258 | 0.83874
343.002 | 11.9551 | -137.868 | -14.1929 | 158.184 | 0.85664
344.002 | 11.9438 | -138.815 | -14.0403 | 155.128 | 0.87298
345.003 | 11.944 | -139.688 | -13.9377 | 154.039 | 0.88335
346.002 | 11.9424 | -140.534 | -13.7679 | 151.991 | 0.90099
347.002 | 11.9407 | -141.454 | -13.4001 | 151.611 | 0.94022
348.004 | 11.9361 | -142.319 | -13.2996 | 149.014 | 0.95168
349.002 | 11.9294 | -143.307 | -12.9775 | 148.413 | 0.98849
350.002 | 11.9311 | -144.164 | -12.787 | 146.174 | 1.0103
351.002 | 11.9222 | -145.006 | -12.4779 | 144.509 | 1.048
352.002 | 11.9297 | -145.878 | -12.271 | 143.383 | 1.0724
353.002 | 11.9286 | -146.776 | -12.1329 | 141.678 | 1.0898
354.002 | 11.9211 | -147.801 | -11.9482 | 140.889 | 1.1142
355.002 | 11.9294 | -148.719 | -11.6171 | 140.517 | 1.1565
356.001 | 11.9311 | -149.581 | -11.4242 | 138.419 | 1.1824
357.005 | 11.9301 | -150.473 | -11.2425 | 138.719 | 1.2076
358.003 | 11.9358 | -151.414 | -10.9546 | 138.094 | 1.2476
359.002 | 11.9337 | -152.4 | -10.7828 | 137.38 | 1.2729
FREQ | 1.2276
CONICAL | CUTTHETA= | 6
ANGLE | RHC | RPHD | LHC | LPHD | AXIAL
0.0013 | 11.8515 | 178.95 | -14.5572 | 90.3813 | 0.83126
1.0022 | 11.8539 | 177.911 | -14.1923 | 89.4658 | 0.86675
2.0021 | 11.8559 | 176.829 | -14.1442 | 89.6769 | 0.87137
3.0096 | 11.8494 | 175.799 | -13.8184 | 88.9852 | 0.90541
4.0023 | 11.8498 | 174.798 | -13.4482 | 87.6809 | 0.94488
5.0024 | 11.8584 | 173.832 | -13.1485 | 88.8388 | 0.97714
6.0025 | 11.8507 | 172.931 | -12.9502 | 87.45 | 1.0006
7.0017 | 11.852 | 171.998 | -12.722 | 88.0747 | 1.0272
8.0015 | 11.8534 | 171.011 | -12.4804 | 87.8745 | 1.0561
9.0016 | 11.8531 | 170.022 | -12.1867 | 88.3631 | 1.0925
10.0018 | 11.8517 | 169.039 | -11.9619 | 88.2801 | 1.1214
11.0016 | 11.8511 | 168.014 | -11.7202 | 88.8908 | 1.1532
12.0017 | 11.8445 | 167 | -11.5088 | 89.3226 | 1.1826
13.0108 | 11.8408 | 165.999 | -11.352 | 90.1324 | 1.2048
14.0015 | 11.8359 | 165.05 | -11.1856 | 89.0712 | 1.2288
15.0023 | 11.8416 | 164.07 | -11.0234 | 90.1669 | 1.2512
16.0023 | 11.8369 | 163.103 | -10.962 | 90.9238 | 1.2608
17.0018 | 11.8441 | 162.075 | -10.9053 | 91.0271 | 1.2681
18.0031 | 11.8452 | 161.058 | -10.8352 | 91.5815 | 1.2782
19.0016 | 11.846 | 159.987 | -10.7029 | 92.2294 | 1.2978
20.0022 | 11.8421 | 158.977 | -10.6909 | 92.9221 | 1.3002
21.0014 | 11.8421 | 158.002 | -10.6898 | 94.7395 | 1.3003
22.0018 | 11.8479 | 156.969 | -10.5444 | 96.1312 | 1.3215
23.0016 | 11.8421 | 155.974 | -10.5925 | 96.9068 | 1.3151
24.0016 | 11.846 | 154.91 | -10.5126 | 98.8373 | 1.3267
25.0022 | 11.8487 | 153.866 | -10.474 | 99.2088 | 1.3322
26.0016 | 11.8462 | 152.782 | -10.4839 | 99.6212 | 1.331
27.0016 | 11.839 | 151.717 | -10.4151 | 101.044 | 1.3428
28.0019 | 11.8355 | 150.669 | -10.4247 | 101.218 | 1.3418
29.0024 | 11.8424 | 149.639 | -10.2601 | 102.564 | 1.3665
30.0014 | 11.8269 | 148.576 | -10.285 | 103.471 | 1.365
31.0074 | 11.832 | 147.508 | -10.2061 | 104.768 | 1.3767
32.0013 | 11.8279 | 146.423 | -10.2506 | 105.607 | 1.3703
33.0019 | 11.8198 | 145.302 | -10.2514 | 106.359 | 1.3715
34.0022 | 11.8165 | 144.226 | -10.2159 | 107.673 | 1.3776
35.0017 | 11.8107 | 143.172 | -10.2588 | 108.69 | 1.3717
36.0016 | 11.8045 | 142.091 | -10.3104 | 109.858 | 1.3646
37.0021 | 11.8041 | 141.021 | -10.2505 | 111.24 | 1.3741
38.0019 | 11.799 | 139.917 | -10.4174 | 112.297 | 1.3486
39.0021 | 11.7901 | 138.819 | -10.4457 | 113.636 | 1.3456
40.0018 | 11.7909 | 137.74 | -10.4686 | 114.563 | 1.3419
41.0018 | 11.7808 | 136.644 | -10.4743 | 115.391 | 1.3426
42.0017 | 11.7806 | 135.55 | -10.5207 | 116.567 | 1.3355
43.0021 | 11.7782 | 134.496 | -10.5653 | 117.356 | 1.329
44.0016 | 11.7742 | 133.407 | -10.6165 | 118.5 | 1.3217
45.0079 | 11.7663 | 132.346 | -10.6016 | 119.492 | 1.3252
46.0022 | 11.7682 | 131.27 | -10.6131 | 120.259 | 1.3232
47.0018 | 11.7654 | 130.211 | -10.8457 | 121.024 | 1.2885
48.0019 | 11.7566 | 129.15 | -11.0278 | 122.25 | 1.263
49.0013 | 11.7517 | 128.037 | -11.1087 | 122.903 | 1.2519
50.0017 | 11.7478 | 126.93 | -11.1762 | 123.706 | 1.2428
51.0015 | 11.7347 | 125.88 | -11.3173 | 125.082 | 1.2245
52.0023 | 11.7342 | 124.822 | -11.4003 | 126.102 | 1.2129
53.0082 | 11.7314 | 123.719 | -11.5233 | 127.55 | 1.1962
54.0023 | 11.7265 | 122.641 | -11.6235 | 128.796 | 1.1831
55.0023 | 11.7299 | 121.545 | -11.6875 | 130.925 | 1.1739
56.0018 | 11.7207 | 120.464 | -11.9165 | 132.744 | 1.1445
57.0017 | 11.7257 | 119.398 | -11.9583 | 134.475 | 1.1383
58.0018 | 11.7251 | 118.288 | -11.9912 | 136.342 | 1.1341
59.0016 | 11.7233 | 117.199 | -12.1533 | 138.105 | 1.1133
60.0018 | 11.7304 | 116.142 | -12.1788 | 140.105 | 1.1091
61.0016 | 11.7313 | 115.058 | -12.2068 | 142.017 | 1.1054
62.002 | 11.7359 | 113.997 | -12.3276 | 143.507 | 1.0895
63.0021 | 11.7385 | 112.907 | -12.4661 | 145.031 | 1.0719
64.0019 | 11.7379 | 111.866 | -12.5379 | 146.656 | 1.0632
65.0029 | 11.736 | 110.802 | -12.6676 | 148.167 | 1.0476
66.002 | 11.7395 | 109.739 | -12.9597 | 149.588 | 1.0125
67.0017 | 11.7425 | 108.713 | -13.1194 | 151.065 | 0.99363
68.0015 | 11.748 | 107.642 | -13.3889 | 153.417 | 0.96259
69.0025 | 11.7445 | 106.631 | -13.6387 | 154.725 | 0.93563
70.0019 | 11.7487 | 105.564 | -13.9659 | 156.31 | 0.90054
71.0016 | 11.7555 | 104.553 | -14.0919 | 158.912 | 0.88685
72.0072 | 11.7625 | 103.535 | -14.3855 | 161.198 | 0.85663
73.0016 | 11.7815 | 102.545 | -14.6632 | 163.74 | 0.82782
74.0016 | 11.7872 | 101.53 | -14.8961 | 165.422 | 0.80536
75.002 | 11.7944 | 100.493 | -15.2921 | 169.126 | 0.76877
76.002 | 11.8156 | 99.5101 | -15.5823 | 172.905 | 0.74167
77.001 | 11.8257 | 98.5081 | -15.7797 | 176.329 | 0.72414
78.0019 | 11.8403 | 97.4972 | -16.1847 | -179.619 | 0.68996
79.0017 | 11.8593 | 96.5176 | -16.5307 | -176.741 | 0.66154
80.0018 | 11.8759 | 95.5533 | -16.799 | -170.05 | 0.64017
81.0013 | 11.8888 | 94.5904 | -17.1483 | -165.357 | 0.614
82.0016 | 11.906 | 93.5658 | -17.4362 | -159.47 | 0.5928
83.0014 | 11.925 | 92.5814 | -17.5993 | -155.952 | 0.58049
84.0007 | 11.9339 | 91.6214 | -17.7493 | -148.64 | 0.56996
85.002 | 11.9595 | 90.644 | -17.6076 | -141.265 | 0.57763
86.0018 | 11.9704 | 89.6334 | -17.7226 | -137.236 | 0.56931
87.0019 | 11.9804 | 88.6723 | -17.3186 | -130.011 | 0.59575
88.0015 | 12.0011 | 87.6586 | -17.1631 | -125.379 | 0.60508
89.0018 | 12.0147 | 86.6719 | -16.9461 | -120.682 | 0.61943
90.0017 | 12.0207 | 85.6992 | -16.2114 | -114.804 | 0.67369
91.0018 | 12.0397 | 84.7599 | -15.9572 | -110.343 | 0.69219
92.0015 | 12.0465 | 83.8017 | -15.6313 | -106.914 | 0.71813
93.0013 | 12.0608 | 82.8522 | -15.0875 | -103.048 | 0.76333
94.0019 | 12.0636 | 81.8948 | -14.6196 | -99.4424 | 0.80537
95.0017 | 12.0751 | 80.936 | -14.3334 | -96.8546 | 0.83128
96.0021 | 12.0836 | 79.9818 | -14.0554 | -93.0238 | 0.85752
97.0017 | 12.0942 | 79.092 | -13.6166 | -90.5106 | 0.90093
98.0015 | 12.0939 | 78.1404 | -13.3044 | -87.8945 | 0.934
99.0021 | 12.1087 | 77.2135 | -13.0117 | -85.4992 | 0.96442
100.002 | 12.1121 | 76.2745 | -12.7804 | -83.4786 | 0.99012
101.014 | 12.1222 | 75.3444 | -12.469 | -80.4381 | 1.0252
102.001 | 12.1344 | 74.4261 | -12.1912 | -78.3809 | 1.0571
103.002 | 12.1371 | 73.5528 | -12.0373 | -76.1311 | 1.0757
104.006 | 12.1442 | 72.6466 | -11.6849 | -74.6721 | 1.1194
105.002 | 12.1564 | 71.7299 | -11.6083 | -71.4467 | 1.1278
106.002 | 12.1684 | 70.8231 | -11.4577 | -70.078 | 1.146
107.002 | 12.1715 | 69.8923 | -11.2364 | -68.1944 | 1.1752
108.002 | 12.1727 | 69.0266 | -11.1207 | -66.2302 | 1.1908
109.002 | 12.185 | 68.1181 | -10.8963 | -65.3377 | 1.2204
110.002 | 12.1822 | 67.2159 | -10.8462 | -63.7705 | 1.2279
111.003 | 12.1891 | 66.2934 | -10.6722 | -61.5932 | 1.2518
112.002 | 12.1994 | 65.3742 | -10.6134 | -60.4743 | 1.2588
113.002 | 12.1985 | 64.4708 | -10.3809 | -59.4311 | 1.2932
114.01 | 12.2056 | 63.5507 | -10.2709 | -57.6195 | 1.3087
115.002 | 12.218 | 62.5974 | -10.1503 | -56.3309 | 1.3252
116.002 | 12.2213 | 61.7107 | -10.0355 | -54.399 | 1.3423
117.002 | 12.225 | 60.7978 | -9.9251 | -52.8083 | 1.359
118.002 | 12.2342 | 59.8922 | -9.8558 | -51.1961 | 1.3685
119.002 | 12.2341 | 59.0182 | -9.7342 | -49.5102 | 1.3879
120.002 | 12.2251 | 58.0764 | -9.6934 | -47.6994 | 1.3959
121.002 | 12.2313 | 57.205 | -9.6293 | -46.4315 | 1.4053
122.002 | 12.2333 | 56.2937 | -9.632 | -45.0659 | 1.4045
123.008 | 12.2363 | 55.35 | -9.6099 | -43.4652 | 1.4076
124.002 | 12.228 | 54.4091 | -9.5904 | -42.6434 | 1.4121
125.002 | 12.2264 | 53.4975 | -9.5582 | -40.8478 | 1.4177
126.008 | 12.2234 | 52.5712 | -9.6292 | -40.2481 | 1.4066
127.002 | 12.2305 | 51.6489 | -9.6112 | -39.5433 | 1.4083
128.003 | 12.2313 | 50.6988 | -9.5933 | -37.0373 | 1.4111
129.011 | 12.2211 | 49.7883 | -9.6369 | -36.5983 | 1.4057
130.002 | 12.2229 | 48.8564 | -9.6928 | -34.6693 | 1.3963
131.001 | 12.2176 | 47.9173 | -9.6968 | -33.4908 | 1.3966
132.002 | 12.2164 | 46.946 | -9.7262 | -33.2853 | 1.392
133.002 | 12.2107 | 45.964 | -9.8317 | -32.5306 | 1.376
134.001 | 12.2076 | 44.9894 | -9.8765 | -31.2566 | 1.3694
135.002 | 12.2091 | 44.0667 | -9.9813 | -30.7695 | 1.3527
136.007 | 12.2052 | 43.0521 | -10.0644 | -30.0806 | 1.3404
137.003 | 12.2117 | 42.0785 | -10.0784 | -28.4963 | 1.3372
138.002 | 12.2084 | 41.1628 | -10.185 | -28.9553 | 1.3213
139.001 | 12.2092 | 40.2012 | -10.245 | -27.7401 | 1.3121
140.003 | 12.2089 | 39.2978 | -10.4543 | -27.6601 | 1.2808
141.001 | 12.2043 | 38.3283 | -10.5038 | -26.9227 | 1.2741
142.002 | 12.1972 | 37.4081 | -10.732 | -26.9842 | 1.242
143.008 | 12.1947 | 36.475 | -10.8841 | -26.3067 | 1.2207
144.003 | 12.1927 | 35.5629 | -11.0109 | -26.741 | 1.2033
145.002 | 12.1875 | 34.5869 | -11.1926 | -24.9316 | 1.179
146.002 | 12.1853 | 33.6299 | -11.4076 | -25.7545 | 1.1503
147.002 | 12.1896 | 32.6596 | -11.7164 | -25.6487 | 1.1095
148.002 | 12.1899 | 31.725 | -11.9466 | -24.5245 | 1.0804
149.002 | 12.1788 | 30.7636 | -12.1518 | -24.9786 | 1.0565
150.002 | 12.1867 | 29.8427 | -12.4135 | -24.4607 | 1.0241
151.002 | 12.1904 | 28.9312 | -12.6039 | -24.1005 | 1.0014
152.002 | 12.1792 | 27.9715 | -12.9005 | -23.9331 | 0.96897
153.002 | 12.1733 | 26.9934 | -13.2643 | -24.2942 | 0.92978
154.002 | 12.1726 | 26.0672 | -13.4529 | -25.31 | 0.90985
155.002 | 12.1565 | 25.1107 | -13.7002 | -26.4359 | 0.8859
156.002 | 12.1552 | 24.1781 | -13.7741 | -26.3913 | 0.87852
157.002 | 12.1489 | 23.2076 | -14.1017 | -28.3884 | 0.84655
158.002 | 12.1466 | 22.1947 | -14.0153 | -28.5457 | 0.85527
159.002 | 12.1401 | 21.2507 | -14.2824 | -30.6451 | 0.82995
160.001 | 12.1382 | 20.3186 | -14.4464 | -32.0236 | 0.81458
161.002 | 12.137 | 19.3947 | -14.6301 | -33.8731 | 0.79761
162.002 | 12.1334 | 18.4742 | -14.8447 | -35.7464 | 0.77845
163.006 | 12.1402 | 17.5072 | -14.8302 | -37.7872 | 0.77914
164.002 | 12.1329 | 16.5791 | -14.9068 | -41.505 | 0.77294
165.002 | 12.133 | 15.6303 | -14.8532 | -44.0967 | 0.77772
166.002 | 12.1338 | 14.7138 | -14.8076 | -45.5797 | 0.78175
167.002 | 12.1393 | 13.7338 | -14.7808 | -46.8702 | 0.78367
168.002 | 12.1342 | 12.789 | -14.8267 | -49.5936 | 0.77999
169.002 | 12.1472 | 11.8016 | -14.782 | -51.6509 | 0.78285
170.001 | 12.1497 | 10.8906 | -14.9836 | -54.2987 | 0.76465
171.001 | 12.148 | 9.9401 | -15.0278 | -59.1225 | 0.76091
172.002 | 12.147 | 8.9731 | -14.7801 | -61.2756 | 0.78304
173.001 | 12.1474 | 7.9907 | -14.5976 | -63.9997 | 0.79965
174.002 | 12.1465 | 7.005 | -14.3646 | -66.9332 | 0.82151
175.002 | 12.1392 | 6.0339 | -14.1766 | -68.473 | 0.84022
176.002 | 12.1437 | 5.0267 | -13.9853 | -70.6706 | 0.85852
177.001 | 12.1379 | 4.0134 | -13.7565 | -71.2466 | 0.88206
178.005 | 12.1385 | 3.032 | -13.6522 | -74.4639 | 0.89267
179.003 | 12.1314 | 2.0503 | -13.404 | -75.5845 | 0.91935
180.002 | 12.1273 | 1.0656 | -13.3015 | -76.2112 | 0.93072
181.002 | 12.127 | 0.044087 | -13.0566 | -78.062 | 0.95743
182.003 | 12.1188 | -0.93538 | -12.9344 | -80.8646 | 0.97194
183.002 | 12.1176 | -1.8515 | -12.7369 | -81.2662 | 0.99448
184.002 | 12.1172 | -2.8268 | -12.5701 | -82.1421 | 1.0138
185.002 | 12.1056 | -3.8483 | -12.3495 | -81.4452 | 1.0414
186.008 | 12.1006 | -4.8789 | -12.1797 | -81.6916 | 1.0626
187.003 | 12.0952 | -5.8772 | -12.051 | -82.7605 | 1.0792
188.003 | 12.0859 | -6.8639 | -11.8901 | -83.2359 | 1.1006
189.001 | 12.0893 | -7.8273 | -11.7058 | -84.0318 | 1.1238
190.002 | 12.0793 | -8.8121 | -11.4397 | -83.1154 | 1.1602
191.001 | 12.0792 | -9.7995 | -11.3395 | -82.64 | 1.1737
192.002 | 12.0756 | -10.7887 | -11.1397 | -83.5314 | 1.2016
193.002 | 12.0762 | -11.7916 | -10.9848 | -82.1849 | 1.2232
194.002 | 12.0722 | -12.746 | -10.9513 | -82.1988 | 1.2286
195.002 | 12.065 | -13.7522 | -10.7362 | -80.8428 | 1.2605
196.003 | 12.0609 | -14.7508 | -10.7946 | -81.346 | 1.2526
197.002 | 12.0549 | -15.7896 | -10.7425 | -80.164 | 1.2611
198.002 | 12.0609 | -16.7844 | -10.6936 | -79.5556 | 1.2673
199.002 | 12.059 | -17.8099 | -10.6213 | -78.4056 | 1.2782
200.002 | 12.0611 | -18.7992 | -10.6657 | -77.7803 | 1.2714
201.001 | 12.0628 | -19.8499 | -10.6291 | -77.2779 | 1.2765
202.002 | 12.0732 | -20.8408 | -10.6838 | -76.6434 | 1.267
203.002 | 12.0701 | -21.8677 | -10.6794 | -75.5753 | 1.2681
204.002 | 12.0843 | -22.8931 | -10.6915 | -74.6108 | 1.2642
205.002 | 12.085 | -23.8892 | -10.6737 | -73.9635 | 1.2667
206.007 | 12.0853 | -24.9247 | -10.6337 | -72.4754 | 1.2725
207.008 | 12.0854 | -25.9434 | -10.7656 | -72.1034 | 1.2533
208.002 | 12.0913 | -27.0407 | -10.7574 | -71.0131 | 1.2536
209.011 | 12.0911 | -28.0936 | -10.8897 | -69.9177 | 1.2346
210.002 | 12.0973 | -29.2344 | -10.9978 | -68.9168 | 1.2184
211.002 | 12.1 | -30.1527 | -11.0693 | -66.9933 | 1.208
212.001 | 12.1155 | -31.2176 | -11.1066 | -66.2874 | 1.2007
213.002 | 12.1207 | -32.2763 | -11.1098 | -64.2292 | 1.1995
214.002 | 12.1183 | -33.358 | -11.3601 | -62.5079 | 1.1657
215.002 | 12.1329 | -34.4005 | -11.451 | -61.2176 | 1.1516
216.002 | 12.1315 | -35.4916 | -11.3985 | -59.8433 | 1.1587
217.002 | 12.1376 | -36.5118 | -11.5619 | -58.2396 | 1.1363
218.009 | 12.1392 | -37.541 | -11.6927 | -56.6616 | 1.1191
219.003 | 12.1462 | -38.6457 | -11.8732 | -55.0346 | 1.0951
220.007 | 12.1568 | -39.7106 | -12.0856 | -53.1468 | 1.0673
221.002 | 12.1616 | -40.7671 | -12.1081 | -50.7686 | 1.0639
222.002 | 12.1701 | -41.8327 | -12.3677 | -48.9619 | 1.0315
223.001 | 12.1776 | -42.8801 | -12.6324 | -47.0463 | 0.99959
224.001 | 12.1909 | -43.9429 | -12.6753 | -45.4148 | 0.99314
225.003 | 12.1916 | -44.9955 | -12.9052 | -43.5655 | 0.96705
226.001 | 12.1993 | -46.0704 | -13.1953 | -41.8069 | 0.93441
227.002 | 12.2103 | -47.155 | -13.4983 | -39.9791 | 0.90116
228.002 | 12.2152 | -48.1981 | -13.6198 | -38.3928 | 0.88813
229.003 | 12.2148 | -49.2672 | -13.9108 | -35.4304 | 0.85885
230.002 | 12.2184 | -50.3124 | -14.1763 | -33.3791 | 0.83261
231.002 | 12.2343 | -51.3963 | -14.4977 | -29.9556 | 0.80086
232.002 | 12.2396 | -52.4639 | -14.4959 | -27.6728 | 0.80053
233.002 | 12.2457 | -53.5099 | -14.7973 | -24.6871 | 0.77264
234.003 | 12.2479 | -54.5695 | -15.2489 | -20.3626 | 0.73327
235.002 | 12.2651 | -55.5854 | -15.3647 | -17.387 | 0.72212
236.002 | 12.2733 | -56.6222 | -15.443 | -15.1453 | 0.71494
237.002 | 12.2739 | -57.6804 | -15.5066 | -11.8192 | 0.70968
238.001 | 12.2812 | -58.7307 | -15.9396 | -6.5892 | 0.67457
239.006 | 12.2899 | -59.7766 | -16.0643 | -4.178 | 0.66427
240.002 | 12.2895 | -60.808 | -16.1233 | -0.15909 | 0.6598
241.002 | 12.3015 | -61.858 | -16.445 | 4.6067 | 0.63491
242.002 | 12.3121 | -62.9282 | -16.4004 | 5.4748 | 0.63741
243.003 | 12.325 | -63.9343 | -16.5155 | 10.6187 | 0.62807
244.002 | 12.3193 | -64.9996 | -16.7418 | 15.883 | 0.61231
245.002 | 12.3299 | -65.9849 | -16.8664 | 18.3871 | 0.60284
246.001 | 12.3379 | -67.0503 | -16.8653 | 21.8895 | 0.60236
247.002 | 12.3291 | -68.0615 | -16.9043 | 27.2619 | 0.60027
248.002 | 12.3417 | -69.1209 | -16.9617 | 33.2031 | 0.59545
249.003 | 12.3456 | -70.152 | -16.9768 | 35.311 | 0.59414
250.002 | 12.3533 | -71.1764 | -17.0529 | 41.0455 | 0.58844
251.002 | 12.3594 | -72.2208 | -17.0943 | 42.8429 | 0.58522
252.002 | 12.3682 | -73.24 | -17.0268 | 47.1275 | 0.5892
253.005 | 12.3718 | -74.3506 | -16.8704 | 52.3509 | 0.59966
254.003 | 12.3757 | -75.3527 | -16.7227 | 57.0447 | 0.60968
255.008 | 12.3774 | -76.3791 | -16.6908 | 59.6263 | 0.6118
256.001 | 12.3822 | -77.4282 | -16.7332 | 63.0554 | 0.60849
257.002 | 12.3951 | -78.4409 | -16.5027 | 66.1959 | 0.62393
258.002 | 12.4047 | -79.5043 | -16.2526 | 71.4981 | 0.64147
259.002 | 12.4085 | -80.5193 | -15.9799 | 74.3222 | 0.66166
260.003 | 12.4132 | -81.5712 | -16.1177 | 78.2547 | 0.65088
261.002 | 12.4135 | -82.6199 | -15.6227 | 81.9847 | 0.68906
262.011 | 12.4206 | -83.6201 | -15.5798 | 84.7586 | 0.69192
263.002 | 12.4262 | -84.6912 | -15.2415 | 87.9818 | 0.71897
264.007 | 12.4295 | -85.7537 | -15.0268 | 90.4602 | 0.7367
265.002 | 12.4351 | -86.8275 | -14.7624 | 93.9881 | 0.75901
266.003 | 12.4357 | -87.8757 | -14.4604 | 97.0917 | 0.78583
267.002 | 12.4442 | -88.9214 | -14.2432 | 99.3205 | 0.80498
268.002 | 12.4362 | -90.0327 | -14.0882 | 101.382 | 0.82025
269.003 | 12.438 | -91.0798 | -13.8223 | 103.504 | 0.84562
270.002 | 12.4368 | -92.2013 | -13.6911 | 106.114 | 0.85862
271.002 | 12.4303 | -93.2534 | -13.3839 | 107.538 | 0.89026
272.001 | 12.4307 | -94.3488 | -13.0567 | 108.911 | 0.92445
273.002 | 12.427 | -95.4107 | -13.0797 | 111.035 | 0.92239
274.002 | 12.4109 | -96.5247 | -12.7898 | 112.127 | 0.95554
275.002 | 12.4067 | -97.6364 | -12.4243 | 112.624 | 0.99718
276.002 | 12.3951 | -98.683 | -12.3515 | 114.524 | 1.0069
277.002 | 12.3899 | -99.7067 | -12.0322 | 115.451 | 1.0454
278.002 | 12.381 | -100.767 | -12.0029 | 117.105 | 1.05
279.003 | 12.3715 | -101.836 | -11.7726 | 118.172 | 1.0794
280.002 | 12.3547 | -102.929 | -11.5436 | 119.339 | 1.1105
281.002 | 12.3484 | -103.986 | -11.469 | 120.431 | 1.1209
282.002 | 12.3341 | -105.007 | -11.4299 | 122.649 | 1.1279
283.002 | 12.3269 | -106.094 | -11.4734 | 123.807 | 1.1231
284.002 | 12.3142 | -107.18 | -11.2941 | 124.397 | 1.1483
285.002 | 12.3042 | -108.233 | -11.1906 | 126.16 | 1.1635
286.003 | 12.2972 | -109.332 | -11.1728 | 127.69 | 1.1668
287.001 | 12.2872 | -110.384 | -11.0602 | 128.867 | 1.1834
288.002 | 12.2701 | -111.453 | -11.1151 | 131.235 | 1.1783
289.002 | 12.2549 | -112.549 | -11.0082 | 131.619 | 1.195
290.002 | 12.2449 | -113.637 | -11.0166 | 132.417 | 1.1952
291.002 | 12.2263 | -114.738 | -10.9368 | 133.272 | 1.2089
292.002 | 12.2139 | -115.846 | -10.9485 | 134.771 | 1.209
293.002 | 12.1969 | -116.862 | -10.8979 | 135.527 | 1.2185
294.007 | 12.1827 | -117.934 | -10.9326 | 137.703 | 1.2156
295.002 | 12.1637 | -118.993 | -10.8768 | 138.742 | 1.2262
296.003 | 12.1505 | -120.105 | -10.8386 | 139.75 | 1.2334
297.002 | 12.133 | -121.174 | -10.8041 | 140.758 | 1.2409
298.002 | 12.1195 | -122.213 | -10.7469 | 141.722 | 1.251
299.002 | 12.0972 | -123.251 | -10.7418 | 142.716 | 1.255
300.002 | 12.0812 | -124.276 | -10.7146 | 143.877 | 1.2613
301.002 | 12.074 | -125.32 | -10.7204 | 144.937 | 1.2615
302.002 | 12.051 | -126.38 | -10.8106 | 146.084 | 1.2517
303.002 | 12.0436 | -127.383 | -10.8214 | 147.172 | 1.2512
304.002 | 12.0214 | -128.345 | -10.8934 | 147.657 | 1.2441
305.003 | 12.0075 | -129.408 | -10.9489 | 148.938 | 1.2381
306.002 | 11.9943 | -130.46 | -10.9611 | 150.74 | 1.2383
307.003 | 11.9852 | -131.458 | -11.0791 | 151.53 | 1.2228
308.002 | 11.9741 | -132.523 | -11.1054 | 152.199 | 1.2206
309.002 | 11.9593 | -133.529 | -11.2843 | 152.871 | 1.1977
310.003 | 11.9512 | -134.592 | -11.3234 | 154.154 | 1.1934
311.002 | 11.9459 | -135.649 | -11.5357 | 154.155 | 1.1652
312.005 | 11.9327 | -136.628 | -11.6088 | 154.394 | 1.1572
313.002 | 11.9192 | -137.687 | -11.7836 | 155.926 | 1.1359
314.002 | 11.9032 | -138.736 | -12.0172 | 155.993 | 1.1077
315.002 | 11.8955 | -139.725 | -12.175 | 156.718 | 1.0886
316.002 | 11.8853 | -140.701 | -12.2778 | 159.077 | 1.0771
317.002 | 11.8675 | -141.703 | -12.512 | 160.083 | 1.0505
318.002 | 11.8512 | -142.685 | -12.6088 | 159.644 | 1.0408
319.002 | 11.8377 | -143.711 | -12.7879 | 160.926 | 1.0211
320.003 | 11.8274 | -144.663 | -12.9193 | 161.577 | 1.0069
321.002 | 11.8116 | -145.605 | -13.1099 | 162.824 | 0.98683
322.002 | 11.8004 | -146.512 | -13.392 | 162.999 | 0.95645
323.002 | 11.7876 | -147.472 | -13.7021 | 163.035 | 0.9242
324.001 | 11.7742 | -148.45 | -14.0254 | 163.945 | 0.89175
325.001 | 11.7649 | -149.389 | -14.1947 | 166.159 | 0.87545
326.002 | 11.7604 | -150.221 | -14.6062 | 165.642 | 0.83531
327.002 | 11.7463 | -151.159 | -14.6839 | 166.462 | 0.82922
328.001 | 11.7448 | -152.022 | -15.0093 | 167.643 | 0.79881
329.002 | 11.734 | -152.866 | -15.4178 | 167.617 | 0.76301
330.002 | 11.7393 | -153.772 | -15.6468 | 168.615 | 0.74269
331.002 | 11.7392 | -154.727 | -16.0098 | 167.838 | 0.71226
332.002 | 11.7317 | -155.603 | -16.4337 | 167.041 | 0.67888
333.002 | 11.7321 | -156.48 | -16.6807 | 166.314 | 0.6598
334.002 | 11.7359 | -157.315 | -17.0467 | 167.678 | 0.63228
335.002 | 11.7339 | -158.233 | -17.1166 | 167.481 | 0.62735
336.007 | 11.7345 | -159.175 | -17.744 | 165.84 | 0.58356
337.002 | 11.7345 | -160.058 | -17.8952 | 164.71 | 0.57348
338.002 | 11.7323 | -160.979 | -18.0828 | 162.19 | 0.56136
339.002 | 11.7353 | -161.817 | -18.1016 | 160.137 | 0.55995
340.002 | 11.7311 | -162.643 | -18.481 | 155.928 | 0.53626
341.002 | 11.7346 | -163.536 | -18.741 | 153.35 | 0.52023
342.002 | 11.7417 | -164.457 | -19.0202 | 148.69 | 0.50335
343.002 | 11.7379 | -165.394 | -18.8818 | 145.531 | 0.51167
344.002 | 11.7446 | -166.27 | -19.1621 | 140.31 | 0.49502
345.003 | 11.7492 | -167.109 | -19.0908 | 137.529 | 0.49885
346.002 | 11.7537 | -167.962 | -19.2963 | 132.413 | 0.48692
347.002 | 11.7638 | -168.905 | -19.008 | 128.288 | 0.50278
348.004 | 11.7615 | -169.796 | -19.2615 | 124.241 | 0.48844
349.002 | 11.7775 | -170.754 | -18.8576 | 122.241 | 0.51076
350.002 | 11.783 | -171.565 | -18.7376 | 114.68 | 0.51753
351.002 | 11.7944 | -172.394 | -18.2834 | 113.947 | 0.54462
352.002 | 11.8031 | -173.38 | -18.1583 | 110.348 | 0.55197
353.002 | 11.8087 | -174.294 | -17.8074 | 106.52 | 0.57437
354.002 | 11.8151 | -175.291 | -17.4027 | 105.653 | 0.60135
355.002 | 11.8316 | -176.191 | -16.706 | 102.767 | 0.65038
356.001 | 11.833 | -177.035 | -16.4304 | 99.1462 | 0.67126
357.005 | 11.8376 | -177.968 | -15.9536 | 96.9742 | 0.7088
358.003 | 11.846 | -178.999 | -15.4482 | 95.88 | 0.75059
359.002 | 11.8389 | -179.897 | -15.075 | 93.8077 | 0.78424
FREQ | 1.2429
CONICAL | CUTTHETA= | 6
ANGLE | RHC | RPHD | LHC | LPHD | AXIAL
0.0013 | 11.7989 | 152.453 | -19.9681 | 92.5749 | 0.44832
1.0022 | 11.8003 | 151.346 | -19.5233 | 86.907 | 0.47181
2.0021 | 11.8113 | 150.218 | -18.9735 | 87.196 | 0.50202
3.0096 | 11.815 | 149.203 | -18.6854 | 83.2004 | 0.51875
4.0023 | 11.8182 | 148.295 | -18.1888 | 79.8116 | 0.54908
5.0024 | 11.8242 | 147.357 | -17.5636 | 77.4605 | 0.58968
6.0025 | 11.8291 | 146.445 | -17.2324 | 74.8126 | 0.61228
7.0017 | 11.8316 | 145.422 | -16.791 | 72.5824 | 0.64404
8.0015 | 11.8248 | 144.408 | -16.4138 | 70.9851 | 0.67318
9.0016 | 11.8367 | 143.44 | -16.0189 | 68.404 | 0.70356
10.0018 | 11.831 | 142.452 | -15.6613 | 67.6064 | 0.73365
11.0016 | 11.8363 | 141.437 | -15.3294 | 66.4594 | 0.76179
12.0017 | 11.83 | 140.467 | -15.0577 | 66.3107 | 0.7866
13.0108 | 11.8325 | 139.472 | -14.7308 | 66.3892 | 0.81658
14.0015 | 11.8257 | 138.476 | -14.5012 | 65.9709 | 0.83914
15.0023 | 11.8282 | 137.489 | -14.2351 | 65.9487 | 0.86504
16.0023 | 11.8299 | 136.458 | -13.9233 | 67.0768 | 0.89655
17.0018 | 11.828 | 135.414 | -13.673 | 67.8301 | 0.923
18.0031 | 11.8199 | 134.37 | -13.3576 | 68.4444 | 0.9581
19.0016 | 11.8229 | 133.316 | -13.1679 | 68.4555 | 0.97895
20.0022 | 11.8258 | 132.344 | -12.876 | 69.6033 | 1.0122
21.0014 | 11.8117 | 131.308 | -12.6701 | 70.7191 | 1.0382
22.0018 | 11.8114 | 130.272 | -12.31 | 71.613 | 1.0823
23.0016 | 11.8086 | 129.21 | -12.1519 | 72.0079 | 1.1026
24.0016 | 11.8096 | 128.153 | -11.939 | 73.2364 | 1.1299
25.0022 | 11.805 | 127.094 | -11.8004 | 73.3826 | 1.1487
26.0016 | 11.7892 | 126.059 | -11.6787 | 73.507 | 1.1671
27.0016 | 11.7885 | 125.059 | -11.3968 | 75.0192 | 1.2058
28.0019 | 11.7807 | 124.031 | -11.2717 | 75.7828 | 1.2245
29.0024 | 11.772 | 123.038 | -11.2193 | 76.0698 | 1.2331
30.0014 | 11.7569 | 121.981 | -11.0442 | 77.3435 | 1.2605
31.0074 | 11.7499 | 120.926 | -10.9224 | 78.2543 | 1.2794
32.0013 | 11.7413 | 119.856 | -10.8942 | 78.7432 | 1.2849
33.0019 | 11.7266 | 118.802 | -10.7614 | 78.9677 | 1.307
34.0022 | 11.7097 | 117.783 | -10.5572 | 80.3937 | 1.3408
35.0017 | 11.7013 | 116.781 | -10.5558 | 81.0375 | 1.3423
36.0016 | 11.683 | 115.718 | -10.4484 | 81.6175 | 1.362
37.0021 | 11.6726 | 114.639 | -10.3537 | 82.8354 | 1.3786
38.0019 | 11.6522 | 113.588 | -10.3181 | 83.4238 | 1.3876
39.0021 | 11.6358 | 112.505 | -10.2435 | 83.9487 | 1.4022
40.0018 | 11.6191 | 111.468 | -10.1195 | 85.006 | 1.4252
41.0018 | 11.6105 | 110.396 | -10.0692 | 85.7295 | 1.435
42.0017 | 11.5947 | 109.316 | -10.1155 | 86.0465 | 1.4299
43.0021 | 11.58 | 108.251 | -10.1712 | 86.7758 | 1.4232
44.0016 | 11.5688 | 107.175 | -10.1524 | 87.5032 | 1.4281
45.0079 | 11.5591 | 106.077 | -10.0554 | 88.3507 | 1.4458
46.0022 | 11.5396 | 105.024 | -10.2126 | 89.3033 | 1.423
47.0018 | 11.5286 | 103.975 | -10.303 | 89.9242 | 1.41
48.0019 | 11.5146 | 102.893 | -10.3474 | 90.7936 | 1.405
49.0013 | 11.4969 | 101.799 | -10.3376 | 91.6876 | 1.4095
50.0017 | 11.4949 | 100.712 | -10.418 | 92.5851 | 1.3968
51.0015 | 11.4855 | 99.6613 | -10.3796 | 93.8892 | 1.4045
52.0023 | 11.4708 | 98.5896 | -10.4083 | 94.7403 | 1.4023
53.0082 | 11.4605 | 97.5001 | -10.4126 | 95.9384 | 1.4032
54.0023 | 11.4571 | 96.42 | -10.5162 | 97.1426 | 1.3871
55.0023 | 11.4437 | 95.2887 | -10.5551 | 98.1716 | 1.383
56.0018 | 11.427 | 94.2164 | -10.4604 | 99.1069 | 1.4009
57.0017 | 11.4187 | 93.1482 | -10.4824 | 100.165 | 1.3987
58.0018 | 11.4152 | 92.0425 | -10.4485 | 100.77 | 1.4048
59.0016 | 11.4061 | 90.9391 | -10.418 | 101.817 | 1.4112
60.0018 | 11.3963 | 89.8658 | -10.5272 | 102.79 | 1.3951
61.0016 | 11.3897 | 88.7459 | -10.5242 | 103.564 | 1.3966
62.002 | 11.3899 | 87.6719 | -10.6408 | 104.833 | 1.3779
63.0021 | 11.383 | 86.5849 | -10.697 | 105.768 | 1.3701
64.0019 | 11.3809 | 85.5155 | -10.7861 | 107.233 | 1.3564
65.0029 | 11.3765 | 84.4465 | -10.7971 | 108.16 | 1.3553
66.002 | 11.3804 | 83.3196 | -10.9781 | 109.849 | 1.3267
67.0017 | 11.3874 | 82.2739 | -11.088 | 111.474 | 1.3089
68.0015 | 11.3794 | 81.1333 | -11.324 | 113.143 | 1.2748
69.0025 | 11.396 | 80.0689 | -11.4766 | 114.284 | 1.2501
70.0019 | 11.3955 | 79.0009 | -11.6961 | 116.156 | 1.2189
71.0016 | 11.4053 | 77.9261 | -11.9498 | 117.943 | 1.1824
72.0072 | 11.4152 | 76.8269 | -12.166 | 119.732 | 1.1519
73.0016 | 11.4236 | 75.7629 | -12.3892 | 121.632 | 1.1215
74.0016 | 11.4325 | 74.6305 | -12.5026 | 122.713 | 1.1058
75.002 | 11.4453 | 73.5537 | -12.8455 | 125.696 | 1.0613
76.002 | 11.4688 | 72.4503 | -13.0702 | 128.061 | 1.0313
77.001 | 11.4839 | 71.3559 | -13.3114 | 130.662 | 1.0013
78.0019 | 11.4969 | 70.2723 | -13.4836 | 133.186 | 0.98013
79.0017 | 11.5165 | 69.2076 | -13.7346 | 136.869 | 0.94999
80.0018 | 11.5354 | 68.1043 | -13.9832 | 140.191 | 0.92113
81.0013 | 11.5568 | 67.006 | -14.2475 | 143.267 | 0.89126
82.0016 | 11.5785 | 65.9211 | -14.4874 | 147.585 | 0.86479
83.0014 | 11.6016 | 64.8461 | -14.7266 | 151.626 | 0.83903
84.0007 | 11.6174 | 63.7804 | -14.9138 | 155.097 | 0.81961
85.002 | 11.6351 | 62.7201 | -14.9557 | 161.228 | 0.81399
86.0018 | 11.6596 | 61.6692 | -15.0243 | 165.058 | 0.8053
87.0019 | 11.6717 | 60.6351 | -15.0762 | 169.568 | 0.79938
88.0015 | 11.6939 | 59.6032 | -15.069 | 173.455 | 0.798
89.0018 | 11.7101 | 58.548 | -15.0486 | 177.656 | 0.79839
90.0017 | 11.7211 | 57.5448 | -14.9822 | -177.683 | 0.80351
91.0018 | 11.7445 | 56.5325 | -14.8153 | -173.317 | 0.81691
92.0015 | 11.7598 | 55.5246 | -14.7737 | -170.433 | 0.81939
93.0013 | 11.7783 | 54.4978 | -14.518 | -166.272 | 0.84211
94.0019 | 11.7947 | 53.4985 | -14.379 | -161.766 | 0.8541
95.0017 | 11.8157 | 52.5158 | -14.1666 | -158.017 | 0.87316
96.0021 | 11.8337 | 51.5622 | -14.0296 | -154.713 | 0.88522
97.0017 | 11.8546 | 50.6104 | -13.6854 | -149.921 | 0.91886
98.0015 | 11.8715 | 49.6283 | -13.6708 | -147.251 | 0.91862
99.0021 | 11.8953 | 48.6582 | -13.2966 | -143.648 | 0.9565
100.002 | 11.9098 | 47.7023 | -13.1017 | -140.165 | 0.97663
101.014 | 11.9283 | 46.7458 | -13.0006 | -136.875 | 0.98596
102.001 | 11.9491 | 45.8247 | -12.6931 | -133.756 | 1.0191
103.002 | 11.9631 | 44.8628 | -12.6455 | -130.477 | 1.0231
104.006 | 11.9856 | 43.9424 | -12.2715 | -128.217 | 1.0655
105.002 | 12.0093 | 43.0004 | -12.1407 | -125.628 | 1.0787
106.002 | 12.0296 | 42.0469 | -11.9203 | -122.738 | 1.1039
107.002 | 12.048 | 41.1204 | -11.7633 | -120.172 | 1.1217
108.002 | 12.0668 | 40.1884 | -11.665 | -117.241 | 1.1321
109.002 | 12.0899 | 39.2647 | -11.4199 | -114.815 | 1.1615
110.002 | 12.1002 | 38.3437 | -11.366 | -112.125 | 1.1673
111.003 | 12.1199 | 37.4128 | -11.2498 | -109.207 | 1.1804
112.002 | 12.1378 | 36.4835 | -11.1273 | -107.424 | 1.1947
113.002 | 12.1498 | 35.5991 | -11.0469 | -104.612 | 1.2042
114.01 | 12.1608 | 34.6751 | -10.8508 | -102.91 | 1.2302
115.002 | 12.1733 | 33.7685 | -10.7306 | -101.134 | 1.2456
116.002 | 12.1827 | 32.859 | -10.6648 | -99.192 | 1.2538
117.002 | 12.1961 | 31.9459 | -10.6037 | -97.2453 | 1.2607
118.002 | 12.2087 | 31.0518 | -10.4472 | -95.5218 | 1.2818
119.002 | 12.2231 | 30.1516 | -10.2845 | -93.3949 | 1.304
120.002 | 12.2355 | 29.2432 | -10.2105 | -90.9478 | 1.3133
121.002 | 12.237 | 28.3441 | -10.0914 | -88.9362 | 1.3313
122.002 | 12.2551 | 27.47 | -9.97 | -86.9788 | 1.3473
123.008 | 12.2611 | 26.5711 | -9.926 | -84.1558 | 1.3532
124.002 | 12.266 | 25.6898 | -9.9002 | -82.3933 | 1.3565
125.002 | 12.2727 | 24.8049 | -9.9025 | -79.8957 | 1.3551
126.008 | 12.2725 | 23.8748 | -9.8667 | -78.4311 | 1.3607
127.002 | 12.2793 | 23.0199 | -9.8448 | -76.9282 | 1.3631
128.003 | 12.2863 | 22.115 | -9.8078 | -74.7923 | 1.3678
129.011 | 12.2901 | 21.2316 | -9.8513 | -73.8356 | 1.3604
130.002 | 12.2959 | 20.3076 | -9.7269 | -72.1023 | 1.3792
131.001 | 12.298 | 19.392 | -9.7491 | -70.0067 | 1.3753
132.002 | 12.3037 | 18.5241 | -9.6971 | -69.7332 | 1.3827
133.002 | 12.298 | 17.6278 | -9.6768 | -68.1893 | 1.3868
134.001 | 12.3012 | 16.7257 | -9.6529 | -66.3477 | 1.3902
135.002 | 12.2963 | 15.812 | -9.7195 | -65.6789 | 1.3803
136.007 | 12.2938 | 14.8529 | -9.7597 | -64.1353 | 1.3743
137.003 | 12.2972 | 13.9515 | -9.8286 | -63.1421 | 1.3628
138.002 | 12.2934 | 13.0432 | -9.9673 | -62.5248 | 1.3418
139.001 | 12.2935 | 12.0903 | -10.0029 | -60.4986 | 1.3362
140.003 | 12.2972 | 11.142 | -10.1259 | -59.8663 | 1.3168
141.001 | 12.299 | 10.1744 | -10.2784 | -58.9299 | 1.2935
142.002 | 12.3009 | 9.2772 | -10.4078 | -58.7782 | 1.274
143.008 | 12.3013 | 8.3711 | -10.562 | -57.2123 | 1.2515
144.003 | 12.3007 | 7.5066 | -10.7867 | -56.4769 | 1.2195
145.002 | 12.3075 | 6.5616 | -10.8584 | -54.4686 | 1.2085
146.002 | 12.3014 | 5.6081 | -11.129 | -53.6038 | 1.1722
147.002 | 12.3025 | 4.6572 | -11.3685 | -53.416 | 1.14
148.002 | 12.3059 | 3.7508 | -11.5373 | -52.0261 | 1.1176
149.002 | 12.3053 | 2.8399 | -11.6069 | -50.6847 | 1.1087
150.002 | 12.3028 | 1.9059 | -11.8591 | -50.7587 | 1.0772
151.002 | 12.309 | 0.98114 | -12.0034 | -50.0501 | 1.0587
152.002 | 12.3028 | 0.051319 | -12.1795 | -49.1952 | 1.0381
153.002 | 12.3056 | -0.87536 | -12.4068 | -48.2544 | 1.0109
154.002 | 12.3043 | -1.7414 | -12.651 | -48.399 | 0.98298
155.002 | 12.2995 | -2.6355 | -12.9355 | -47.8387 | 0.95176
156.002 | 12.3026 | -3.5519 | -13.1512 | -47.6731 | 0.92805
157.002 | 12.2932 | -4.4494 | -13.5056 | -48.9976 | 0.89184
158.002 | 12.2977 | -5.3929 | -13.5984 | -49.4664 | 0.88188
159.002 | 12.2981 | -6.3122 | -13.8918 | -50.013 | 0.85251
160.001 | 12.2956 | -7.229 | -14.2856 | -52.3001 | 0.81489
161.002 | 12.2943 | -8.1863 | -14.5181 | -53.3443 | 0.79346
162.002 | 12.3044 | -9.1235 | -14.7449 | -54.2846 | 0.77209
163.006 | 12.3078 | -10.079 | -15.1713 | -56.7601 | 0.73477
164.002 | 12.302 | -11.036 | -15.5728 | -60.3485 | 0.702
165.002 | 12.302 | -11.9861 | -15.9012 | -63.6953 | 0.67594
166.002 | 12.305 | -12.9411 | -16.0066 | -66.019 | 0.66754
167.002 | 12.3102 | -13.9567 | -16.2533 | -70.0133 | 0.64844
168.002 | 12.3119 | -14.9349 | -16.3379 | -72.3846 | 0.64202
169.002 | 12.3136 | -15.9289 | -16.6116 | -76.3895 | 0.62197
170.001 | 12.3158 | -16.9073 | -16.5662 | -78.3714 | 0.62507
171.001 | 12.318 | -17.8391 | -16.8586 | -84.2391 | 0.60421
172.002 | 12.3173 | -18.8299 | -17.0078 | -87.4618 | 0.59396
173.001 | 12.3208 | -19.7925 | -17.0727 | -91.0397 | 0.5893
174.002 | 12.326 | -20.7387 | -17.0144 | -95.6303 | 0.59291
175.002 | 12.3232 | -21.7128 | -16.8603 | -98.0395 | 0.60373
176.002 | 12.3238 | -22.6769 | -16.573 | -103.604 | 0.62401
177.001 | 12.319 | -23.6394 | -16.4149 | -104.426 | 0.63583
178.005 | 12.3142 | -24.6237 | -16.1547 | -109.225 | 0.65555
179.003 | 12.3111 | -25.6358 | -15.9416 | -110.754 | 0.67209
180.002 | 12.3154 | -26.6319 | -15.8256 | -112.634 | 0.6808
181.002 | 12.3168 | -27.6495 | -15.5382 | -114.249 | 0.70361
182.003 | 12.3105 | -28.6013 | -15.2973 | -116.58 | 0.72394
183.002 | 12.3175 | -29.5514 | -15.0283 | -119.044 | 0.74614
184.002 | 12.3097 | -30.5522 | -14.7589 | -120.322 | 0.77037
185.002 | 12.3143 | -31.5073 | -14.3882 | -120.98 | 0.80358
186.008 | 12.3046 | -32.4733 | -14.088 | -122.816 | 0.83281
187.003 | 12.3032 | -33.4522 | -13.7936 | -121.273 | 0.86171
188.003 | 12.2985 | -34.4378 | -13.541 | -122.414 | 0.88767
189.001 | 12.2975 | -35.4222 | -13.2742 | -124.012 | 0.91551
190.002 | 12.2989 | -36.3717 | -13.0056 | -123.631 | 0.94417
191.001 | 12.2957 | -37.3701 | -12.7514 | -123.653 | 0.97262
192.002 | 12.2917 | -38.3545 | -12.5513 | -123.802 | 0.9958
193.002 | 12.296 | -39.3301 | -12.2889 | -124.014 | 1.0259
194.002 | 12.2924 | -40.3229 | -12.0792 | -124.014 | 1.0515
195.002 | 12.2983 | -41.3091 | -11.8534 | -123.497 | 1.0785
196.003 | 12.2892 | -42.2998 | -11.6882 | -122.521 | 1.1004
197.002 | 12.2941 | -43.3065 | -11.4573 | -121.318 | 1.1295
198.002 | 12.2915 | -44.2993 | -11.3027 | -120.376 | 1.1502
199.002 | 12.2879 | -45.3379 | -11.1572 | -118.757 | 1.1702
200.002 | 12.3013 | -46.3646 | -11.0139 | -117.897 | 1.1879
201.001 | 12.2969 | -47.4116 | -10.8319 | -116.71 | 1.2137
202.002 | 12.3018 | -48.4477 | -10.7635 | -116.434 | 1.2226
203.002 | 12.3032 | -49.4622 | -10.6494 | -114.919 | 1.2387
204.002 | 12.313 | -50.5367 | -10.6302 | -113.894 | 1.24
205.002 | 12.3084 | -51.5671 | -10.515 | -112.626 | 1.2573
206.007 | 12.3199 | -52.6001 | -10.5145 | -110.749 | 1.2557
207.008 | 12.3175 | -53.6711 | -10.4112 | -108.885 | 1.2711
208.002 | 12.3199 | -54.7401 | -10.2717 | -107.43 | 1.2914
209.011 | 12.3144 | -55.7722 | -10.2623 | -106.002 | 1.2936
210.002 | 12.3155 | -56.9392 | -10.3153 | -104.738 | 1.2856
211.002 | 12.3184 | -57.8624 | -10.2019 | -102.707 | 1.3021
212.001 | 12.3201 | -58.9335 | -10.2681 | -102.084 | 1.2919
213.002 | 12.3243 | -60.0295 | -10.0898 | -99.7331 | 1.3182
214.002 | 12.325 | -61.1053 | -10.0235 | -98.598 | 1.3282
215.002 | 12.3241 | -62.1555 | -10.1409 | -97.1899 | 1.3104
216.002 | 12.3302 | -63.2236 | -10.0911 | -95.6081 | 1.3171
217.002 | 12.3342 | -64.2577 | -10.1032 | -94.5604 | 1.3146
218.009 | 12.3308 | -65.3605 | -10.0188 | -92.9286 | 1.328
219.003 | 12.3289 | -66.4124 | -10.0664 | -91.325 | 1.321
220.007 | 12.3274 | -67.5126 | -10.1301 | -89.8226 | 1.3116
221.002 | 12.3365 | -68.6182 | -10.0452 | -88.0495 | 1.3231
222.002 | 12.3296 | -69.7039 | -10.1327 | -85.944 | 1.3108
223.001 | 12.3372 | -70.8038 | -10.192 | -84.7101 | 1.3008
224.001 | 12.343 | -71.8878 | -10.2446 | -82.7816 | 1.292
225.003 | 12.3457 | -72.9852 | -10.3419 | -81.0693 | 1.2772
226.001 | 12.3461 | -74.1025 | -10.4334 | -79.6079 | 1.2637
227.002 | 12.3438 | -75.1818 | -10.6167 | -77.4786 | 1.2375
228.002 | 12.3449 | -76.2524 | -10.6228 | -75.5955 | 1.2365
229.003 | 12.3507 | -77.3538 | -10.8034 | -73.614 | 1.2102
230.002 | 12.3503 | -78.4604 | -10.942 | -71.4012 | 1.191
231.002 | 12.3567 | -79.5805 | -11.0932 | -69.3827 | 1.1695
232.002 | 12.3638 | -80.6899 | -11.0849 | -66.9165 | 1.1697
233.002 | 12.365 | -81.802 | -11.1239 | -64.7479 | 1.1643
234.003 | 12.3688 | -82.8894 | -11.2542 | -62.0029 | 1.1464
235.002 | 12.3754 | -84.0049 | -11.3777 | -59.4199 | 1.1293
236.002 | 12.3829 | -85.1204 | -11.3432 | -57.303 | 1.1328
237.002 | 12.3854 | -86.2235 | -11.3816 | -55.4717 | 1.1275
238.001 | 12.3848 | -87.3018 | -11.5126 | -52.722 | 1.1106
239.006 | 12.3933 | -88.4054 | -11.5928 | -50.245 | 1.0993
240.002 | 12.3958 | -89.4769 | -11.576 | -48.2464 | 1.1011
241.002 | 12.4017 | -90.5692 | -11.761 | -45.6855 | 1.0771
242.002 | 12.4062 | -91.6931 | -11.8037 | -43.6972 | 1.0713
243.003 | 12.4148 | -92.7868 | -11.9621 | -40.623 | 1.0508
244.002 | 12.4113 | -93.8652 | -12.0352 | -38.6337 | 1.0424
245.002 | 12.4147 | -94.9188 | -12.1336 | -35.8237 | 1.0302
246.001 | 12.4225 | -96.0214 | -12.2007 | -33.7565 | 1.0214
247.002 | 12.4217 | -97.1073 | -12.3417 | -30.7029 | 1.005
248.002 | 12.4292 | -98.2174 | -12.4236 | -27.9794 | 0.99467
249.003 | 12.4218 | -99.3013 | -12.489 | -26.3441 | 0.98804
250.002 | 12.4207 | -100.352 | -12.6573 | -22.4979 | 0.96916
251.002 | 12.4274 | -101.459 | -12.715 | -19.822 | 0.96198
252.002 | 12.4224 | -102.595 | -12.838 | -17.3891 | 0.94898
253.005 | 12.42 | -103.699 | -12.998 | -13.4986 | 0.93189
254.003 | 12.4242 | -104.784 | -13.1192 | -11.0086 | 0.9185
255.008 | 12.4217 | -105.876 | -13.2554 | -8.0677 | 0.90445
256.001 | 12.422 | -106.984 | -13.4416 | -5.68 | 0.8852
257.002 | 12.4204 | -108.059 | -13.4387 | -2.2072 | 0.88566
258.002 | 12.4215 | -109.157 | -13.6603 | 1.981 | 0.8632
259.002 | 12.4242 | -110.256 | -13.6893 | 6.0515 | 0.86006
260.003 | 12.4273 | -111.358 | -13.8083 | 8.4766 | 0.84802
261.002 | 12.4218 | -112.451 | -13.9284 | 11.1071 | 0.83689
262.011 | 12.4224 | -113.556 | -13.905 | 15.0705 | 0.8391
263.002 | 12.4207 | -114.672 | -13.9281 | 18.8122 | 0.83703
264.007 | 12.4115 | -115.769 | -14.0567 | 21.4007 | 0.82559
265.002 | 12.405 | -116.839 | -13.9184 | 25.5202 | 0.83948
266.003 | 12.3972 | -117.945 | -13.8882 | 28.7692 | 0.84317
267.002 | 12.3952 | -119.021 | -13.8092 | 32.0484 | 0.85109
268.002 | 12.3792 | -120.136 | -13.926 | 34.6273 | 0.84124
269.003 | 12.3685 | -121.212 | -13.8071 | 38.2756 | 0.85391
270.002 | 12.3577 | -122.28 | -13.6017 | 41.4462 | 0.87547
271.002 | 12.348 | -123.314 | -13.5627 | 44.0733 | 0.8804
272.001 | 12.3269 | -124.361 | -13.4218 | 46.7627 | 0.897
273.002 | 12.3081 | -125.454 | -13.4518 | 49.069 | 0.89585
274.002 | 12.2894 | -126.531 | -13.454 | 51.1955 | 0.89755
275.002 | 12.2694 | -127.589 | -13.18 | 53.8746 | 0.92851
276.002 | 12.2568 | -128.584 | -13.1859 | 56.2293 | 0.92923
277.002 | 12.2378 | -129.586 | -13.1829 | 58.7576 | 0.93159
278.002 | 12.2259 | -130.627 | -13.0131 | 61.1656 | 0.95132
279.003 | 12.1964 | -131.704 | -13.0821 | 63.9178 | 0.947
280.002 | 12.1741 | -132.704 | -13.033 | 65.956 | 0.95483
281.002 | 12.1588 | -133.721 | -12.8411 | 68.6639 | 0.97794
282.002 | 12.1462 | -134.721 | -12.8671 | 71.3685 | 0.97642
283.002 | 12.1235 | -135.737 | -12.6903 | 74.2384 | 0.99915
284.002 | 12.1023 | -136.783 | -12.6272 | 76.4472 | 1.0089
285.002 | 12.08 | -137.805 | -12.5761 | 78.7543 | 1.0175
286.003 | 12.0607 | -138.821 | -12.5151 | 80.9092 | 1.027
287.001 | 12.0374 | -139.816 | -12.4156 | 83.2746 | 1.0416
288.002 | 12.0138 | -140.847 | -12.4993 | 86.6814 | 1.0344
289.002 | 11.9766 | -141.845 | -12.5074 | 88.9736 | 1.0379
290.002 | 11.9624 | -142.873 | -12.3584 | 90.7909 | 1.0576
291.002 | 11.9387 | -143.846 | -12.3222 | 93.9131 | 1.065
292.002 | 11.9149 | -144.834 | -12.271 | 95.6446 | 1.0742
293.002 | 11.8854 | -145.799 | -12.2032 | 97.7007 | 1.0864
294.007 | 11.8651 | -146.806 | -12.2448 | 101.482 | 1.0837
295.002 | 11.8395 | -147.778 | -12.1849 | 103.516 | 1.0945
296.003 | 11.8118 | -148.753 | -11.9594 | 105.253 | 1.1269
297.002 | 11.7909 | -149.706 | -11.9221 | 107.027 | 1.1345
298.002 | 11.7691 | -150.631 | -11.8351 | 108.819 | 1.1489
299.002 | 11.7437 | -151.548 | -11.7959 | 111.378 | 1.1575
300.002 | 11.7222 | -152.492 | -11.7541 | 113.348 | 1.166
301.002 | 11.703 | -153.43 | -11.7198 | 115.216 | 1.1732
302.002 | 11.681 | -154.378 | -11.6313 | 117.422 | 1.1882
303.002 | 11.6632 | -155.302 | -11.6237 | 118.932 | 1.1917
304.002 | 11.6421 | -156.203 | -11.54 | 121.635 | 1.2063
305.003 | 11.6194 | -157.161 | -11.4387 | 123.298 | 1.2236
306.002 | 11.6063 | -158.104 | -11.3699 | 125.278 | 1.2353
307.003 | 11.5877 | -159.025 | -11.3442 | 126.805 | 1.2416
308.002 | 11.5677 | -159.944 | -11.278 | 128.676 | 1.254
309.002 | 11.5509 | -160.88 | -11.2779 | 130.096 | 1.2565
310.003 | 11.5323 | -161.793 | -11.2418 | 131.407 | 1.2645
311.002 | 11.5192 | -162.768 | -11.2674 | 132.431 | 1.2626
312.005 | 11.4968 | -163.686 | -11.3292 | 134.099 | 1.2569
313.002 | 11.4828 | -164.654 | -11.212 | 136.785 | 1.2761
314.002 | 11.4671 | -165.539 | -11.2617 | 137.999 | 1.2711
315.002 | 11.4514 | -166.423 | -11.284 | 139.279 | 1.2701
316.002 | 11.4352 | -167.339 | -11.2732 | 141.458 | 1.2741
317.002 | 11.4232 | -168.263 | -11.1753 | 142.757 | 1.2904
318.002 | 11.4119 | -169.13 | -11.1839 | 143.505 | 1.2908
319.002 | 11.402 | -170.025 | -11.2508 | 144.578 | 1.2823
320.003 | 11.3963 | -170.896 | -11.307 | 145.356 | 1.2748
321.002 | 11.3943 | -171.762 | -11.3145 | 147.021 | 1.274
322.002 | 11.3908 | -172.653 | -11.464 | 148.102 | 1.2527
323.002 | 11.3802 | -173.56 | -11.4836 | 149.818 | 1.2514
324.001 | 11.3814 | -174.471 | -11.4942 | 151.299 | 1.2497
325.001 | 11.3859 | -175.279 | -11.4484 | 152.435 | 1.2557
326.002 | 11.3827 | -176.1 | -11.5649 | 153.427 | 1.2394
327.002 | 11.3866 | -176.943 | -11.5841 | 154.541 | 1.2361
328.001 | 11.3978 | -177.813 | -11.6681 | 155.338 | 1.2226
329.002 | 11.4071 | -178.717 | -11.7672 | 156.007 | 1.2073
330.002 | 11.4163 | -179.637 | -11.8592 | 156.654 | 1.1933
331.002 | 11.424 | 179.483 | -12.0494 | 157.709 | 1.1663
332.002 | 11.4317 | 178.606 | -12.1145 | 158.398 | 1.1566
333.002 | 11.437 | 177.773 | -12.2718 | 159.373 | 1.1351
334.002 | 11.446 | 176.895 | -12.3682 | 159.82 | 1.1213
335.002 | 11.4591 | 176 | -12.5637 | 160.315 | 1.0946
336.007 | 11.4664 | 175.066 | -12.8385 | 159.912 | 1.0596
337.002 | 11.4804 | 174.211 | -13.0813 | 159.192 | 1.0287
338.002 | 11.4936 | 173.362 | -13.3265 | 158.768 | 0.99842
339.002 | 11.5033 | 172.492 | -13.6106 | 158.536 | 0.96515
340.002 | 11.5205 | 171.617 | -13.9108 | 158.313 | 0.93045
341.002 | 11.5315 | 170.657 | -14.2341 | 157.887 | 0.89527
342.002 | 11.5473 | 169.696 | -14.7539 | 157.261 | 0.84163
343.002 | 11.5614 | 168.778 | -15.0577 | 156.078 | 0.81135
344.002 | 11.5718 | 167.907 | -15.3215 | 154.865 | 0.7861
345.003 | 11.5861 | 167.023 | -15.6284 | 153.28 | 0.75752
346.002 | 11.5974 | 166.077 | -16.2222 | 151.088 | 0.70649
347.002 | 11.6194 | 165.085 | -16.5646 | 149.212 | 0.67742
348.004 | 11.6308 | 164.163 | -17.0206 | 146.378 | 0.64191
349.002 | 11.6529 | 163.279 | -17.4448 | 142.775 | 0.60973
350.002 | 11.6695 | 162.371 | -17.8153 | 140.19 | 0.58313
351.002 | 11.6884 | 161.428 | -18.0777 | 137.614 | 0.56454
352.002 | 11.7049 | 160.365 | -18.6463 | 132.296 | 0.52774
353.002 | 11.7153 | 159.374 | -18.971 | 127.976 | 0.50776
354.002 | 11.736 | 158.445 | -19.0293 | 123.174 | 0.50315
355.002 | 11.7465 | 157.499 | -19.4938 | 116.846 | 0.47636
356.001 | 11.7484 | 156.57 | -19.7497 | 112.105 | 0.46243
357.005 | 11.7595 | 155.556 | -19.9968 | 107.29 | 0.44888
358.003 | 11.7719 | 154.538 | -20.0972 | 101.809 | 0.44308
359.002 | 11.778 | 153.719 | -19.8405 | 98.0319 | 0.45606
FREQ | 1.5601
CONICAL | CUTTHETA= | 6
ANGLE | RHC | RPHD | LHC | LPHD | AXIAL
0.0013 | 15.0816 | -108.301 | -13.7234 | -167.679 | 0.63065
1.0022 | 15.0742 | -109.213 | -13.8245 | -166.742 | 0.62387
2.0021 | 15.0785 | -110.186 | -13.9655 | -166.385 | 0.61351
3.0096 | 15.0781 | -111.174 | -14.0933 | -165.093 | 0.60457
4.0023 | 15.0727 | -112.344 | -14.0085 | -164.011 | 0.61088
5.0024 | 15.0708 | -113.39 | -13.8539 | -163.862 | 0.62201
6.0025 | 15.0657 | -114.388 | -13.8764 | -163.439 | 0.62076
7.0017 | 15.0645 | -115.329 | -13.8289 | -162.551 | 0.62426
8.0015 | 15.0609 | -116.295 | -13.7375 | -160.587 | 0.63113
9.0016 | 15.0529 | -117.303 | -13.7906 | -159.935 | 0.62786
10.0018 | 15.0569 | -118.33 | -13.563 | -158.391 | 0.64424
11.0016 | 15.0497 | -119.361 | -13.5227 | -157.508 | 0.64778
12.0017 | 15.0465 | -120.394 | -13.5946 | -157.087 | 0.64267
13.0108 | 15.0411 | -121.445 | -13.6135 | -156.546 | 0.64167
14.0015 | 15.0345 | -122.472 | -13.6493 | -156.648 | 0.63951
15.0023 | 15.0342 | -123.477 | -13.6555 | -154.783 | 0.63908
16.0023 | 15.0335 | -124.476 | -13.6379 | -154.764 | 0.64043
17.0018 | 15.0318 | -125.463 | -13.7227 | -155.36 | 0.63433
18.0031 | 15.0301 | -126.455 | -13.7462 | -154.656 | 0.63274
19.0016 | 15.0236 | -127.516 | -13.7284 | -154.063 | 0.6345
20.0022 | 15.0259 | -128.565 | -13.6773 | -153.593 | 0.63809
21.0014 | 15.0206 | -129.613 | -13.7143 | -153.87 | 0.63576
22.0018 | 15.0164 | -130.585 | -14.0694 | -154.874 | 0.61057
23.0016 | 15.0214 | -131.52 | -14.1673 | -154.017 | 0.60337
24.0016 | 15.0161 | -132.517 | -14.1252 | -153.983 | 0.60668
25.0022 | 15.0195 | -133.518 | -14.2092 | -153.932 | 0.60059
26.0016 | 15.0154 | -134.565 | -14.2221 | -153.745 | 0.59999
27.0016 | 15.0196 | -135.59 | -14.2196 | -153.32 | 0.59987
28.0019 | 15.0201 | -136.632 | -14.424 | -153.778 | 0.58587
29.0024 | 15.0137 | -137.623 | -14.2128 | -153.293 | 0.60074
30.0014 | 15.0135 | -138.603 | -14.4551 | -153.224 | 0.58422
31.0074 | 15.0119 | -139.596 | -14.3954 | -152.709 | 0.58836
32.0013 | 15.0115 | -140.587 | -14.6177 | -152.745 | 0.57351
33.0019 | 15.0102 | -141.621 | -14.7986 | -151.833 | 0.56176
34.0022 | 15.0089 | -142.66 | -15.0745 | -152.203 | 0.54428
35.0017 | 15.0082 | -143.637 | -14.763 | -152.145 | 0.56421
36.0016 | 15.0131 | -144.613 | -14.979 | -152.347 | 0.55003
37.0021 | 15.0058 | -145.581 | -15.2546 | -152.902 | 0.53329
38.0019 | 15.0091 | -146.565 | -15.2018 | -153.101 | 0.53634
39.0021 | 15.0078 | -147.605 | -15.2625 | -153.957 | 0.53268
40.0018 | 15.0088 | -148.633 | -15.2105 | -154.178 | 0.53582
41.0018 | 15.0141 | -149.603 | -15.4438 | -155.517 | 0.52129
42.0017 | 15.0075 | -150.562 | -15.3794 | -155.289 | 0.52557
43.0021 | 15.0052 | -151.56 | -15.7504 | -156.069 | 0.50372
44.0016 | 15.0022 | -152.566 | -15.8788 | -156.69 | 0.49649
45.0079 | 14.9972 | -153.563 | -15.8776 | -156.87 | 0.49685
46.0022 | 14.995 | -154.55 | -16.1387 | -158.007 | 0.48225
47.0018 | 14.9957 | -155.541 | -16.028 | -159.341 | 0.4884
48.0019 | 14.9932 | -156.492 | -15.8444 | -159.531 | 0.49898
49.0013 | 14.9914 | -157.47 | -15.8143 | -160.267 | 0.50082
50.0017 | 14.9863 | -158.47 | -15.9052 | -161.666 | 0.49589
51.0015 | 14.9805 | -159.477 | -16.318 | -163.173 | 0.47318
52.0023 | 14.9768 | -160.458 | -16.1328 | -164.205 | 0.48359
53.0082 | 14.9785 | -161.415 | -16.2828 | -165.696 | 0.47521
54.0023 | 14.9746 | -162.409 | -16.3922 | -167.38 | 0.46948
55.0023 | 14.971 | -163.403 | -16.4643 | -167.762 | 0.46578
56.0018 | 14.9724 | -164.383 | -16.51 | -169.24 | 0.46326
57.0017 | 14.9679 | -165.373 | -16.3935 | -171.457 | 0.46976
58.0018 | 14.9678 | -166.377 | -16.6871 | -172.997 | 0.45415
59.0016 | 14.9582 | -167.402 | -16.654 | -174.062 | 0.45639
60.0018 | 14.9614 | -168.357 | -16.3636 | -175.548 | 0.47174
61.0016 | 14.958 | -169.347 | -16.3366 | -175.826 | 0.4734
62.002 | 14.9521 | -170.315 | -16.1942 | -176.145 | 0.48155
63.0021 | 14.9508 | -171.318 | -16.1054 | -176.663 | 0.48657
64.0019 | 14.9444 | -172.302 | -16.2394 | -177.755 | 0.47947
65.0029 | 14.9363 | -173.268 | -16.3965 | -178.502 | 0.47131
66.002 | 14.9354 | -174.261 | -16.1181 | -179.196 | 0.48673
67.0017 | 14.9305 | -175.223 | -16.2173 | 179.983 | 0.48147
68.0015 | 14.9335 | -176.239 | -16.2166 | 178.137 | 0.48134
69.0025 | 14.9194 | -177.212 | -16.2922 | 178.064 | 0.47794
70.0019 | 14.9162 | -178.222 | -15.893 | 177.667 | 0.50062
71.0016 | 14.9087 | -179.214 | -15.847 | 176.42 | 0.50371
72.0072 | 14.9079 | 179.753 | -15.9317 | 175.615 | 0.49886
73.0016 | 14.9013 | 178.772 | -15.5326 | 175.308 | 0.52273
74.0016 | 14.8954 | 177.761 | -15.6004 | 174.555 | 0.51902
75.002 | 14.8974 | 176.763 | -15.2702 | 173.98 | 0.53901
76.002 | 14.8849 | 175.736 | -15.4433 | 173.703 | 0.52914
77.001 | 14.882 | 174.748 | -15.373 | 173.941 | 0.53362
78.0019 | 14.8834 | 173.731 | -15.5066 | 173.773 | 0.52538
79.0017 | 14.8796 | 172.648 | -15.2974 | 173.405 | 0.53844
80.0018 | 14.8754 | 171.632 | -15.1107 | 172.923 | 0.55041
81.0013 | 14.8764 | 170.613 | -15.2987 | 172.458 | 0.53855
82.0016 | 14.8705 | 169.632 | -15.2518 | 172.958 | 0.54184
83.0014 | 14.8671 | 168.628 | -14.9908 | 172.558 | 0.5586
84.0007 | 14.86 | 167.606 | -14.9777 | 171.872 | 0.5599
85.002 | 14.8572 | 166.62 | -14.83 | 172.508 | 0.56969
86.0018 | 14.8483 | 165.613 | -15.1563 | 171.902 | 0.54924
87.0019 | 14.8526 | 164.621 | -15.0964 | 171.986 | 0.55276
88.0015 | 14.8441 | 163.632 | -14.9352 | 171.583 | 0.56368
89.0018 | 14.8409 | 162.63 | -15.1257 | 171.775 | 0.55165
90.0017 | 14.8401 | 161.602 | -15.0752 | 172.395 | 0.55492
91.0018 | 14.8328 | 160.595 | -15.186 | 171.887 | 0.54834
92.0015 | 14.8341 | 159.622 | -15.2781 | 171.535 | 0.54247
93.0013 | 14.8338 | 158.588 | -15.1376 | 170.855 | 0.55134
94.0019 | 14.8349 | 157.586 | -15.2111 | 171.088 | 0.54662
95.0017 | 14.8305 | 156.565 | -15.4616 | 171.571 | 0.53134
96.0021 | 14.8281 | 155.568 | -15.351 | 171.597 | 0.5383
97.0017 | 14.8321 | 154.551 | -15.297 | 171.94 | 0.54142
98.0015 | 14.8252 | 153.565 | -15.3436 | 171.073 | 0.53894
99.0021 | 14.8264 | 152.568 | -15.4197 | 170.788 | 0.53417
100.002 | 14.8211 | 151.54 | -15.0584 | 170.483 | 0.55721
101.014 | 14.8302 | 150.49 | -15.5582 | 172.2 | 0.52548
102.001 | 14.8203 | 149.494 | -15.2771 | 170.279 | 0.5434
103.002 | 14.8173 | 148.464 | -15.4177 | 170.859 | 0.53485
104.006 | 14.8156 | 147.464 | -15.3607 | 170.836 | 0.53848
105.002 | 14.8154 | 146.458 | -15.6601 | 172.239 | 0.52023
106.002 | 14.8183 | 145.431 | -15.4597 | 171.831 | 0.53221
107.002 | 14.8206 | 144.349 | -15.4957 | 171.61 | 0.52987
108.002 | 14.8172 | 143.364 | -15.6695 | 172.681 | 0.51957
109.002 | 14.8204 | 142.332 | -15.8689 | 172.281 | 0.50758
110.002 | 14.8299 | 141.344 | -16.2717 | 173.667 | 0.48404
111.003 | 14.8192 | 140.318 | -16.2999 | 173.698 | 0.48306
112.002 | 14.8243 | 139.332 | -16.1803 | 173.442 | 0.48948
113.002 | 14.8263 | 138.296 | -16.6359 | 174.915 | 0.46434
114.01 | 14.8277 | 137.296 | -16.8073 | 174.817 | 0.45519
115.002 | 14.8278 | 136.302 | -16.7167 | 174.374 | 0.45996
116.002 | 14.8311 | 135.259 | -17.0536 | 176.743 | 0.44228
117.002 | 14.8349 | 134.256 | -17.1247 | 176.965 | 0.43849
118.002 | 14.8319 | 133.237 | -17.303 | 176.786 | 0.42972
119.002 | 14.8322 | 132.209 | -17.3396 | 177.935 | 0.4279
120.002 | 14.8415 | 131.147 | -17.545 | 178.926 | 0.41745
121.002 | 14.8395 | 130.148 | -17.736 | 179.078 | 0.40846
122.002 | 14.8398 | 129.154 | -17.7589 | -179.23 | 0.40737
123.008 | 14.84 | 128.164 | -18.2268 | -175.751 | 0.38599
124.002 | 14.8437 | 127.145 | -18.1299 | -175.917 | 0.39016
125.002 | 14.8463 | 126.138 | -18.5301 | -174.09 | 0.37247
126.008 | 14.8499 | 125.132 | -18.945 | -172.484 | 0.35495
127.002 | 14.8545 | 124.146 | -19.0487 | -172.027 | 0.35054
128.003 | 14.8611 | 123.168 | -19.5959 | -168.37 | 0.32889
129.011 | 14.8668 | 122.172 | -19.8651 | -169.021 | 0.31864
130.002 | 14.8688 | 121.151 | -20.4182 | -167.836 | 0.29891
131.001 | 14.8709 | 120.15 | -20.9007 | -165.336 | 0.28268
132.002 | 14.88 | 119.17 | -21.4516 | -165.826 | 0.26503
133.002 | 14.884 | 118.185 | -21.8134 | -166.148 | 0.2541
134.001 | 14.8894 | 117.21 | -22.2159 | -158.855 | 0.24244
135.002 | 14.8845 | 116.207 | -22.8265 | -157.396 | 0.22611
136.007 | 14.9016 | 115.228 | -23.6364 | -156.429 | 0.20557
137.003 | 14.8969 | 114.22 | -24.3719 | -152.44 | 0.18898
138.002 | 14.9032 | 113.211 | -25.0935 | -150.913 | 0.17379
139.001 | 14.9081 | 112.222 | -26.1583 | -139.928 | 0.15365
140.003 | 14.9117 | 111.275 | -27.1555 | -132.823 | 0.13693
141.001 | 14.9087 | 110.287 | -28.1388 | -127.111 | 0.12231
142.002 | 14.9164 | 109.296 | -29.4907 | -121.945 | 0.10459
143.008 | 14.925 | 108.297 | -30.6216 | -114.271 | 0.091731
144.003 | 14.9291 | 107.3 | -31.5849 | -105.757 | 0.082063
145.002 | 14.938 | 106.345 | -30.1827 | -86.2102 | 0.09634
146.002 | 14.9467 | 105.38 | -30.7065 | -73.407 | 0.090612
147.002 | 14.9493 | 104.435 | -31.2355 | -58.884 | 0.085233
148.002 | 14.9545 | 103.45 | -28.8762 | -43.2085 | 0.11177
149.002 | 14.959 | 102.455 | -27.6754 | -43.2615 | 0.12827
150.002 | 14.9648 | 101.506 | -26.3731 | -31.3374 | 0.14892
151.002 | 14.9689 | 100.542 | -25.6232 | -24.0294 | 0.16228
152.002 | 14.9795 | 99.5787 | -24.9839 | -16.1413 | 0.17446
153.002 | 14.9779 | 98.5977 | -24.1264 | -14.4654 | 0.19259
154.002 | 14.9853 | 97.6016 | -23.2677 | -13.1076 | 0.21243
155.002 | 14.9885 | 96.6363 | -22.3974 | -9.3364 | 0.23474
156.002 | 14.9928 | 95.7167 | -21.7413 | -11.0419 | 0.25303
157.002 | 14.9958 | 94.7953 | -20.9378 | -8.2719 | 0.27746
158.002 | 14.9954 | 93.8172 | -20.3887 | -7.813 | 0.29558
159.002 | 14.9989 | 92.7602 | -19.6792 | -5.2552 | 0.32062
160.001 | 15.0029 | 91.7635 | -18.9915 | 0.12195 | 0.34688
161.002 | 15.0157 | 90.784 | -18.5232 | 0.79259 | 0.36556
162.002 | 15.0162 | 89.8386 | -18.1448 | 4.386 | 0.38183
163.006 | 15.026 | 88.8796 | -17.7105 | 6.0367 | 0.40096
164.002 | 15.0297 | 87.8941 | -17.5111 | 9.186 | 0.41009
165.002 | 15.034 | 86.8512 | -17.0335 | 9.5774 | 0.43307
166.002 | 15.0369 | 85.8806 | -16.6423 | 10.6903 | 0.45288
167.002 | 15.038 | 84.9199 | -16.4436 | 10.067 | 0.46331
168.002 | 15.0462 | 83.9256 | -15.9685 | 11.0461 | 0.4889
169.002 | 15.0513 | 82.93 | -15.679 | 12.514 | 0.50518
170.001 | 15.0544 | 81.9242 | -15.3469 | 13.4027 | 0.5247
171.001 | 15.0582 | 80.9274 | -14.9133 | 15.2004 | 0.55134
172.002 | 15.064 | 79.9544 | -14.952 | 15.6667 | 0.54851
173.001 | 15.0621 | 78.9548 | -14.7215 | 17.1152 | 0.5634
174.002 | 15.0686 | 77.9668 | -14.4104 | 17.6607 | 0.58352
175.002 | 15.0695 | 76.9977 | -14.3811 | 17.6256 | 0.58543
176.002 | 15.0711 | 75.9962 | -14.1435 | 17.9864 | 0.60157
177.001 | 15.0715 | 75.0195 | -14.0865 | 18.1019 | 0.60551
178.005 | 15.0739 | 73.9996 | -13.6429 | 19.9994 | 0.63709
179.003 | 15.076 | 73.0293 | -13.5662 | 18.8578 | 0.64258
180.002 | 15.0754 | 72.0245 | -13.3103 | 20.3117 | 0.66187
181.002 | 15.0822 | 70.9809 | -13.2408 | 20.669 | 0.66667
182.003 | 15.09 | 69.9851 | -13.0498 | 21.9235 | 0.68089
183.002 | 15.0891 | 68.9598 | -12.9695 | 22.4633 | 0.68729
184.002 | 15.0961 | 67.9471 | -12.7322 | 23.7617 | 0.70578
185.002 | 15.0986 | 67.0041 | -12.6937 | 23.4643 | 0.70871
186.008 | 15.1001 | 65.9675 | -12.5672 | 23.5122 | 0.719
187.003 | 15.105 | 64.9816 | -12.4534 | 24.1485 | 0.72808
188.003 | 15.1091 | 63.9547 | -12.4054 | 24.679 | 0.73178
189.001 | 15.1093 | 62.9684 | -12.0406 | 26.6668 | 0.76318
190.002 | 15.1087 | 61.9466 | -12.1607 | 26.7703 | 0.75274
191.001 | 15.1106 | 60.9638 | -12.1109 | 27.3349 | 0.75691
192.002 | 15.1146 | 59.9807 | -12.0247 | 27.7842 | 0.76411
193.002 | 15.1132 | 58.946 | -11.9851 | 27.942 | 0.76773
194.002 | 15.1186 | 57.851 | -11.7796 | 28.663 | 0.78565
195.002 | 15.1172 | 56.8646 | -11.7689 | 29.0932 | 0.78675
196.003 | 15.1166 | 55.8739 | -11.5391 | 30.5424 | 0.80793
197.002 | 15.1261 | 54.8561 | -11.7123 | 30.103 | 0.79108
198.002 | 15.1314 | 53.8481 | -11.7414 | 30.8707 | 0.78795
199.002 | 15.1244 | 52.8652 | -11.7204 | 30.9236 | 0.79051
200.002 | 15.1295 | 51.857 | -11.75 | 30.7745 | 0.78735
201.001 | 15.1273 | 50.8498 | -11.7665 | 30.8409 | 0.78605
202.002 | 15.1263 | 49.8461 | -11.7149 | 30.7584 | 0.79083
203.002 | 15.1332 | 48.8184 | -11.8489 | 31.4711 | 0.77809
204.002 | 15.1315 | 47.8049 | -11.7331 | 32.1356 | 0.7887
205.002 | 15.1362 | 46.7853 | -12.0759 | 31.7283 | 0.75773
206.007 | 15.1368 | 45.7927 | -12.0024 | 32.4865 | 0.76412
207.008 | 15.14 | 44.8005 | -12.1161 | 32.6404 | 0.7539
208.002 | 15.1423 | 43.7832 | -12.201 | 33.5175 | 0.74636
209.011 | 15.1443 | 42.754 | -12.359 | 33.6464 | 0.73272
210.002 | 15.1427 | 41.6808 | -12.1413 | 34.6512 | 0.75147
211.002 | 15.1413 | 40.7518 | -12.417 | 35.4272 | 0.72809
212.001 | 15.1401 | 39.7863 | -12.3934 | 36.0693 | 0.73017
213.002 | 15.1421 | 38.7886 | -12.7149 | 36.484 | 0.70344
214.002 | 15.1521 | 37.7473 | -12.8347 | 37.1137 | 0.69301
215.002 | 15.1512 | 36.7654 | -12.7216 | 37.6744 | 0.70217
216.002 | 15.1459 | 35.7443 | -13.172 | 38.2255 | 0.66705
217.002 | 15.1532 | 34.7476 | -12.987 | 38.179 | 0.68086
218.009 | 15.1486 | 33.7614 | -13.2092 | 38.6896 | 0.664
219.003 | 15.1572 | 32.7538 | -13.5093 | 38.635 | 0.64079
220.007 | 15.1496 | 31.7747 | -13.3028 | 39.217 | 0.65679
221.002 | 15.151 | 30.7649 | -13.7868 | 40.4555 | 0.62107
222.002 | 15.16 | 29.7645 | -13.9053 | 40.8072 | 0.61201
223.001 | 15.1547 | 28.7654 | -14.0421 | 42.189 | 0.60281
224.001 | 15.1535 | 27.771 | -14.396 | 42.5863 | 0.5788
225.003 | 15.1558 | 26.7967 | -14.5998 | 43.5347 | 0.56522
226.001 | 15.1544 | 25.8159 | -14.8687 | 44.2742 | 0.54806
227.002 | 15.158 | 24.8059 | -14.9227 | 43.9106 | 0.54444
228.002 | 15.1545 | 23.8021 | -15.0315 | 43.9361 | 0.53788
229.003 | 15.1533 | 22.7657 | -15.6055 | 44.1551 | 0.50353
230.002 | 15.1528 | 21.7719 | -15.6431 | 43.4939 | 0.50138
231.002 | 15.158 | 20.7831 | -15.6454 | 44.0936 | 0.50095
232.002 | 15.1549 | 19.8025 | -16.185 | 45.5022 | 0.47093
233.002 | 15.1565 | 18.8166 | -16.4433 | 45.9067 | 0.45704
234.003 | 15.1623 | 17.8251 | -16.6444 | 47.2198 | 0.44628
235.002 | 15.1534 | 16.8436 | -17.1668 | 47.3633 | 0.42065
236.002 | 15.1604 | 15.9039 | -17.4466 | 46.9649 | 0.40698
237.002 | 15.1577 | 14.9113 | -17.7002 | 48.8322 | 0.39539
238.001 | 15.1624 | 13.8906 | -17.9449 | 47.6261 | 0.3842
239.006 | 15.1566 | 12.8623 | -17.8332 | 46.3378 | 0.38943
240.002 | 15.1563 | 11.891 | -18.4477 | 48.746 | 0.36283
241.002 | 15.158 | 10.9176 | -18.7034 | 50.4032 | 0.35224
242.002 | 15.1537 | 9.8965 | -18.9303 | 51.2826 | 0.34332
243.003 | 15.153 | 8.9254 | -19.1108 | 49.5133 | 0.33629
244.002 | 15.1575 | 7.8758 | -19.4322 | 52.1731 | 0.3239
245.002 | 15.1552 | 6.9051 | -19.7256 | 49.9992 | 0.31322
246.001 | 15.157 | 5.9285 | -20.2659 | 51.0559 | 0.29427
247.002 | 15.1595 | 4.9634 | -20.221 | 48.7714 | 0.29571
248.002 | 15.1546 | 3.9688 | -20.3986 | 49.3472 | 0.28988
249.003 | 15.1549 | 2.9542 | -20.9694 | 51.0732 | 0.27143
250.002 | 15.156 | 1.9694 | -20.9853 | 50.5855 | 0.2709
251.002 | 15.1484 | 0.97777 | -21.1158 | 46.2201 | 0.2671
252.002 | 15.1483 | 0.016031 | -21.5609 | 47.915 | 0.25376
253.005 | 15.1501 | -0.972 | -21.263 | 46.1902 | 0.26255
254.003 | 15.1399 | -1.9885 | -21.3874 | 44.8577 | 0.25912
255.008 | 15.1424 | -2.9694 | -21.5328 | 45.2122 | 0.25475
256.001 | 15.1337 | -3.9583 | -22.3259 | 45.3992 | 0.23275
257.002 | 15.1314 | -4.9264 | -22.0479 | 42.7815 | 0.24038
258.002 | 15.1307 | -5.9252 | -22.0699 | 43.5525 | 0.2398
259.002 | 15.1257 | -6.9115 | -21.8938 | 39.5658 | 0.24485
260.003 | 15.1205 | -7.8975 | -22.3756 | 42.4985 | 0.23177
261.002 | 15.1247 | -8.8978 | -22.0551 | 40.3151 | 0.24037
262.011 | 15.1189 | -9.8693 | -21.8531 | 33.7862 | 0.24619
263.002 | 15.1104 | -10.8258 | -21.927 | 32.8178 | 0.24434
264.007 | 15.1094 | -11.8289 | -22.1115 | 36.3909 | 0.23923
265.002 | 15.1054 | -12.8432 | -21.8969 | 32.3179 | 0.24533
266.003 | 15.1038 | -13.82 | -21.7779 | 31.9369 | 0.24877
267.002 | 15.0973 | -14.7767 | -21.459 | 28.6723 | 0.25826
268.002 | 15.0961 | -15.7744 | -22.1401 | 31.4822 | 0.23882
269.003 | 15.0911 | -16.7571 | -21.828 | 30.9982 | 0.2477
270.002 | 15.0872 | -17.7603 | -21.656 | 27.8908 | 0.25276
271.002 | 15.0817 | -18.754 | -21.3124 | 27.1932 | 0.26313
272.001 | 15.0799 | -19.7198 | -21.486 | 26.9779 | 0.25798
273.002 | 15.0787 | -20.6795 | -21.604 | 26.7714 | 0.25453
274.002 | 15.077 | -21.6427 | -21.2669 | 24.9501 | 0.26466
275.002 | 15.0667 | -22.6741 | -21.2978 | 22.7542 | 0.26403
276.002 | 15.0773 | -23.6538 | -21.4245 | 24.4975 | 0.25989
277.002 | 15.0664 | -24.6447 | -20.984 | 19.0063 | 0.27375
278.002 | 15.0665 | -25.5574 | -21.0833 | 18.8874 | 0.27064
279.003 | 15.0596 | -26.5307 | -20.8685 | 18.9441 | 0.27764
280.002 | 15.055 | -27.5463 | -20.689 | 17.5708 | 0.28359
281.002 | 15.05 | -28.5268 | -20.5615 | 16.627 | 0.28795
282.002 | 15.0501 | -29.5369 | -20.7155 | 16.3217 | 0.28288
283.002 | 15.0474 | -30.4674 | -20.5293 | 15.2603 | 0.2891
284.002 | 15.0523 | -31.4366 | -20.5173 | 14.5124 | 0.28934
285.002 | 15.0532 | -32.4207 | -20.3255 | 14.5831 | 0.29577
286.003 | 15.05 | -33.45 | -20.0015 | 12.4701 | 0.30712
287.001 | 15.0485 | -34.4246 | -19.9365 | 12.6614 | 0.30949
288.002 | 15.0472 | -35.4115 | -20.301 | 13.5069 | 0.29681
289.002 | 15.0504 | -36.3417 | -19.9177 | 12.3664 | 0.31009
290.002 | 15.0568 | -37.3181 | -19.8828 | 11.4963 | 0.31111
291.002 | 15.0574 | -38.3524 | -20.352 | 15.2201 | 0.29473
292.002 | 15.0598 | -39.3314 | -20.4812 | 14.7195 | 0.29029
293.002 | 15.0588 | -40.3269 | -20.523 | 15.3676 | 0.28893
294.007 | 15.0615 | -41.294 | -20.6456 | 17.797 | 0.28479
295.002 | 15.0672 | -42.2856 | -20.7847 | 19.6226 | 0.28008
296.003 | 15.0651 | -43.2864 | -20.7379 | 19.9336 | 0.28166
297.002 | 15.0626 | -44.2848 | -20.5982 | 19.3211 | 0.28631
298.002 | 15.0708 | -45.289 | -20.7915 | 19.7177 | 0.27975
299.002 | 15.0769 | -46.2832 | -20.7985 | 21.6636 | 0.27933
300.002 | 15.0782 | -47.2327 | -20.8999 | 21.9231 | 0.27604
301.002 | 15.0781 | -48.226 | -20.9668 | 27.2885 | 0.27392
302.002 | 15.0828 | -49.238 | -21.2508 | 28.6735 | 0.26497
303.002 | 15.0902 | -50.2525 | -21.1254 | 24.621 | 0.2686
304.002 | 15.0931 | -51.2451 | -21.3018 | 30.0205 | 0.26311
305.003 | 15.0987 | -52.2726 | -21.5285 | 27.9968 | 0.25616
306.002 | 15.1015 | -53.2437 | -21.6684 | 34.9815 | 0.25199
307.003 | 15.1025 | -54.2588 | -21.821 | 36.0513 | 0.24757
308.002 | 15.1013 | -55.2556 | -22.1624 | 40.3112 | 0.23806
309.002 | 15.1138 | -56.2814 | -22.5432 | 34.664 | 0.22752
310.003 | 15.1112 | -57.295 | -22.8571 | 39.7398 | 0.21951
311.002 | 15.1178 | -58.283 | -23.0316 | 41.5769 | 0.21498
312.005 | 15.1201 | -59.2911 | -23.4695 | 43.1827 | 0.20435
313.002 | 15.123 | -60.3281 | -23.6897 | 52.9335 | 0.19917
314.002 | 15.1329 | -61.3389 | -23.96 | 55.5753 | 0.19285
315.002 | 15.1253 | -62.3605 | -24.0152 | 61.9969 | 0.19179
316.002 | 15.1284 | -63.3655 | -24.4402 | 65.2123 | 0.18257
317.002 | 15.1309 | -64.3437 | -24.1257 | 74.4084 | 0.18925
318.002 | 15.1365 | -65.3624 | -24.1958 | 78.1407 | 0.18761
319.002 | 15.1376 | -66.3899 | -24.6776 | 82.4706 | 0.17746
320.003 | 15.1361 | -67.4464 | -24.3164 | 89.2891 | 0.18503
321.002 | 15.1358 | -68.4641 | -24.146 | 97.57 | 0.1887
322.002 | 15.137 | -69.4478 | -23.962 | 103.737 | 0.19272
323.002 | 15.1448 | -70.4491 | -23.6796 | 108.911 | 0.19891
324.001 | 15.1464 | -71.4927 | -23.4151 | 112.161 | 0.20502
325.001 | 15.1443 | -72.5802 | -22.8099 | 117.244 | 0.21987
326.002 | 15.1529 | -73.6321 | -23.0005 | 124.764 | 0.21488
327.002 | 15.1507 | -74.6189 | -22.3146 | 126.962 | 0.2326
328.001 | 15.1505 | -75.6121 | -22.191 | 132.845 | 0.23594
329.002 | 15.1492 | -76.5815 | -21.2927 | 135.92 | 0.26169
330.002 | 15.1503 | -77.5732 | -21.2449 | 137.825 | 0.2631
331.002 | 15.1503 | -78.6432 | -21.2126 | 142.334 | 0.26408
332.002 | 15.1535 | -79.675 | -20.7648 | 145.899 | 0.27795
333.002 | 15.1474 | -80.6977 | -20.1215 | 147.739 | 0.29953
334.002 | 15.1477 | -81.6649 | -20.0219 | 153.221 | 0.30298
335.002 | 15.1447 | -82.5604 | -19.3644 | 153.87 | 0.32692
336.007 | 15.143 | -83.5173 | -19.037 | 158.18 | 0.33955
337.002 | 15.142 | -84.5237 | -18.7245 | 158.784 | 0.35203
338.002 | 15.1413 | -85.6154 | -18.3548 | 160.549 | 0.36737
339.002 | 15.1408 | -86.6601 | -17.9436 | 161.616 | 0.38521
340.002 | 15.1379 | -87.6389 | -17.4195 | 162.394 | 0.40931
341.002 | 15.1396 | -88.5901 | -17.3466 | 164.506 | 0.41268
342.002 | 15.1279 | -89.5712 | -17.1938 | 166.064 | 0.42058
343.002 | 15.1262 | -90.672 | -16.7871 | 168.839 | 0.44083
344.002 | 15.1188 | -91.7213 | -16.7823 | 171.617 | 0.44145
345.003 | 15.1241 | -92.73 | -16.3924 | 173.607 | 0.46145
346.002 | 15.1308 | -93.6512 | -16.2058 | 175.269 | 0.47111
347.002 | 15.1234 | -94.6261 | -15.9257 | 177.629 | 0.48697
348.004 | 15.1274 | -95.6187 | -15.8603 | 178.316 | 0.49042
349.002 | 15.1136 | -96.7518 | -15.5955 | 179.17 | 0.50642
350.002 | 15.1141 | -97.7624 | -15.3346 | -176.909 | 0.52184
351.002 | 15.1132 | -98.7281 | -15.181 | -178.274 | 0.53121
352.002 | 15.108 | -99.6578 | -14.9945 | -174.922 | 0.54308
353.002 | 15.1096 | -100.629 | -15.0567 | -175.539 | 0.5391
354.002 | 15.0995 | -101.766 | -15.0022 | -173.5 | 0.54312
355.002 | 15.1016 | -102.786 | -14.7975 | -172.211 | 0.55595
356.001 | 15.0963 | -103.754 | -14.6302 | -171.073 | 0.56712
357.005 | 15.0913 | -104.685 | -14.4887 | -169.947 | 0.57677
358.003 | 15.0866 | -105.637 | -14.4493 | -168.034 | 0.57971
359.002 | 15.0842 | -106.461 | -14.5714 | -166.972 | 0.57177
FREQ | 1.5754
CONICAL | CUTTHETA= | 6
ANGLE | RHC | RPHD | LHC | LPHD | AXIAL
0.0013 | 15.2277 | -141.503 | -13.1244 | 167.959 | 0.66443
1.0022 | 15.228 | -142.547 | -13.0013 | 169.366 | 0.67391
2.0021 | 15.217 | -143.64 | -13.0564 | 169.848 | 0.67049
3.0096 | 15.2166 | -144.742 | -13.0251 | 171.384 | 0.67294
4.0023 | 15.2138 | -145.858 | -12.7525 | 171.562 | 0.69464
5.0024 | 15.2017 | -146.833 | -12.6231 | 172.062 | 0.70606
6.0025 | 15.2006 | -147.787 | -12.5101 | 172.702 | 0.71541
7.0017 | 15.2 | -148.744 | -12.2484 | 174.242 | 0.73737
8.0015 | 15.194 | -149.703 | -12.2019 | 174.712 | 0.74185
9.0016 | 15.1926 | -150.766 | -12.0865 | 176.377 | 0.75189
10.0018 | 15.1862 | -151.741 | -12.0183 | 176.805 | 0.7584
11.0016 | 15.1798 | -152.807 | -11.8672 | 177.128 | 0.77229
12.0017 | 15.1735 | -153.825 | -11.9714 | 177.112 | 0.76362
13.0108 | 15.1712 | -154.862 | -11.7055 | 177.923 | 0.7876
14.0015 | 15.1629 | -155.83 | -11.7476 | 178.84 | 0.78454
15.0023 | 15.1567 | -156.794 | -11.7427 | 178.344 | 0.78555
16.0023 | 15.1612 | -157.776 | -11.8533 | 179.06 | 0.77519
17.0018 | 15.1468 | -158.788 | -11.8687 | 179.304 | 0.77511
18.0031 | 15.1501 | -159.822 | -11.8958 | -179.771 | 0.77239
19.0016 | 15.1451 | -160.9 | -11.8125 | -179.297 | 0.7803
20.0022 | 15.1448 | -161.89 | -11.7822 | -178.766 | 0.78305
21.0014 | 15.1374 | -162.898 | -11.802 | -178.437 | 0.78193
22.0018 | 15.1307 | -163.891 | -12.0346 | -178.739 | 0.76183
23.0016 | 15.1321 | -164.887 | -12.0603 | -178.272 | 0.75945
24.0016 | 15.131 | -165.858 | -11.9124 | -177.223 | 0.77261
25.0022 | 15.1291 | -166.904 | -11.9764 | -177.724 | 0.7671
26.0016 | 15.1217 | -167.963 | -12.105 | -177.077 | 0.75646
27.0016 | 15.1247 | -168.971 | -12.2079 | -177.33 | 0.74728
28.0019 | 15.1196 | -169.995 | -12.3455 | -177.63 | 0.73595
29.0024 | 15.1127 | -170.964 | -12.0946 | -177.606 | 0.75815
30.0014 | 15.1098 | -171.965 | -12.4181 | -177.124 | 0.73064
31.0074 | 15.1105 | -172.971 | -12.4922 | -176.985 | 0.72438
32.0013 | 15.1067 | -174.011 | -12.2889 | -176.792 | 0.74187
33.0019 | 15.1023 | -175.053 | -12.3216 | -176.471 | 0.73945
34.0022 | 15.1002 | -176.081 | -12.5723 | -176.454 | 0.71857
35.0017 | 15.1041 | -177.08 | -12.2955 | -176.626 | 0.74152
36.0016 | 15.1015 | -178.042 | -12.6029 | -176.135 | 0.71593
37.0021 | 15.0992 | -179.039 | -12.5738 | -175.983 | 0.71853
38.0019 | 15.0991 | 179.923 | -12.8551 | -176.56 | 0.6956
39.0021 | 15.0963 | 178.902 | -12.8381 | -176.744 | 0.6972
40.0018 | 15.0956 | 177.901 | -12.7539 | -177.145 | 0.70406
41.0018 | 15.0948 | 176.913 | -13.1786 | -177.394 | 0.67049
42.0017 | 15.0975 | 175.909 | -13.0968 | -178.319 | 0.67662
43.0021 | 15.0866 | 174.928 | -13.4242 | -178.207 | 0.65239
44.0016 | 15.09 | 173.914 | -13.4175 | -179.359 | 0.65264
45.0079 | 15.0846 | 172.907 | -13.4567 | 179.712 | 0.6501
46.0022 | 15.0832 | 171.93 | -13.6295 | 179.58 | 0.63739
47.0018 | 15.0877 | 170.978 | -13.5616 | 179.197 | 0.64206
48.0019 | 15.0868 | 169.977 | -13.688 | 178.587 | 0.63284
49.0013 | 15.0846 | 168.994 | -13.7686 | 178.105 | 0.62715
50.0017 | 15.0835 | 167.999 | -13.879 | 178.232 | 0.6193
51.0015 | 15.0732 | 167.015 | -14.3768 | 176.916 | 0.58547
52.0023 | 15.076 | 166.028 | -14.4669 | 176.13 | 0.57924
53.0082 | 15.07 | 165.041 | -14.4729 | 174.982 | 0.57924
54.0023 | 15.0694 | 164.065 | -14.6217 | 174.116 | 0.56943
55.0023 | 15.0678 | 163.034 | -14.7249 | 173.262 | 0.5628
56.0018 | 15.065 | 162.033 | -15.0259 | 172.907 | 0.5438
57.0017 | 15.0649 | 161.052 | -15.0835 | 171.238 | 0.54021
58.0018 | 15.0605 | 160.056 | -15.3757 | 169.991 | 0.5226
59.0016 | 15.0501 | 159.062 | -15.4331 | 169.177 | 0.51978
60.0018 | 15.0525 | 158.106 | -15.5336 | 168.363 | 0.51365
61.0016 | 15.0513 | 157.102 | -15.4451 | 166.041 | 0.51898
62.002 | 15.0466 | 156.106 | -15.2733 | 164.423 | 0.52965
63.0021 | 15.0485 | 155.121 | -15.4253 | 163.65 | 0.52034
64.0019 | 15.0401 | 154.116 | -15.2855 | 162.215 | 0.5293
65.0029 | 15.0391 | 153.141 | -15.5548 | 161.119 | 0.51318
66.002 | 15.0402 | 152.167 | -15.2741 | 159.944 | 0.52998
67.0017 | 15.0379 | 151.243 | -15.3831 | 159.238 | 0.52351
68.0015 | 15.0346 | 150.196 | -15.5587 | 158.302 | 0.51322
69.0025 | 15.0256 | 149.216 | -15.67 | 157 | 0.50721
70.0019 | 15.0285 | 148.226 | -15.7707 | 155.727 | 0.5012
71.0016 | 15.0186 | 147.238 | -15.3937 | 153.222 | 0.52403
72.0072 | 15.0213 | 146.222 | -15.7643 | 151.664 | 0.50198
73.0016 | 15.0182 | 145.289 | -15.6584 | 149.227 | 0.50833
74.0016 | 15.0082 | 144.268 | -15.6942 | 149.248 | 0.50681
75.002 | 15.012 | 143.278 | -15.6717 | 148.316 | 0.50791
76.002 | 14.9954 | 142.252 | -15.4564 | 146.672 | 0.52166
77.001 | 14.9963 | 141.283 | -15.2903 | 146.154 | 0.53168
78.0019 | 14.9896 | 140.28 | -15.6222 | 145.647 | 0.51213
79.0017 | 14.9909 | 139.257 | -15.3599 | 143.71 | 0.52776
80.0018 | 14.9884 | 138.219 | -15.3679 | 143.519 | 0.52742
81.0013 | 14.9829 | 137.235 | -15.4523 | 141.706 | 0.52266
82.0016 | 14.9766 | 136.207 | -15.3539 | 141.166 | 0.52899
83.0014 | 14.974 | 135.226 | -15.0369 | 140.031 | 0.54884
84.0007 | 14.9709 | 134.211 | -15.2152 | 140.178 | 0.53787
85.002 | 14.9681 | 133.223 | -15.0296 | 139.337 | 0.54968
86.0018 | 14.9657 | 132.264 | -14.9512 | 138.783 | 0.55481
87.0019 | 14.9679 | 131.237 | -15.1736 | 138.406 | 0.54065
88.0015 | 14.9677 | 130.275 | -14.9779 | 138.187 | 0.55298
89.0018 | 14.9609 | 129.266 | -14.8397 | 137.649 | 0.56229
90.0017 | 14.9569 | 128.256 | -14.8273 | 136.921 | 0.56336
91.0018 | 14.954 | 127.282 | -14.7593 | 136.749 | 0.56798
92.0015 | 14.948 | 126.303 | -14.9342 | 136.749 | 0.55703
93.0013 | 14.9484 | 125.289 | -14.714 | 136.322 | 0.57133
94.0019 | 14.9489 | 124.274 | -14.7668 | 136.656 | 0.56783
95.0017 | 14.9413 | 123.27 | -14.8083 | 135.61 | 0.56561
96.0021 | 14.9399 | 122.281 | -14.7277 | 135.377 | 0.57098
97.0017 | 14.9391 | 121.272 | -14.7496 | 135.197 | 0.5696
98.0015 | 14.9332 | 120.301 | -14.7423 | 135.119 | 0.57046
99.0021 | 14.9344 | 119.272 | -14.6253 | 134.315 | 0.57812
100.002 | 14.9425 | 118.267 | -14.6167 | 133.934 | 0.57815
101.014 | 14.9353 | 117.266 | -14.8587 | 133.712 | 0.56272
102.001 | 14.935 | 116.226 | -14.6322 | 132.574 | 0.57762
103.002 | 14.9255 | 115.245 | -14.6694 | 132.416 | 0.57578
104.006 | 14.9352 | 114.272 | -14.6188 | 131.711 | 0.5785
105.002 | 14.9245 | 113.234 | -14.7935 | 131.287 | 0.56768
106.002 | 14.9256 | 112.238 | -14.58 | 130.509 | 0.58173
107.002 | 14.9261 | 111.19 | -14.8412 | 130.03 | 0.56446
108.002 | 14.9212 | 110.173 | -14.9519 | 131.087 | 0.55762
109.002 | 14.9199 | 109.179 | -14.7785 | 129.751 | 0.56895
110.002 | 14.9269 | 108.166 | -14.9359 | 131.125 | 0.55828
111.003 | 14.9211 | 107.166 | -14.9277 | 131.424 | 0.55918
112.002 | 14.9237 | 106.139 | -14.8998 | 130.663 | 0.56082
113.002 | 14.924 | 105.156 | -15.188 | 131.206 | 0.54248
114.01 | 14.9253 | 104.104 | -15.233 | 131.484 | 0.5396
115.002 | 14.9251 | 103.125 | -15.1205 | 131.301 | 0.54665
116.002 | 14.9274 | 102.086 | -15.17 | 131.502 | 0.54339
117.002 | 14.9274 | 101.09 | -15.609 | 131.417 | 0.5166
118.002 | 14.9244 | 100.095 | -15.5318 | 131.912 | 0.5214
119.002 | 14.9249 | 99.0812 | -15.6957 | 132.085 | 0.51161
120.002 | 14.9257 | 98.0725 | -15.5837 | 132.378 | 0.51821
121.002 | 14.9263 | 97.0731 | -15.5847 | 132.293 | 0.51811
122.002 | 14.926 | 96.0809 | -15.521 | 131.341 | 0.52195
123.008 | 14.9235 | 95.0636 | -15.9075 | 133.16 | 0.49936
124.002 | 14.925 | 94.0589 | -15.8032 | 131.751 | 0.50531
125.002 | 14.9278 | 93.0697 | -15.9337 | 132.774 | 0.49761
126.008 | 14.9379 | 92.0553 | -16.0299 | 132.691 | 0.49156
127.002 | 14.9399 | 91.0469 | -16.1978 | 133.378 | 0.48202
128.003 | 14.9408 | 90.0514 | -16.6887 | 135.149 | 0.45548
129.011 | 14.9506 | 89.0493 | -16.8091 | 135.873 | 0.4487
130.002 | 14.9452 | 88.0624 | -16.7981 | 135.276 | 0.44955
131.001 | 14.9538 | 87.0483 | -17.1965 | 135.504 | 0.42896
132.002 | 14.9522 | 86.02 | -17.77 | 136.44 | 0.40161
133.002 | 14.9676 | 85.0348 | -17.8935 | 137.415 | 0.39524
134.001 | 14.9688 | 84.0662 | -18.4228 | 137.784 | 0.37182
135.002 | 14.981 | 83.0697 | -18.7349 | 139.229 | 0.35819
136.007 | 14.9813 | 82.1012 | -19.0785 | 139.95 | 0.34428
137.003 | 14.9844 | 81.0917 | -19.5074 | 139.114 | 0.32757
138.002 | 14.9926 | 80.0783 | -19.9344 | 140.959 | 0.31156
139.001 | 14.9916 | 79.1019 | -20.915 | 143.679 | 0.27832
140.003 | 14.9978 | 78.1469 | -21.4251 | 145.538 | 0.26226
141.001 | 15.0029 | 77.1541 | -21.8847 | 146.34 | 0.24859
142.002 | 15.0136 | 76.1685 | -22.4402 | 148.403 | 0.23291
143.008 | 15.0123 | 75.1914 | -23.4054 | 149.923 | 0.20844
144.003 | 15.0249 | 74.2167 | -24.3618 | 149.24 | 0.18644
145.002 | 15.0235 | 73.2404 | -25.4866 | 154.054 | 0.16381
146.002 | 15.038 | 72.225 | -26.6207 | 154.866 | 0.14352
147.002 | 15.0415 | 71.2504 | -27.5261 | 153.291 | 0.12926
148.002 | 15.0507 | 70.1993 | -29.3681 | 154.545 | 0.10445
149.002 | 15.053 | 69.238 | -30.6569 | 170.32 | 0.090023
150.002 | 15.0632 | 68.2963 | -32.9575 | -176.143 | 0.068994
151.002 | 15.0697 | 67.3327 | -35.8541 | -167.226 | 0.049392
152.002 | 15.0758 | 66.3429 | -38.8129 | -131.402 | 0.035108
153.002 | 15.0832 | 65.3323 | -41.5316 | -103.785 | 0.025651
154.002 | 15.0927 | 64.3427 | -34.3005 | -73.3253 | 0.05891
155.002 | 15.0986 | 63.3816 | -32.9568 | -50.7028 | 0.06872
156.002 | 15.1081 | 62.424 | -30.7201 | -48.5593 | 0.088805
157.002 | 15.1175 | 61.4803 | -29.7955 | -48.5585 | 0.098673
158.002 | 15.1139 | 60.4776 | -27.6801 | -52.1697 | 0.12594
159.002 | 15.1212 | 59.4933 | -25.8426 | -49.5661 | 0.15548
160.001 | 15.1315 | 58.5145 | -24.7801 | -38.923 | 0.1755
161.002 | 15.1399 | 57.5345 | -23.1041 | -42.3914 | 0.21265
162.002 | 15.1395 | 56.5501 | -22.1252 | -37.2536 | 0.23803
163.006 | 15.1462 | 55.5265 | -21.3054 | -33.0509 | 0.2614
164.002 | 15.1541 | 54.5184 | -20.5897 | -32.2253 | 0.28359
165.002 | 15.1586 | 53.521 | -19.9261 | -30.8522 | 0.30595
166.002 | 15.1618 | 52.5897 | -19.3477 | -28.833 | 0.32691
167.002 | 15.1659 | 51.5815 | -18.8812 | -28.856 | 0.34478
168.002 | 15.1658 | 50.6105 | -18.5124 | -30.8359 | 0.35975
169.002 | 15.1705 | 49.5823 | -17.888 | -29.078 | 0.38636
170.001 | 15.1742 | 48.5833 | -17.4614 | -27.646 | 0.40564
171.001 | 15.1827 | 47.5978 | -16.9259 | -25.4935 | 0.43103
172.002 | 15.1869 | 46.5888 | -16.3103 | -25.3408 | 0.46247
173.001 | 15.187 | 45.5961 | -15.9156 | -21.2554 | 0.48398
174.002 | 15.1927 | 44.6206 | -15.7074 | -20.6537 | 0.4954
175.002 | 15.1966 | 43.6165 | -15.5532 | -21.9143 | 0.50405
176.002 | 15.2007 | 42.6353 | -15.0592 | -19.6816 | 0.53332
177.001 | 15.2043 | 41.652 | -14.908 | -20.4118 | 0.54246
178.005 | 15.2061 | 40.6462 | -14.4018 | -17.3666 | 0.57492
179.003 | 15.2156 | 39.6829 | -14.3702 | -19.1457 | 0.57639
180.002 | 15.2119 | 38.6704 | -14.0191 | -16.4068 | 0.60043
181.002 | 15.2129 | 37.5994 | -13.8373 | -17.5254 | 0.61308
182.003 | 15.2151 | 36.6196 | -13.6388 | -16.559 | 0.6271
183.002 | 15.2168 | 35.6308 | -13.3576 | -15.0342 | 0.64763
184.002 | 15.2235 | 34.6272 | -13.2453 | -14.2434 | 0.65556
185.002 | 15.2269 | 33.6157 | -12.9689 | -13.4499 | 0.67651
186.008 | 15.2252 | 32.6178 | -12.8292 | -13.6201 | 0.68763
187.003 | 15.2283 | 31.642 | -12.7782 | -13.5488 | 0.69144
188.003 | 15.2294 | 30.5942 | -12.5154 | -12.7047 | 0.7126
189.001 | 15.2347 | 29.6141 | -12.1178 | -10.3258 | 0.74557
190.002 | 15.2325 | 28.5957 | -12.0329 | -9.4706 | 0.75308
191.001 | 15.2361 | 27.5998 | -11.9837 | -9.6809 | 0.75706
192.002 | 15.2354 | 26.6067 | -11.8192 | -8.8899 | 0.77161
193.002 | 15.236 | 25.5894 | -11.6541 | -8.7026 | 0.78638
194.002 | 15.2411 | 24.5879 | -11.673 | -8.2513 | 0.78421
195.002 | 15.237 | 23.639 | -11.4474 | -7.2072 | 0.80526
196.003 | 15.2398 | 22.6425 | -11.4156 | -7.5475 | 0.80796
197.002 | 15.2355 | 21.6204 | -11.3809 | -6.4046 | 0.81159
198.002 | 15.2432 | 20.5914 | -11.3581 | -5.7829 | 0.81301
199.002 | 15.2405 | 19.6315 | -11.0908 | -4.7341 | 0.83872
200.002 | 15.2372 | 18.6182 | -11.2282 | -5.1438 | 0.82585
201.001 | 15.2412 | 17.6319 | -11.2907 | -3.8954 | 0.81954
202.002 | 15.2426 | 16.6527 | -11.1455 | -3.3171 | 0.83325
203.002 | 15.2395 | 15.6341 | -11.2905 | -3.9345 | 0.81973
204.002 | 15.2413 | 14.6059 | -11.0679 | -2.5926 | 0.84086
205.002 | 15.2368 | 13.6232 | -11.3031 | -2.0826 | 0.81879
206.007 | 15.2427 | 12.6114 | -11.0573 | -1.5243 | 0.84175
207.008 | 15.2407 | 11.6254 | -11.2976 | -0.89982 | 0.81894
208.002 | 15.2453 | 10.5878 | -11.3712 | 0.31544 | 0.81159
209.011 | 15.2463 | 9.6053 | -11.3857 | 0.26589 | 0.81014
210.002 | 15.2486 | 8.5403 | -11.1887 | 1.4275 | 0.82853
211.002 | 15.2443 | 7.663 | -11.3071 | 2.2871 | 0.81771
212.001 | 15.2505 | 6.6339 | -11.2129 | 2.8449 | 0.82604
213.002 | 15.2485 | 5.6522 | -11.2599 | 3.5978 | 0.82176
214.002 | 15.2535 | 4.6613 | -11.4142 | 4.0579 | 0.80681
215.002 | 15.2548 | 3.6137 | -11.3108 | 5.3998 | 0.81637
216.002 | 15.2482 | 2.5937 | -11.3315 | 6.3842 | 0.81504
217.002 | 15.2555 | 1.6623 | -11.4315 | 6.5335 | 0.80501
218.009 | 15.2593 | 0.62008 | -11.6274 | 7.1346 | 0.78669
219.003 | 15.2566 | -0.34968 | -11.6749 | 7.3161 | 0.78264
220.007 | 15.2645 | -1.3613 | -11.7313 | 7.6607 | 0.77686
221.002 | 15.2564 | -2.3629 | -11.7886 | 8.2669 | 0.77247
222.002 | 15.2641 | -3.3478 | -11.9139 | 9.0038 | 0.76072
223.001 | 15.2616 | -4.3412 | -11.9478 | 9.4994 | 0.75796
224.001 | 15.268 | -5.3153 | -11.7995 | 10.0402 | 0.77047
225.003 | 15.2657 | -6.2921 | -11.983 | 10.8949 | 0.75454
226.001 | 15.2658 | -7.2795 | -12.1261 | 11.9337 | 0.74219
227.002 | 15.2727 | -8.3151 | -12.2777 | 13.1028 | 0.72875
228.002 | 15.2743 | -9.2941 | -12.2702 | 12.8125 | 0.72925
229.003 | 15.2645 | -10.277 | -12.4748 | 13.431 | 0.71306
230.002 | 15.2752 | -11.2609 | -12.7363 | 14.1332 | 0.69103
231.002 | 15.2718 | -12.2793 | -12.6411 | 14.3958 | 0.69892
232.002 | 15.2722 | -13.2874 | -12.8322 | 15.5361 | 0.68367
233.002 | 15.2765 | -14.2898 | -13.0901 | 16.2234 | 0.66332
234.003 | 15.2891 | -15.294 | -13.1613 | 16.7306 | 0.65695
235.002 | 15.2947 | -16.2658 | -13.155 | 16.3957 | 0.65701
236.002 | 15.2926 | -17.2493 | -13.4389 | 18.0529 | 0.63601
237.002 | 15.2927 | -18.2425 | -13.5923 | 18.685 | 0.62486
238.001 | 15.2998 | -19.2537 | -13.7307 | 19.271 | 0.61447
239.006 | 15.295 | -20.2474 | -13.6058 | 18.1239 | 0.62372
240.002 | 15.2906 | -21.2191 | -13.8784 | 20.013 | 0.60474
241.002 | 15.29 | -22.2076 | -14.0495 | 20.3574 | 0.59298
242.002 | 15.2957 | -23.2483 | -14.1294 | 20.3343 | 0.58716
243.003 | 15.2953 | -24.2718 | -14.0999 | 20.0323 | 0.58918
244.002 | 15.3026 | -25.2703 | -14.3606 | 21.4963 | 0.57127
245.002 | 15.2951 | -26.2383 | -14.5237 | 21.3125 | 0.56112
246.001 | 15.2987 | -27.2416 | -14.7206 | 20.8383 | 0.54831
247.002 | 15.304 | -28.2278 | -14.8452 | 21.0406 | 0.54016
248.002 | 15.2983 | -29.2517 | -14.8854 | 20.4945 | 0.53802
249.003 | 15.2973 | -30.291 | -15.2754 | 22.2254 | 0.51444
250.002 | 15.2971 | -31.2469 | -15.4801 | 21.9326 | 0.50246
251.002 | 15.3031 | -32.2071 | -15.509 | 19.5472 | 0.50045
252.002 | 15.3037 | -33.2094 | -15.7182 | 19.8341 | 0.4885
253.005 | 15.3018 | -34.2227 | -15.8751 | 20.3888 | 0.47985
254.003 | 15.3002 | -35.223 | -15.7517 | 18.778 | 0.48681
255.008 | 15.3017 | -36.22 | -16.2282 | 19.1503 | 0.46073
256.001 | 15.2966 | -37.1881 | -16.5082 | 19.857 | 0.44638
257.002 | 15.2945 | -38.2039 | -16.3896 | 16.8255 | 0.45262
258.002 | 15.3 | -39.1698 | -16.852 | 17.1265 | 0.42888
259.002 | 15.297 | -40.1697 | -16.809 | 14.5509 | 0.43115
260.003 | 15.295 | -41.1626 | -16.8495 | 13.3601 | 0.42925
261.002 | 15.2892 | -42.1448 | -17.1965 | 14.6895 | 0.4127
262.011 | 15.2935 | -43.1203 | -17.1957 | 12.5122 | 0.41254
263.002 | 15.29 | -44.093 | -17.1499 | 10.4651 | 0.41489
264.007 | 15.282 | -45.0961 | -17.6033 | 11.5982 | 0.39414
265.002 | 15.2842 | -46.0967 | -17.6421 | 9.1343 | 0.39228
266.003 | 15.2783 | -47.0852 | -17.8389 | 8.8096 | 0.38376
267.002 | 15.2808 | -47.9893 | -17.6497 | 5.1256 | 0.3921
268.002 | 15.2798 | -48.9857 | -17.8959 | 5.7993 | 0.38118
269.003 | 15.2721 | -50.0153 | -18.0346 | 4.8958 | 0.37547
270.002 | 15.2722 | -51.0212 | -17.8225 | 1.2592 | 0.38475
271.002 | 15.2712 | -51.9815 | -17.8878 | -1.2433 | 0.38191
272.001 | 15.2678 | -52.9663 | -18.1124 | -0.47618 | 0.37231
273.002 | 15.2678 | -53.941 | -17.9674 | -3.8931 | 0.37858
274.002 | 15.2615 | -54.9422 | -18.1504 | -3.0892 | 0.37095
275.002 | 15.2691 | -55.9624 | -18.1632 | -6.3915 | 0.37008
276.002 | 15.2599 | -56.9375 | -18.5238 | -5.1933 | 0.3554
277.002 | 15.2632 | -57.8803 | -18.1795 | -9.5832 | 0.36963
278.002 | 15.2592 | -58.8159 | -18.3046 | -9.731 | 0.36452
279.003 | 15.2525 | -59.8229 | -18.3847 | -11.377 | 0.36145
280.002 | 15.2633 | -60.8097 | -18.3295 | -12.2628 | 0.3633
281.002 | 15.2617 | -61.7895 | -18.1354 | -15.1606 | 0.37158
282.002 | 15.2568 | -62.7593 | -18.595 | -16.0882 | 0.35263
283.002 | 15.2541 | -63.735 | -18.7198 | -17.2093 | 0.3477
284.002 | 15.2537 | -64.7086 | -18.8091 | -17.2254 | 0.34416
285.002 | 15.2556 | -65.7153 | -18.7156 | -18.0103 | 0.34781
286.003 | 15.2567 | -66.7112 | -18.8974 | -20.0297 | 0.34056
287.001 | 15.2578 | -67.695 | -19.0026 | -21.2829 | 0.33642
288.002 | 15.261 | -68.6586 | -18.9586 | -22.1608 | 0.338
289.002 | 15.2673 | -69.656 | -19.0274 | -23.187 | 0.33509
290.002 | 15.2668 | -70.6759 | -18.7902 | -23.2221 | 0.34439
291.002 | 15.2612 | -71.6891 | -19.0483 | -23.0432 | 0.33452
292.002 | 15.2626 | -72.682 | -19.1431 | -23.0104 | 0.33084
293.002 | 15.2677 | -73.6574 | -19.1495 | -22.7379 | 0.3304
294.007 | 15.2664 | -74.6577 | -19.4574 | -23.3192 | 0.31893
295.002 | 15.2644 | -75.6285 | -19.4866 | -22.3545 | 0.31794
296.003 | 15.2685 | -76.6683 | -19.4753 | -22.5605 | 0.3182
297.002 | 15.2788 | -77.6652 | -19.35 | -22.5593 | 0.32244
298.002 | 15.2782 | -78.6445 | -19.6934 | -23.3324 | 0.30996
299.002 | 15.276 | -79.6531 | -19.5968 | -24.3089 | 0.31351
300.002 | 15.2852 | -80.6562 | -19.9753 | -21.7975 | 0.29982
301.002 | 15.2783 | -81.6456 | -19.771 | -21.5148 | 0.3072
302.002 | 15.2785 | -82.7253 | -20.2088 | -21.2269 | 0.29209
303.002 | 15.2895 | -83.722 | -19.8888 | -25.8853 | 0.30267
304.002 | 15.2898 | -84.7458 | -20.18 | -22.6508 | 0.29268
305.003 | 15.2926 | -85.7484 | -20.7415 | -21.6524 | 0.27427
306.002 | 15.2913 | -86.7545 | -21.0718 | -23.1236 | 0.26407
307.003 | 15.2895 | -87.7749 | -21.2524 | -23.8514 | 0.25869
308.002 | 15.2945 | -88.7889 | -21.7689 | -20.947 | 0.24361
309.002 | 15.3035 | -89.8093 | -22.0591 | -22.6605 | 0.23536
310.003 | 15.3018 | -90.8243 | -22.5577 | -24.3634 | 0.22228
311.002 | 15.3022 | -91.8466 | -22.9316 | -20.9748 | 0.2129
312.005 | 15.3058 | -92.8653 | -23.4459 | -19.2172 | 0.20057
313.002 | 15.3023 | -93.9236 | -24.0425 | -13.9492 | 0.18734
314.002 | 15.3098 | -94.9024 | -24.9718 | -11.4665 | 0.16818
315.002 | 15.3099 | -95.8908 | -25.689 | -9.3762 | 0.15485
316.002 | 15.3099 | -96.9145 | -26.3308 | -11.2904 | 0.14382
317.002 | 15.3123 | -97.9213 | -26.9569 | -5.9087 | 0.13378
318.002 | 15.3143 | -98.9556 | -27.811 | 1.5872 | 0.12122
319.002 | 15.3181 | -99.9892 | -28.7953 | 7.1165 | 0.10819
320.003 | 15.3171 | -101.012 | -29.3718 | 18.9516 | 0.10125
321.002 | 15.3109 | -102.041 | -30.361 | 18.9261 | 0.090419
322.002 | 15.311 | -102.997 | -31.7728 | 31.0074 | 0.076852
323.002 | 15.3103 | -104.062 | -30.5817 | 44.062 | 0.088156
324.001 | 15.3086 | -105.13 | -30.9105 | 55.8369 | 0.084898
325.001 | 15.3036 | -106.169 | -31.6897 | 67.9121 | 0.077658
326.002 | 15.3027 | -107.18 | -31.3221 | 81.9663 | 0.081023
327.002 | 15.3053 | -108.146 | -29.4469 | 90.4663 | 0.10052
328.001 | 15.3028 | -109.155 | -29.3184 | 102.038 | 0.10204
329.002 | 15.3052 | -110.162 | -27.6383 | 109.797 | 0.12379
330.002 | 15.3037 | -111.204 | -27.5544 | 120.419 | 0.12501
331.002 | 15.2963 | -112.305 | -25.9936 | 125.115 | 0.14975
332.002 | 15.3005 | -113.292 | -25.2131 | 129.925 | 0.16375
333.002 | 15.3021 | -114.255 | -24.0784 | 136.675 | 0.18657
334.002 | 15.3003 | -115.226 | -22.954 | 133.204 | 0.2124
335.002 | 15.2977 | -116.143 | -22.52 | 139.462 | 0.22335
336.007 | 15.2941 | -117.17 | -21.9965 | 139.01 | 0.23732
337.002 | 15.2933 | -118.243 | -21.413 | 141.522 | 0.25384
338.002 | 15.2953 | -119.295 | -20.8601 | 144.429 | 0.27046
339.002 | 15.2913 | -120.257 | -20.2549 | 145.696 | 0.29012
340.002 | 15.285 | -121.198 | -19.7573 | 145.309 | 0.30745
341.002 | 15.2814 | -122.14 | -19.3354 | 148.43 | 0.32289
342.002 | 15.2837 | -123.182 | -18.9176 | 150.735 | 0.33872
343.002 | 15.2693 | -124.246 | -18.0701 | 151.227 | 0.37406
344.002 | 15.2775 | -125.236 | -17.6176 | 152.422 | 0.3937
345.003 | 15.2719 | -126.192 | -17.0126 | 153.184 | 0.42238
346.002 | 15.2693 | -127.135 | -16.7389 | 153.053 | 0.43604
347.002 | 15.2681 | -128.199 | -16.5212 | 156.035 | 0.44717
348.004 | 15.2635 | -129.204 | -16.2769 | 156.014 | 0.46018
349.002 | 15.2483 | -130.316 | -15.8609 | 158.168 | 0.48361
350.002 | 15.2573 | -131.314 | -15.3422 | 160.398 | 0.51286
351.002 | 15.2515 | -132.198 | -15.2373 | 159.614 | 0.51944
352.002 | 15.2502 | -133.232 | -14.9861 | 162.813 | 0.53477
353.002 | 15.2459 | -134.234 | -14.9016 | 162.412 | 0.54027
354.002 | 15.2404 | -135.328 | -14.4819 | 164.013 | 0.5674
355.002 | 15.2424 | -136.329 | -14.1726 | 165.685 | 0.58784
356.001 | 15.2378 | -137.202 | -14.0276 | 166.547 | 0.59806
357.005 | 15.2338 | -138.142 | -13.8364 | 166.996 | 0.61167
358.003 | 15.2306 | -139.186 | -13.716 | 167.454 | 0.62044
359.002 | 15.2217 | -140.049 | -13.4993 | 167.744 | 0.63678
FREQ | 1.5908
CONICAL | CUTTHETA= | 6
ANGLE | RHC | RPHD | LHC | LPHD | AXIAL
0.0013 | 15.1384 | -175.883 | -13.372 | 102.237 | 0.65242
1.0022 | 15.1399 | -177.014 | -13.4184 | 102.755 | 0.64883
2.0021 | 15.1322 | -178.153 | -13.389 | 103.045 | 0.65161
3.0096 | 15.1275 | -179.284 | -13.3042 | 104.76 | 0.65837
4.0023 | 15.1243 | 179.747 | -13.1608 | 106.274 | 0.66958
5.0024 | 15.1211 | 178.811 | -12.9706 | 108.208 | 0.68468
6.0025 | 15.1133 | 177.896 | -13.1029 | 108.89 | 0.67492
7.0017 | 15.1157 | 176.878 | -13.0734 | 110.834 | 0.67703
8.0015 | 15.0984 | 175.864 | -13.0017 | 112.641 | 0.68401
9.0016 | 15.0971 | 174.834 | -12.9294 | 112.551 | 0.68984
10.0018 | 15.0992 | 173.844 | -12.9801 | 114.057 | 0.68566
11.0016 | 15.0913 | 172.81 | -12.8861 | 115.178 | 0.69375
12.0017 | 15.0893 | 171.828 | -13.0569 | 114.644 | 0.68039
13.0108 | 15.0795 | 170.864 | -12.9365 | 116.949 | 0.69067
14.0015 | 15.0768 | 169.865 | -13.0633 | 117.047 | 0.68087
15.0023 | 15.0704 | 168.917 | -13.0646 | 119.066 | 0.68127
16.0023 | 15.0678 | 167.909 | -13.2201 | 119.012 | 0.66936
17.0018 | 15.0553 | 166.885 | -13.3217 | 119.997 | 0.66253
18.0031 | 15.0596 | 165.843 | -13.2615 | 120.722 | 0.66682
19.0016 | 15.0509 | 164.79 | -13.346 | 122.448 | 0.66102
20.0022 | 15.052 | 163.83 | -13.3472 | 123.911 | 0.66084
21.0014 | 15.0414 | 162.855 | -13.4446 | 124.317 | 0.65426
22.0018 | 15.0302 | 161.873 | -13.4348 | 125.303 | 0.65584
23.0016 | 15.0294 | 160.86 | -13.694 | 125.773 | 0.6366
24.0016 | 15.0236 | 159.835 | -13.635 | 127.836 | 0.64138
25.0022 | 15.0274 | 158.78 | -13.7795 | 128.609 | 0.63051
26.0016 | 15.0215 | 157.768 | -14.0162 | 129.131 | 0.61396
27.0016 | 15.0134 | 156.79 | -14.1472 | 129.539 | 0.60532
28.0019 | 15.0075 | 155.815 | -14.257 | 130.749 | 0.59812
29.0024 | 15.0063 | 154.86 | -14.203 | 132.6 | 0.60194
30.0014 | 14.9939 | 153.849 | -14.3794 | 133.543 | 0.59067
31.0074 | 14.9936 | 152.838 | -14.3507 | 133.988 | 0.59265
32.0013 | 14.9913 | 151.803 | -14.4618 | 134.77 | 0.58527
33.0019 | 14.9895 | 150.765 | -14.4842 | 135.311 | 0.58388
34.0022 | 14.9751 | 149.77 | -14.8699 | 134.93 | 0.55943
35.0017 | 14.9803 | 148.815 | -14.594 | 136.191 | 0.57715
36.0016 | 14.9792 | 147.817 | -15.0024 | 136.291 | 0.5507
37.0021 | 14.9723 | 146.775 | -14.9304 | 137.8 | 0.55572
38.0019 | 14.9672 | 145.74 | -15.3556 | 137.688 | 0.52946
39.0021 | 14.9698 | 144.767 | -15.3512 | 139.184 | 0.52957
40.0018 | 14.9696 | 143.764 | -15.6033 | 140.26 | 0.51443
41.0018 | 14.9578 | 142.763 | -15.906 | 140.459 | 0.49748
42.0017 | 14.9618 | 141.77 | -16.1578 | 141.506 | 0.48304
43.0021 | 14.9496 | 140.775 | -16.3061 | 142.243 | 0.47552
44.0016 | 14.9487 | 139.755 | -16.5899 | 142.94 | 0.46028
45.0079 | 14.9477 | 138.731 | -16.6124 | 142.391 | 0.45914
46.0022 | 14.9467 | 137.762 | -16.7883 | 143.693 | 0.44998
47.0018 | 14.9452 | 136.765 | -16.9028 | 143.493 | 0.44416
48.0019 | 14.9455 | 135.754 | -17.2038 | 144.542 | 0.42901
49.0013 | 14.9464 | 134.755 | -17.5592 | 145.855 | 0.41176
50.0017 | 14.9384 | 133.735 | -17.6119 | 146.199 | 0.40965
51.0015 | 14.9324 | 132.771 | -18.0741 | 146.524 | 0.38868
52.0023 | 14.9326 | 131.79 | -18.3737 | 148.523 | 0.37549
53.0082 | 14.9311 | 130.779 | -18.5984 | 148.507 | 0.36596
54.0023 | 14.9307 | 129.818 | -18.8185 | 147.79 | 0.35682
55.0023 | 14.9253 | 128.787 | -19.0238 | 149.284 | 0.3487
56.0018 | 14.9185 | 127.815 | -19.5992 | 151.684 | 0.32659
57.0017 | 14.9241 | 126.829 | -19.8108 | 151.027 | 0.31853
58.0018 | 14.9144 | 125.85 | -20.3908 | 152.483 | 0.29828
59.0016 | 14.9084 | 124.834 | -20.4671 | 151.228 | 0.29588
60.0018 | 14.9145 | 123.855 | -20.8933 | 153.686 | 0.28151
61.0016 | 14.9078 | 122.853 | -21.0913 | 151.693 | 0.27538
62.002 | 14.9051 | 121.842 | -21.2006 | 151.373 | 0.27202
63.0021 | 14.9089 | 120.851 | -21.4741 | 149.86 | 0.26347
64.0019 | 14.9019 | 119.87 | -21.4288 | 145.771 | 0.26506
65.0029 | 14.8943 | 118.884 | -21.9112 | 147.182 | 0.25096
66.002 | 14.8964 | 117.9 | -22.4359 | 147.197 | 0.23619
67.0017 | 14.8952 | 116.909 | -22.839 | 144.636 | 0.22551
68.0015 | 14.8889 | 115.9 | -22.9642 | 143.621 | 0.22244
69.0025 | 14.8897 | 114.879 | -23.1275 | 142.557 | 0.21828
70.0019 | 14.8904 | 113.904 | -23.8274 | 145.423 | 0.20136
71.0016 | 14.8919 | 112.915 | -23.4831 | 140.671 | 0.20947
72.0072 | 14.8772 | 111.914 | -24.7136 | 141.761 | 0.1821
73.0016 | 14.8889 | 110.952 | -25.044 | 142.228 | 0.17507
74.0016 | 14.8793 | 109.925 | -25.0594 | 139.152 | 0.17495
75.002 | 14.8753 | 108.945 | -24.9961 | 136.865 | 0.17631
76.002 | 14.8795 | 107.957 | -25.1173 | 133.344 | 0.17379
77.001 | 14.8744 | 106.95 | -25.3164 | 131.444 | 0.16995
78.0019 | 14.8661 | 105.985 | -26.6022 | 133.351 | 0.1467
79.0017 | 14.8673 | 105.036 | -25.9296 | 124.205 | 0.1585
80.0018 | 14.8679 | 104.012 | -26.5617 | 125.269 | 0.14736
81.0013 | 14.8634 | 103.033 | -27.1235 | 123.076 | 0.1382
82.0016 | 14.8541 | 101.991 | -26.8214 | 122.595 | 0.14325
83.0014 | 14.8645 | 101.009 | -26.6238 | 117.604 | 0.14637
84.0007 | 14.8579 | 100.009 | -26.9089 | 117.356 | 0.14175
85.002 | 14.8588 | 99.0112 | -26.3621 | 115.719 | 0.15094
86.0018 | 14.8591 | 98.0253 | -26.3773 | 112.104 | 0.15067
87.0019 | 14.8548 | 96.9978 | -27.7356 | 113.842 | 0.12892
88.0015 | 14.8594 | 95.9984 | -27.246 | 111.543 | 0.13633
89.0018 | 14.8569 | 94.9983 | -26.3949 | 107.194 | 0.15041
90.0017 | 14.8595 | 94.0011 | -27.2392 | 107.811 | 0.13643
91.0018 | 14.853 | 93.0395 | -26.7237 | 104.922 | 0.14489
92.0015 | 14.8487 | 92.0619 | -26.6782 | 104.962 | 0.14572
93.0013 | 14.8579 | 91.0286 | -27.1878 | 104.761 | 0.13727
94.0019 | 14.8533 | 90.0207 | -26.7038 | 103.196 | 0.14521
95.0017 | 14.8495 | 89.0495 | -26.3529 | 100.723 | 0.15127
96.0021 | 14.851 | 88.0599 | -25.6536 | 101.287 | 0.16392
97.0017 | 14.8551 | 87.0787 | -27.5332 | 100.973 | 0.13196
98.0015 | 14.8509 | 86.0798 | -26.9024 | 99.2303 | 0.14197
99.0021 | 14.8473 | 85.0549 | -26.855 | 99.4949 | 0.1428
100.002 | 14.8515 | 84.0544 | -27.1795 | 97.3093 | 0.1375
101.014 | 14.8496 | 83.0283 | -27.6541 | 93.3119 | 0.13022
102.001 | 14.8473 | 82.0609 | -27.4689 | 94.6042 | 0.13306
103.002 | 14.8428 | 81.0521 | -26.7952 | 92.9863 | 0.14386
104.006 | 14.8431 | 80.0171 | -27.9857 | 92.3322 | 0.12543
105.002 | 14.8419 | 79.0538 | -27.3363 | 92.6185 | 0.13519
106.002 | 14.8464 | 78.0179 | -27.2765 | 90.4198 | 0.13605
107.002 | 14.8436 | 77.0117 | -28.1084 | 92.5806 | 0.12367
108.002 | 14.8396 | 76.0274 | -27.9377 | 88.6328 | 0.12618
109.002 | 14.8405 | 75.0162 | -27.5565 | 91.5552 | 0.13183
110.002 | 14.8383 | 74.031 | -28.1767 | 94.564 | 0.12277
111.003 | 14.8381 | 73.0175 | -27.0433 | 90.2919 | 0.13989
112.002 | 14.8399 | 72.0289 | -27.4783 | 93.5037 | 0.13303
113.002 | 14.8369 | 71.0085 | -27.7259 | 93.2388 | 0.12934
114.01 | 14.8377 | 70.0196 | -26.8862 | 96.316 | 0.14245
115.002 | 14.84 | 69.0292 | -27.1626 | 95.6754 | 0.13795
116.002 | 14.8462 | 68.0556 | -26.6818 | 96.9988 | 0.1457
117.002 | 14.8379 | 67.0405 | -27.6219 | 98.334 | 0.13088
118.002 | 14.841 | 66.0574 | -27.4432 | 97.1308 | 0.13355
119.002 | 14.8417 | 65.0835 | -27.4848 | 95.6413 | 0.1329
120.002 | 14.8413 | 64.0713 | -26.9978 | 92.2045 | 0.14057
121.002 | 14.8465 | 63.1051 | -26.6418 | 95.3755 | 0.14637
122.002 | 14.8498 | 62.0992 | -26.5359 | 94.6519 | 0.1481
123.008 | 14.8413 | 61.1283 | -25.9534 | 93.8954 | 0.15853
124.002 | 14.8493 | 60.1046 | -25.6192 | 93.5955 | 0.1646
125.002 | 14.8481 | 59.1326 | -25.8705 | 93.7517 | 0.15993
126.008 | 14.8595 | 58.1243 | -26.7317 | 98.9852 | 0.14464
127.002 | 14.8617 | 57.1212 | -26.6297 | 98.0836 | 0.14631
128.003 | 14.8558 | 56.116 | -26.8763 | 103.768 | 0.14231
129.011 | 14.8568 | 55.1363 | -26.5733 | 101.247 | 0.14735
130.002 | 14.8652 | 54.1458 | -26.4621 | 103.159 | 0.1491
131.001 | 14.8646 | 53.1394 | -26.7431 | 107.278 | 0.14437
132.002 | 14.8732 | 52.1346 | -26.7305 | 113.234 | 0.14443
133.002 | 14.8781 | 51.1138 | -26.7861 | 120.641 | 0.14343
134.001 | 14.8758 | 50.1024 | -26.8663 | 125.82 | 0.14215
135.002 | 14.8849 | 49.1462 | -27.1355 | 130.806 | 0.13767
136.007 | 14.8903 | 48.0975 | -26.6332 | 132.743 | 0.14577
137.003 | 14.8995 | 47.1097 | -26.7812 | 132.737 | 0.14316
138.002 | 14.9067 | 46.1634 | -26.5547 | 142.078 | 0.14682
139.001 | 14.9102 | 45.1744 | -26.2025 | 148.187 | 0.15283
140.003 | 14.9135 | 44.1658 | -25.774 | 153.545 | 0.1605
141.001 | 14.9199 | 43.1376 | -25.698 | 151.761 | 0.16179
142.002 | 14.9305 | 42.1487 | -25.1819 | 160.439 | 0.17149
143.008 | 14.9353 | 41.1715 | -24.9739 | 161.387 | 0.17555
144.003 | 14.947 | 40.2112 | -24.533 | 167.188 | 0.18444
145.002 | 14.9479 | 39.2665 | -24.0365 | 173.761 | 0.19527
146.002 | 14.9517 | 38.2233 | -23.6217 | 178.809 | 0.20474
147.002 | 14.9613 | 37.2368 | -23.7841 | -179.478 | 0.20072
148.002 | 14.9657 | 36.2006 | -22.756 | -171.891 | 0.22583
149.002 | 14.9684 | 35.234 | -23.3573 | -172.03 | 0.21066
150.002 | 14.9782 | 34.2341 | -22.6411 | -170.353 | 0.22851
151.002 | 14.9865 | 33.2694 | -22.7114 | -167.399 | 0.22645
152.002 | 14.9907 | 32.2477 | -22.1885 | -163.919 | 0.24039
153.002 | 14.9931 | 31.226 | -22.2155 | -162.083 | 0.23958
154.002 | 15.0055 | 30.2394 | -21.1583 | -157.855 | 0.2702
155.002 | 15.0122 | 29.2611 | -20.8893 | -152.305 | 0.27849
156.002 | 15.0189 | 28.2644 | -20.9534 | -148.231 | 0.27623
157.002 | 15.0248 | 27.2788 | -20.715 | -147.303 | 0.28372
158.002 | 15.0304 | 26.2442 | -20.5268 | -147.117 | 0.28975
159.002 | 15.0363 | 25.2741 | -20.1861 | -143.385 | 0.30114
160.001 | 15.0468 | 24.3345 | -20.2524 | -142.735 | 0.29849
161.002 | 15.0557 | 23.3676 | -19.1636 | -140.187 | 0.33801
162.002 | 15.0575 | 22.3472 | -19.3334 | -139.391 | 0.3314
163.006 | 15.0666 | 21.3641 | -18.715 | -135.994 | 0.35549
164.002 | 15.0731 | 20.3597 | -18.3565 | -132.763 | 0.37019
165.002 | 15.0766 | 19.399 | -18.0879 | -129.324 | 0.38167
166.002 | 15.0818 | 18.462 | -17.8306 | -126.717 | 0.39292
167.002 | 15.0839 | 17.415 | -17.9823 | -124.783 | 0.38602
168.002 | 15.086 | 16.4206 | -17.8017 | -123.607 | 0.39403
169.002 | 15.0973 | 15.4368 | -17.5022 | -121.582 | 0.40733
170.001 | 15.0987 | 14.4552 | -17.1763 | -119.6 | 0.42284
171.001 | 15.1029 | 13.5047 | -17.037 | -117.676 | 0.42948
172.002 | 15.1037 | 12.4897 | -16.5256 | -116.352 | 0.45549
173.001 | 15.1076 | 11.4903 | -16.7489 | -111.473 | 0.44373
174.002 | 15.1141 | 10.4758 | -16.3369 | -110.189 | 0.46494
175.002 | 15.1151 | 9.4754 | -16.1542 | -109.13 | 0.47477
176.002 | 15.1198 | 8.4759 | -16.0507 | -107.854 | 0.48021
177.001 | 15.1228 | 7.4771 | -15.9312 | -106.659 | 0.48669
178.005 | 15.1315 | 6.4619 | -15.912 | -104.098 | 0.48728
179.003 | 15.1366 | 5.4671 | -15.6258 | -104.079 | 0.50332
180.002 | 15.1414 | 4.4467 | -15.5489 | -101.755 | 0.50752
181.002 | 15.1425 | 3.3945 | -15.4431 | -99.0633 | 0.51367
182.003 | 15.1391 | 2.4288 | -15.4275 | -98.5967 | 0.5148
183.002 | 15.1438 | 1.4835 | -15.2446 | -95.6757 | 0.52548
184.002 | 15.148 | 0.46226 | -15.0926 | -95.9203 | 0.53451
185.002 | 15.1533 | -0.58419 | -14.8284 | -93.2006 | 0.55068
186.008 | 15.1529 | -1.5678 | -14.842 | -91.2456 | 0.54985
187.003 | 15.1527 | -2.5759 | -14.7793 | -91.8259 | 0.55385
188.003 | 15.1514 | -3.5609 | -14.6791 | -90.4251 | 0.56036
189.001 | 15.1587 | -4.5762 | -14.4241 | -88.1807 | 0.57658
190.002 | 15.1599 | -5.5835 | -14.4308 | -84.9814 | 0.57606
191.001 | 15.1532 | -6.6147 | -14.262 | -83.7492 | 0.58783
192.002 | 15.16 | -7.5795 | -14.3232 | -83.5508 | 0.58324
193.002 | 15.1639 | -8.5996 | -14.0677 | -82.1232 | 0.60039
194.002 | 15.1641 | -9.5955 | -14.0327 | -81.285 | 0.60281
195.002 | 15.1619 | -10.5695 | -14.0048 | -79.731 | 0.6049
196.003 | 15.1621 | -11.5598 | -14.0586 | -79.0552 | 0.60115
197.002 | 15.1595 | -12.5512 | -14.0634 | -77.9847 | 0.601
198.002 | 15.1664 | -13.5635 | -13.9726 | -76.9732 | 0.60684
199.002 | 15.1665 | -14.5653 | -13.8573 | -73.2479 | 0.61494
200.002 | 15.1706 | -15.5191 | -14.0191 | -72.8994 | 0.6033
201.001 | 15.1691 | -16.5273 | -14.0633 | -71.5955 | 0.60034
202.002 | 15.1753 | -17.5306 | -14.2024 | -70.5122 | 0.59037
203.002 | 15.1766 | -18.5141 | -14.1633 | -69.4089 | 0.59295
204.002 | 15.1738 | -19.4745 | -14.1102 | -66.208 | 0.59678
205.002 | 15.1708 | -20.4833 | -14.209 | -66.0405 | 0.59023
206.007 | 15.1788 | -21.4723 | -14.2051 | -63.3617 | 0.58995
207.008 | 15.178 | -22.4751 | -14.1089 | -61.8649 | 0.59658
208.002 | 15.1787 | -23.5156 | -14.41 | -61.4484 | 0.57619
209.011 | 15.1807 | -24.4842 | -14.4743 | -59.4899 | 0.57181
210.002 | 15.1888 | -25.584 | -14.4377 | -57.7925 | 0.57369
211.002 | 15.1873 | -26.4588 | -14.2967 | -56.2036 | 0.58319
212.001 | 15.1916 | -27.4436 | -14.4167 | -55.2683 | 0.5749
213.002 | 15.1856 | -28.4589 | -14.2255 | -52.72 | 0.58811
214.002 | 15.1911 | -29.4938 | -14.4188 | -51.4414 | 0.57479
215.002 | 15.2018 | -30.4947 | -14.4099 | -50.1506 | 0.57467
216.002 | 15.2023 | -31.4478 | -14.0792 | -46.4589 | 0.59695
217.002 | 15.2032 | -32.435 | -14.3866 | -45.1077 | 0.57612
218.009 | 15.2005 | -33.434 | -14.3871 | -43.0295 | 0.57627
219.003 | 15.2011 | -34.4262 | -14.6782 | -41.4802 | 0.55722
220.007 | 15.2078 | -35.4248 | -14.7303 | -40.3389 | 0.55346
221.002 | 15.2048 | -36.4624 | -14.6988 | -39.5838 | 0.55566
222.002 | 15.2079 | -37.45 | -15.0175 | -37.953 | 0.53544
223.001 | 15.2065 | -38.4664 | -15.0564 | -36.7388 | 0.53314
224.001 | 15.2181 | -39.462 | -14.8174 | -35.2041 | 0.54729
225.003 | 15.2143 | -40.4599 | -14.7982 | -33.4221 | 0.54874
226.001 | 15.2211 | -41.496 | -14.9405 | -30.9309 | 0.53939
227.002 | 15.2311 | -42.486 | -15.2586 | -29.2823 | 0.51938
228.002 | 15.235 | -43.4648 | -15.1605 | -27.2633 | 0.52505
229.003 | 15.2335 | -44.4507 | -15.277 | -26.1683 | 0.51814
230.002 | 15.2296 | -45.4528 | -15.4374 | -23.3157 | 0.50888
231.002 | 15.2421 | -46.4876 | -15.4139 | -21.7971 | 0.50953
232.002 | 15.2343 | -47.5542 | -15.3626 | -20.566 | 0.51301
233.002 | 15.2336 | -48.5583 | -15.492 | -18.4968 | 0.50546
234.003 | 15.2366 | -49.5594 | -15.6659 | -16.2903 | 0.49526
235.002 | 15.2435 | -50.567 | -15.7899 | -13.5674 | 0.48785
236.002 | 15.2466 | -51.6369 | -15.5248 | -12.7463 | 0.5028
237.002 | 15.2439 | -52.6623 | -15.6608 | -11.407 | 0.49514
238.001 | 15.2479 | -53.6449 | -15.9284 | -8.2945 | 0.47989
239.006 | 15.2494 | -54.6134 | -15.8452 | -8.489 | 0.48443
240.002 | 15.2493 | -55.6442 | -15.8992 | -7.4553 | 0.48142
241.002 | 15.247 | -56.6576 | -15.8825 | -5.4737 | 0.48249
242.002 | 15.2497 | -57.6609 | -16.0093 | -5.7553 | 0.47534
243.003 | 15.2488 | -58.6594 | -15.9823 | -4.2296 | 0.47687
244.002 | 15.2472 | -59.7041 | -16.28 | -1.2518 | 0.46088
245.002 | 15.2433 | -60.656 | -16.1107 | -0.77613 | 0.47017
246.001 | 15.2459 | -61.6747 | -16.0916 | 0.48277 | 0.47106
247.002 | 15.2451 | -62.7053 | -16.2075 | 1.7841 | 0.46486
248.002 | 15.2386 | -63.7328 | -16.1952 | 1.7977 | 0.46586
249.003 | 15.2379 | -64.7569 | -16.5019 | 3.7883 | 0.44973
250.002 | 15.2375 | -65.7541 | -16.4762 | 6.4279 | 0.45108
251.002 | 15.2451 | -66.7092 | -16.6244 | 6.2804 | 0.44306
252.002 | 15.2384 | -67.7453 | -16.6583 | 7.3965 | 0.44168
253.005 | 15.2425 | -68.7706 | -16.7843 | 10.4907 | 0.43511
254.003 | 15.2403 | -69.739 | -16.9907 | 9.8731 | 0.425
255.008 | 15.2359 | -70.7054 | -17.0525 | 13.1337 | 0.42219
256.001 | 15.2334 | -71.7568 | -17.3156 | 13.1466 | 0.40971
257.002 | 15.2364 | -72.7159 | -17.3312 | 11.7245 | 0.40883
258.002 | 15.2326 | -73.7334 | -17.727 | 15.6269 | 0.39078
259.002 | 15.2334 | -74.7198 | -17.8365 | 16.9041 | 0.38585
260.003 | 15.2324 | -75.6774 | -18.1213 | 15.3082 | 0.37345
261.002 | 15.2262 | -76.6569 | -18.1871 | 17.5708 | 0.37089
262.011 | 15.224 | -77.6547 | -18.417 | 19.829 | 0.36129
263.002 | 15.2246 | -78.6554 | -18.6658 | 17.6941 | 0.35106
264.007 | 15.2212 | -79.643 | -18.7551 | 19.1373 | 0.34761
265.002 | 15.222 | -80.6068 | -19.0175 | 19.7232 | 0.33723
266.003 | 15.2241 | -81.5628 | -19.0229 | 18.8965 | 0.33694
267.002 | 15.2239 | -82.5148 | -19.426 | 21.0981 | 0.32166
268.002 | 15.2178 | -83.5509 | -19.4191 | 23.8658 | 0.32215
269.003 | 15.2115 | -84.5703 | -19.7089 | 23.885 | 0.3118
270.002 | 15.2148 | -85.5713 | -20.1234 | 20.237 | 0.29715
271.002 | 15.2152 | -86.522 | -20.2147 | 23.8719 | 0.29403
272.001 | 15.2132 | -87.4666 | -20.4817 | 23.4205 | 0.28519
273.002 | 15.2086 | -88.4691 | -20.8565 | 22.4823 | 0.27329
274.002 | 15.2047 | -89.4793 | -20.817 | 22.6602 | 0.27466
275.002 | 15.2083 | -90.4599 | -21.1257 | 22.3867 | 0.26496
276.002 | 15.205 | -91.3932 | -21.341 | 24.7693 | 0.25857
277.002 | 15.2044 | -92.3479 | -21.86 | 25.2979 | 0.24358
278.002 | 15.2076 | -93.3406 | -21.8288 | 27.5397 | 0.24438
279.003 | 15.2025 | -94.375 | -22.3067 | 24.6088 | 0.23142
280.002 | 15.2043 | -95.3437 | -22.3348 | 29.1643 | 0.23063
281.002 | 15.2109 | -96.3177 | -22.5308 | 29.1611 | 0.22531
282.002 | 15.2032 | -97.2779 | -23.0137 | 27.1506 | 0.21332
283.002 | 15.2011 | -98.2615 | -23.285 | 27.1183 | 0.20681
284.002 | 15.2017 | -99.2828 | -22.8397 | 32.7114 | 0.21767
285.002 | 15.201 | -100.288 | -22.8968 | 33.6294 | 0.21626
286.003 | 15.2106 | -101.267 | -23.0758 | 33.4793 | 0.21161
287.001 | 15.2091 | -102.244 | -23.1391 | 32.7145 | 0.21011
288.002 | 15.2076 | -103.235 | -23.4771 | 32.7873 | 0.20213
289.002 | 15.2108 | -104.237 | -23.3179 | 33.1533 | 0.20579
290.002 | 15.2149 | -105.25 | -23.3368 | 34.2788 | 0.20525
291.002 | 15.2076 | -106.244 | -23.4054 | 33.1746 | 0.2038
292.002 | 15.2112 | -107.236 | -23.8654 | 31.885 | 0.19321
293.002 | 15.2154 | -108.228 | -23.6848 | 33.4361 | 0.19717
294.007 | 15.2124 | -109.21 | -23.3553 | 34.2298 | 0.20487
295.002 | 15.2144 | -110.249 | -23.1466 | 32.8465 | 0.20981
296.003 | 15.2194 | -111.269 | -23.8068 | 32.2584 | 0.19434
297.002 | 15.2154 | -112.281 | -23.4061 | 33.7155 | 0.20361
298.002 | 15.2233 | -113.258 | -23.7413 | 33.2784 | 0.19572
299.002 | 15.2201 | -114.242 | -23.4636 | 31.897 | 0.20215
300.002 | 15.2264 | -115.269 | -23.956 | 33.0225 | 0.19087
301.002 | 15.2198 | -116.303 | -23.6686 | 33.406 | 0.19744
302.002 | 15.2186 | -117.329 | -23.5244 | 32.9141 | 0.20078
303.002 | 15.2242 | -118.337 | -23.781 | 35.0138 | 0.19481
304.002 | 15.2197 | -119.348 | -23.7766 | 34.385 | 0.19501
305.003 | 15.2206 | -120.341 | -23.6508 | 37.4102 | 0.19783
306.002 | 15.2212 | -121.356 | -23.702 | 38.385 | 0.19665
307.003 | 15.2249 | -122.4 | -23.6312 | 38.4734 | 0.19818
308.002 | 15.2221 | -123.397 | -22.9305 | 43.0966 | 0.2149
309.002 | 15.2279 | -124.404 | -22.0349 | 45.0036 | 0.23809
310.003 | 15.2293 | -125.436 | -22.6045 | 43.407 | 0.22293
311.002 | 15.2255 | -126.527 | -21.8434 | 43.5538 | 0.24346
312.005 | 15.2252 | -127.501 | -21.8922 | 44.2353 | 0.2421
313.002 | 15.2197 | -128.561 | -21.3577 | 45.3953 | 0.25764
314.002 | 15.2244 | -129.551 | -20.923 | 47.8622 | 0.27072
315.002 | 15.2215 | -130.577 | -20.6467 | 48.2389 | 0.27956
316.002 | 15.2277 | -131.59 | -20.7452 | 49.0462 | 0.27621
317.002 | 15.2288 | -132.63 | -20.5954 | 49.6496 | 0.28098
318.002 | 15.2261 | -133.691 | -19.8811 | 50.6968 | 0.30516
319.002 | 15.2254 | -134.674 | -19.5514 | 49.3756 | 0.317
320.003 | 15.2244 | -135.677 | -19.2379 | 50.8657 | 0.32869
321.002 | 15.2198 | -136.688 | -19.7298 | 51.3903 | 0.31075
322.002 | 15.2209 | -137.664 | -19.5269 | 52.3573 | 0.31805
323.002 | 15.2246 | -138.773 | -18.8224 | 53.6305 | 0.34479
324.001 | 15.219 | -139.78 | -18.7867 | 53.0559 | 0.34643
325.001 | 15.218 | -140.774 | -18.7291 | 57.5289 | 0.34878
326.002 | 15.2212 | -141.765 | -18.3737 | 57.5382 | 0.36322
327.002 | 15.2158 | -142.741 | -17.8065 | 58.5464 | 0.38797
328.001 | 15.2174 | -143.773 | -17.632 | 59.5432 | 0.39577
329.002 | 15.2064 | -144.795 | -17.6481 | 59.4494 | 0.39555
330.002 | 15.213 | -145.841 | -17.3921 | 61.6022 | 0.40707
331.002 | 15.2046 | -146.882 | -17.1405 | 63.0951 | 0.41944
332.002 | 15.201 | -147.82 | -16.9262 | 64.2938 | 0.4301
333.002 | 15.2097 | -148.76 | -16.7717 | 66.2106 | 0.43739
334.002 | 15.1992 | -149.777 | -16.6255 | 67.1118 | 0.44535
335.002 | 15.2033 | -150.777 | -16.6036 | 68.4784 | 0.44627
336.007 | 15.2029 | -151.836 | -16.292 | 68.8768 | 0.4626
337.002 | 15.1988 | -152.855 | -16.4627 | 71.5107 | 0.4538
338.002 | 15.1915 | -153.821 | -16.3482 | 72.8861 | 0.46022
339.002 | 15.1893 | -154.737 | -16.2404 | 77.0393 | 0.46608
340.002 | 15.1838 | -155.687 | -15.9032 | 76.1393 | 0.48485
341.002 | 15.1917 | -156.66 | -15.7676 | 78.3501 | 0.49204
342.002 | 15.1964 | -157.793 | -15.5974 | 78.3415 | 0.5015
343.002 | 15.1922 | -158.781 | -15.5278 | 81.4236 | 0.50579
344.002 | 15.1854 | -159.725 | -15.2229 | 81.526 | 0.52428
345.003 | 15.1864 | -160.663 | -15.2314 | 83.6955 | 0.52371
346.002 | 15.1771 | -161.664 | -15.0209 | 82.922 | 0.53713
347.002 | 15.1787 | -162.737 | -14.9753 | 84.1125 | 0.53986
348.004 | 15.1716 | -163.702 | -14.7728 | 86.4231 | 0.55306
349.002 | 15.173 | -164.686 | -14.6357 | 88.5767 | 0.56177
350.002 | 15.1652 | -165.631 | -14.5425 | 89.6932 | 0.56835
351.002 | 15.1589 | -166.54 | -14.5284 | 91.1098 | 0.56969
352.002 | 15.1607 | -167.68 | -14.3949 | 93.3368 | 0.5784
353.002 | 15.1526 | -168.675 | -14.3186 | 93.4116 | 0.58405
354.002 | 15.1531 | -169.677 | -14.0107 | 96.6309 | 0.6051
355.002 | 15.1523 | -170.612 | -13.8476 | 96.8046 | 0.61664
356.001 | 15.1486 | -171.539 | -13.9132 | 98.2028 | 0.61226
357.005 | 15.1441 | -172.564 | -13.7903 | 98.5073 | 0.62131
358.003 | 15.1407 | -173.656 | -13.7154 | 98.4133 | 0.62694
359.002 | 15.1354 | -174.418 | -13.6411 | 101.177 | 0.63272
FREQ | 1.1644
CONICAL | CUTTHETA= | 8
ANGLE | RHC | RPHD | LHC | LPHD | AXIAL
0.0013 | 12.0652 | -60.9989 | -14.5334 | -36.8392 | 0.81327
1.0022 | 12.0424 | -61.716 | -14.5273 | -35.5399 | 0.81597
2.0021 | 12.0264 | -62.5755 | -14.2785 | -35.8529 | 0.84128
3.0096 | 12.0098 | -63.5242 | -14.3359 | -34.8664 | 0.83732
4.0023 | 12.0014 | -64.48 | -14.2517 | -34.9143 | 0.84632
5.0024 | 11.9841 | -65.4409 | -14.3964 | -33.9183 | 0.83397
6.0025 | 11.9806 | -66.4057 | -14.1028 | -33.927 | 0.86304
7.0017 | 11.9716 | -67.3349 | -14.2998 | -32.5378 | 0.84453
8.0015 | 11.9609 | -68.4045 | -14.1693 | -32.402 | 0.8584
9.0016 | 11.9572 | -69.3796 | -14.3999 | -31.6727 | 0.83623
10.0018 | 11.9495 | -70.3547 | -14.4476 | -30.7181 | 0.83238
11.0016 | 11.9503 | -71.262 | -14.4541 | -31.2299 | 0.83168
12.0017 | 11.9383 | -72.1696 | -14.7607 | -29.7662 | 0.8039
13.0108 | 11.9309 | -73.1277 | -14.8728 | -29.4245 | 0.79426
14.0015 | 11.9295 | -74.114 | -15.0157 | -28.2011 | 0.7814
15.0023 | 11.9244 | -75.1759 | -15.0614 | -27.9813 | 0.77776
16.0023 | 11.9137 | -76.2381 | -15.3308 | -27.0812 | 0.75491
17.0018 | 11.9124 | -77.2272 | -15.5943 | -27.3953 | 0.73243
18.0031 | 11.9071 | -78.2132 | -15.7185 | -27.5987 | 0.72246
19.0016 | 11.898 | -79.1812 | -15.793 | -28.8529 | 0.71703
20.0022 | 11.8957 | -80.1624 | -15.917 | -28.0365 | 0.70705
21.0014 | 11.8836 | -81.246 | -16.0739 | -28.118 | 0.69535
22.0018 | 11.8771 | -82.2999 | -16.1374 | -27.9885 | 0.6908
23.0016 | 11.8744 | -83.3096 | -16.0497 | -30.1391 | 0.69802
24.0016 | 11.8666 | -84.3124 | -16.2754 | -28.849 | 0.68072
25.0022 | 11.8726 | -85.2327 | -16.2384 | -30.105 | 0.68315
26.0016 | 11.8659 | -86.2743 | -16.1598 | -30.1842 | 0.6899
27.0016 | 11.868 | -87.2762 | -16.208 | -31.0537 | 0.68591
28.0019 | 11.8676 | -88.3677 | -16.3285 | -31.0108 | 0.67648
29.0024 | 11.8745 | -89.3682 | -16.3219 | -32.4276 | 0.67646
30.0014 | 11.8712 | -90.3265 | -16.5107 | -33.4999 | 0.66216
31.0074 | 11.8753 | -91.2525 | -16.4152 | -35.5233 | 0.66917
32.0013 | 11.8732 | -92.2775 | -16.6309 | -35.5559 | 0.6529
33.0019 | 11.8781 | -93.3094 | -16.6798 | -37.8949 | 0.64886
34.0022 | 11.8812 | -94.3166 | -16.7226 | -38.9945 | 0.64543
35.0017 | 11.8857 | -95.3195 | -16.8219 | -41.0753 | 0.63776
36.0016 | 11.8927 | -96.2765 | -16.9665 | -41.4305 | 0.62672
37.0021 | 11.9076 | -97.2185 | -16.7868 | -43.1349 | 0.63874
38.0019 | 11.9035 | -98.2393 | -16.6269 | -45.1383 | 0.65092
39.0021 | 11.916 | -99.3215 | -16.63 | -47.0507 | 0.64975
40.0018 | 11.9223 | -100.339 | -16.5365 | -47.6441 | 0.65631
41.0018 | 11.9281 | -101.308 | -16.5376 | -47.3798 | 0.65579
42.0017 | 11.9387 | -102.276 | -16.4176 | -47.3969 | 0.66411
43.0021 | 11.9524 | -103.296 | -16.1402 | -47.711 | 0.6846
44.0016 | 11.9594 | -104.357 | -16.0658 | -47.2484 | 0.68994
45.0079 | 11.9661 | -105.378 | -16.0218 | -46.4707 | 0.69292
46.0022 | 11.9869 | -106.395 | -15.7616 | -47.7257 | 0.7123
47.0018 | 11.9971 | -107.374 | -15.8445 | -45.9327 | 0.7047
48.0019 | 12.0072 | -108.348 | -15.6984 | -45.8517 | 0.71583
49.0013 | 12.016 | -109.321 | -15.554 | -45.3306 | 0.72711
50.0017 | 12.0275 | -110.372 | -15.61 | -44.4773 | 0.72147
51.0015 | 12.0433 | -111.362 | -15.4456 | -45.1669 | 0.73394
52.0023 | 12.0525 | -112.356 | -15.4972 | -44.8099 | 0.72881
53.0082 | 12.063 | -113.338 | -15.5408 | -43.7538 | 0.72428
54.0023 | 12.0687 | -114.292 | -15.6335 | -42.9223 | 0.71611
55.0023 | 12.0796 | -115.272 | -15.5709 | -42.4688 | 0.72039
56.0018 | 12.0806 | -116.341 | -15.4212 | -42.4477 | 0.73285
57.0017 | 12.082 | -117.396 | -15.4349 | -40.0936 | 0.73157
58.0018 | 12.0899 | -118.464 | -15.4115 | -38.6404 | 0.73287
59.0016 | 12.0918 | -119.532 | -15.4948 | -37.7757 | 0.72572
60.0018 | 12.0975 | -120.535 | -15.3763 | -37.0808 | 0.73522
61.0016 | 12.0993 | -121.567 | -15.3867 | -34.2546 | 0.73418
62.002 | 12.0979 | -122.557 | -15.2471 | -32.2753 | 0.74621
63.0021 | 12.1016 | -123.65 | -15.2038 | -29.0633 | 0.74962
64.0019 | 12.1029 | -124.729 | -15.2301 | -28.6641 | 0.74724
65.0029 | 12.0968 | -125.755 | -15.2072 | -26.4441 | 0.74975
66.002 | 12.0908 | -126.759 | -15.2409 | -23.9635 | 0.74736
67.0017 | 12.0854 | -127.759 | -15.1627 | -22.3073 | 0.7546
68.0015 | 12.0746 | -128.749 | -15.2383 | -22.2987 | 0.74897
69.0025 | 12.0655 | -129.847 | -15.2341 | -20.2742 | 0.75013
70.0019 | 12.0621 | -130.933 | -15.3663 | -19.5021 | 0.73907
71.0016 | 12.0381 | -131.994 | -15.3517 | -17.7511 | 0.74237
72.0072 | 12.0315 | -133.035 | -15.5204 | -17.9182 | 0.72862
73.0016 | 12.0195 | -134.028 | -15.5555 | -17.4993 | 0.72669
74.0016 | 12.009 | -135.094 | -15.6131 | -17.9514 | 0.72275
75.002 | 12.005 | -136.103 | -15.6718 | -17.8573 | 0.71821
76.002 | 11.9924 | -137.23 | -15.7722 | -18.1134 | 0.71098
77.001 | 11.9898 | -138.31 | -15.8658 | -18.3896 | 0.70356
78.0019 | 11.9826 | -139.376 | -15.9879 | -18.6314 | 0.69431
79.0017 | 11.9672 | -140.415 | -16.0859 | -17.3346 | 0.68773
80.0018 | 11.9654 | -141.448 | -16.1845 | -18.1054 | 0.6801
81.0013 | 11.9567 | -142.397 | -16.2847 | -16.8856 | 0.67296
82.0016 | 11.9449 | -143.396 | -16.2221 | -17.3501 | 0.67875
83.0014 | 11.9336 | -144.585 | -16.4709 | -18.8466 | 0.66043
84.0007 | 11.9243 | -145.619 | -16.6139 | -18.7705 | 0.65034
85.002 | 11.9098 | -146.624 | -16.6224 | -17.5985 | 0.65079
86.0018 | 11.9061 | -147.593 | -16.685 | -19.4156 | 0.64638
87.0019 | 11.8869 | -148.553 | -16.6914 | -19.556 | 0.64734
88.0015 | 11.8788 | -149.634 | -16.9122 | -20.762 | 0.63166
89.0018 | 11.8647 | -150.689 | -16.7937 | -21.1318 | 0.64138
90.0017 | 11.8544 | -151.707 | -16.7722 | -20.2354 | 0.64375
91.0018 | 11.848 | -152.686 | -16.757 | -20.4058 | 0.64535
92.0015 | 11.8354 | -153.656 | -16.8602 | -21.7804 | 0.63865
93.0013 | 11.8323 | -154.646 | -16.7959 | -21.3057 | 0.64363
94.0019 | 11.8237 | -155.684 | -16.6398 | -20.5389 | 0.65595
95.0017 | 11.8223 | -156.777 | -16.7087 | -21.4818 | 0.65087
96.0021 | 11.8231 | -157.781 | -16.7312 | -20.5332 | 0.64913
97.0017 | 11.827 | -158.774 | -16.7943 | -19.9546 | 0.64414
98.0015 | 11.834 | -159.734 | -16.511 | -18.5869 | 0.66498
99.0021 | 11.8369 | -160.755 | -16.5157 | -18.924 | 0.66439
100.002 | 11.8417 | -161.763 | -16.5193 | -18.5055 | 0.66375
101.014 | 11.8529 | -162.81 | -16.5906 | -17.4075 | 0.65748
102.001 | 11.8556 | -163.814 | -16.5424 | -17.2933 | 0.66093
103.002 | 11.8616 | -164.786 | -16.6146 | -16.524 | 0.655
104.006 | 11.8641 | -165.773 | -16.2794 | -14.7061 | 0.68059
105.002 | 11.8707 | -166.789 | -16.3986 | -14.711 | 0.67081
106.002 | 11.869 | -167.854 | -16.3953 | -14.5918 | 0.67119
107.002 | 11.8685 | -168.922 | -16.3298 | -13.3861 | 0.67631
108.002 | 11.8771 | -169.931 | -16.3676 | -13.2865 | 0.67271
109.002 | 11.8846 | -170.965 | -16.5386 | -12.509 | 0.65901
110.002 | 11.8863 | -171.975 | -16.3805 | -11.8831 | 0.67099
111.003 | 11.8937 | -173.011 | -16.7429 | -12.4512 | 0.64301
112.002 | 11.8991 | -174.062 | -16.4978 | -11.4472 | 0.66102
113.002 | 11.9096 | -175.092 | -16.603 | -11.3284 | 0.65226
114.01 | 11.9245 | -176.076 | -16.8911 | -11.5778 | 0.62988
115.002 | 11.9333 | -177.034 | -16.8887 | -11.3175 | 0.62941
116.002 | 11.9413 | -177.969 | -17.079 | -10.5235 | 0.6152
117.002 | 11.9468 | -178.918 | -17.3279 | -11.2717 | 0.59742
118.002 | 11.9654 | -179.904 | -17.491 | -10.3406 | 0.58504
119.002 | 11.9672 | 179.088 | -17.6489 | -10.063 | 0.57438
120.002 | 11.981 | 178.158 | -17.6886 | -9.215 | 0.57085
121.002 | 11.9921 | 177.187 | -17.9793 | -8.405 | 0.55134
122.002 | 12.0028 | 176.248 | -18.0587 | -7.3784 | 0.54564
123.008 | 12.0178 | 175.307 | -18.3374 | -7.1167 | 0.52749
124.002 | 12.0341 | 174.329 | -18.4407 | -5.3564 | 0.52028
125.002 | 12.0447 | 173.373 | -18.7364 | -4.5602 | 0.50224
126.008 | 12.0546 | 172.405 | -18.7156 | -3.6834 | 0.50287
127.002 | 12.0612 | 171.453 | -19.0789 | -3.6935 | 0.48189
128.003 | 12.0709 | 170.494 | -19.3624 | -2.9784 | 0.46589
129.011 | 12.0791 | 169.573 | -19.6322 | -4.0813 | 0.45121
130.002 | 12.0914 | 168.598 | -19.5473 | -4.2208 | 0.455
131.001 | 12.1023 | 167.549 | -20.0659 | -4.8768 | 0.42807
132.002 | 12.1118 | 166.575 | -19.9128 | -6.4129 | 0.43522
133.002 | 12.1237 | 165.619 | -19.4488 | -6.2007 | 0.45848
134.001 | 12.1373 | 164.671 | -19.6559 | -6.5781 | 0.44697
135.002 | 12.1522 | 163.711 | -19.4539 | -7.5952 | 0.45671
136.007 | 12.1687 | 162.743 | -19.3586 | -8.2469 | 0.46087
137.003 | 12.1749 | 161.805 | -19.8043 | -7.3743 | 0.4375
138.002 | 12.1869 | 160.894 | -19.3463 | -7.5653 | 0.46056
139.001 | 12.1962 | 159.989 | -19.5766 | -6.1082 | 0.44803
140.003 | 12.2032 | 159.063 | -19.634 | -7.3623 | 0.44471
141.001 | 12.2102 | 158.148 | -19.378 | -6.6296 | 0.45765
142.002 | 12.2198 | 157.198 | -19.686 | -5.2592 | 0.44121
143.008 | 12.2188 | 156.227 | -19.4682 | -5.6342 | 0.45247
144.003 | 12.2268 | 155.294 | -19.1419 | -4.0923 | 0.46937
145.002 | 12.2328 | 154.356 | -19.0656 | -3.7419 | 0.47319
146.002 | 12.2383 | 153.421 | -19.0781 | -2.38 | 0.47221
147.002 | 12.2395 | 152.442 | -19.1351 | -0.8464 | 0.46905
148.002 | 12.2389 | 151.424 | -19.0758 | -0.85026 | 0.4723
149.002 | 12.2403 | 150.503 | -18.781 | -0.26458 | 0.48853
150.002 | 12.233 | 149.533 | -18.5328 | -0.14651 | 0.50312
151.002 | 12.2355 | 148.582 | -18.1615 | -0.16613 | 0.52496
152.002 | 12.2233 | 147.628 | -17.9154 | 0.76497 | 0.54082
153.002 | 12.2182 | 146.608 | -17.6136 | 1.5598 | 0.56028
154.002 | 12.2055 | 145.631 | -17.3064 | 3.1139 | 0.58131
155.002 | 12.1971 | 144.628 | -17.0703 | 5.352 | 0.59792
156.002 | 12.1904 | 143.678 | -16.8106 | 5.2155 | 0.61657
157.002 | 12.1743 | 142.702 | -16.7984 | 8.3827 | 0.61858
158.002 | 12.1674 | 141.787 | -16.4364 | 7.9289 | 0.64544
159.002 | 12.1564 | 140.756 | -16.4901 | 9.4759 | 0.64226
160.001 | 12.1428 | 139.806 | -16.1889 | 10.1892 | 0.666
161.002 | 12.1158 | 138.815 | -15.8181 | 9.7774 | 0.69724
162.002 | 12.1115 | 137.893 | -15.7514 | 12.6702 | 0.70297
163.006 | 12.092 | 136.909 | -15.533 | 14.4825 | 0.72251
164.002 | 12.0802 | 135.924 | -15.5135 | 17.1775 | 0.72512
165.002 | 12.0646 | 134.908 | -15.3183 | 19.1599 | 0.74296
166.002 | 12.0584 | 133.896 | -15.3545 | 20.5382 | 0.74039
167.002 | 12.0464 | 132.851 | -15.4919 | 23.3718 | 0.72976
168.002 | 12.0362 | 131.822 | -15.4763 | 23.8331 | 0.73195
169.002 | 12.0251 | 130.795 | -15.611 | 26.1934 | 0.72159
170.001 | 12.0219 | 129.819 | -15.5581 | 27.743 | 0.72627
171.001 | 12.0067 | 128.776 | -15.6298 | 28.812 | 0.72155
172.002 | 11.9948 | 127.743 | -15.5894 | 31.5875 | 0.72592
173.001 | 11.9817 | 126.754 | -15.4679 | 33.6046 | 0.73726
174.002 | 11.9649 | 125.78 | -15.4835 | 35.5006 | 0.73736
175.002 | 11.948 | 124.772 | -15.4487 | 38.3376 | 0.74177
176.002 | 11.927 | 123.765 | -15.3003 | 42.1843 | 0.7564
177.001 | 11.9067 | 122.774 | -15.3575 | 44.5449 | 0.75319
178.005 | 11.887 | 121.729 | -15.2524 | 45.9147 | 0.76411
179.003 | 11.8722 | 120.728 | -15.1752 | 49.6185 | 0.77226
180.002 | 11.8558 | 119.742 | -15.1547 | 51.5402 | 0.77554
181.002 | 11.8444 | 118.761 | -15.1566 | 54.4122 | 0.77639
182.003 | 11.8329 | 117.76 | -15.1986 | 55.2645 | 0.77368
183.002 | 11.823 | 116.762 | -15.0695 | 57.9532 | 0.78617
184.002 | 11.8207 | 115.799 | -15.0391 | 59.2569 | 0.78914
185.002 | 11.8154 | 114.83 | -15.1541 | 59.7336 | 0.77922
186.008 | 11.8069 | 113.831 | -15.231 | 60.6233 | 0.7731
187.003 | 11.81 | 112.854 | -15.2271 | 62.6684 | 0.77317
188.003 | 11.8144 | 111.795 | -15.2838 | 64.2164 | 0.76775
189.001 | 11.8199 | 110.772 | -15.2846 | 66.6298 | 0.76718
190.002 | 11.8341 | 109.728 | -15.2974 | 68.3061 | 0.76481
191.001 | 11.8398 | 108.672 | -15.5628 | 69.7943 | 0.74127
192.002 | 11.8506 | 107.681 | -15.5945 | 72.6778 | 0.73765
193.002 | 11.8602 | 106.646 | -15.8237 | 73.2211 | 0.71763
194.002 | 11.8699 | 105.624 | -16.033 | 74.5656 | 0.69973
195.002 | 11.8697 | 104.568 | -16.1914 | 76.1388 | 0.68709
196.003 | 11.8757 | 103.517 | -16.3725 | 77.332 | 0.67243
197.002 | 11.8797 | 102.476 | -16.3478 | 79.8426 | 0.67405
198.002 | 11.8904 | 101.392 | -16.5889 | 81.4337 | 0.65477
199.002 | 11.9011 | 100.327 | -16.7743 | 83.2002 | 0.64014
200.002 | 11.905 | 99.2522 | -17.0491 | 84.8125 | 0.6199
201.001 | 11.9235 | 98.2199 | -17.2272 | 86.7041 | 0.60601
202.002 | 11.9305 | 97.1591 | -17.6218 | 88.5994 | 0.57862
203.002 | 11.9433 | 96.1793 | -17.6436 | 90.9864 | 0.57632
204.002 | 11.9617 | 95.1226 | -17.9595 | 92.8335 | 0.55454
205.002 | 11.9721 | 94.1441 | -18.0965 | 96.3758 | 0.54521
206.007 | 11.9911 | 93.0808 | -18.2986 | 97.9878 | 0.53149
207.008 | 12.006 | 92.075 | -18.5683 | 99.3233 | 0.51435
208.002 | 12.0219 | 91.0492 | -18.276 | 101.647 | 0.53099
209.011 | 12.0367 | 90.0295 | -18.6705 | 104.186 | 0.50653
210.002 | 12.0571 | 89.0313 | -18.4892 | 106.006 | 0.51601
211.002 | 12.0749 | 88.0202 | -19.0332 | 108.088 | 0.48367
212.001 | 12.09 | 87.0317 | -19.1798 | 109.24 | 0.47475
213.002 | 12.1055 | 86.0254 | -19.5119 | 110.069 | 0.45612
214.002 | 12.1292 | 85.0355 | -20.0307 | 112.4 | 0.42849
215.002 | 12.1373 | 84.0669 | -20.2513 | 113.79 | 0.41735
216.002 | 12.157 | 83.0728 | -20.9143 | 115.371 | 0.38579
217.002 | 12.1794 | 82.0904 | -21.1693 | 114.642 | 0.37366
218.009 | 12.201 | 81.0912 | -21.9535 | 117.693 | 0.34054
219.003 | 12.222 | 80.1342 | -22.2148 | 119.952 | 0.32965
220.007 | 12.2433 | 79.1639 | -22.9548 | 122.455 | 0.30198
221.002 | 12.2603 | 78.1503 | -23.3153 | 122.516 | 0.28914
222.002 | 12.2785 | 77.1522 | -23.9546 | 126.694 | 0.26805
223.001 | 12.297 | 76.1415 | -24.6524 | 132.079 | 0.24683
224.001 | 12.3181 | 75.1345 | -25.8752 | 134.376 | 0.2139
225.003 | 12.3415 | 74.144 | -26.3046 | 138.867 | 0.20303
226.001 | 12.3555 | 73.1549 | -26.6792 | 137.003 | 0.19414
227.002 | 12.3828 | 72.173 | -27.9812 | 148.016 | 0.16659
228.002 | 12.3935 | 71.1508 | -28.3179 | 150.142 | 0.16006
229.003 | 12.4162 | 70.176 | -29.7977 | 161.518 | 0.13464
230.002 | 12.4355 | 69.1902 | -30.5334 | 172.876 | 0.12343
231.002 | 12.4504 | 68.2086 | -31.0737 | 175.757 | 0.11578
232.002 | 12.4715 | 67.2438 | -31.8239 | -168.595 | 0.10595
233.002 | 12.4832 | 66.2342 | -31.7499 | -150.726 | 0.10671
234.003 | 12.505 | 65.2689 | -30.5135 | -136.917 | 0.12272
235.002 | 12.5125 | 64.2991 | -30.07 | -130.158 | 0.12904
236.002 | 12.5232 | 63.3343 | -29.2234 | -120.526 | 0.14208
237.002 | 12.5313 | 62.3324 | -28.4113 | -116.297 | 0.15586
238.001 | 12.5367 | 61.2891 | -26.7393 | -111.958 | 0.18882
239.006 | 12.5471 | 60.2698 | -26.9833 | -108.09 | 0.18338
240.002 | 12.5476 | 59.2491 | -26.0594 | -104.333 | 0.20394
241.002 | 12.5543 | 58.2029 | -25.4492 | -103.047 | 0.21862
242.002 | 12.5579 | 57.1751 | -25.4748 | -104.815 | 0.21789
243.003 | 12.5556 | 56.1328 | -24.4304 | -105.206 | 0.2458
244.002 | 12.5566 | 55.0314 | -24.5965 | -103.34 | 0.24111
245.002 | 12.5546 | 53.9844 | -24.1775 | -104.891 | 0.25309
246.001 | 12.5538 | 52.9143 | -23.182 | -105.337 | 0.28385
247.002 | 12.553 | 51.8862 | -22.7888 | -106.325 | 0.29703
248.002 | 12.538 | 50.8532 | -22.6912 | -106.776 | 0.3009
249.003 | 12.5286 | 49.7777 | -21.782 | -108.467 | 0.33448
250.002 | 12.5235 | 48.7021 | -22.2518 | -106.768 | 0.31705
251.002 | 12.5121 | 47.5794 | -21.8773 | -107.827 | 0.33146
252.002 | 12.5007 | 46.5312 | -22.2247 | -107.539 | 0.31888
253.005 | 12.4901 | 45.4992 | -21.9277 | -109.801 | 0.33038
254.003 | 12.4787 | 44.4517 | -22.1241 | -110.737 | 0.32341
255.008 | 12.4599 | 43.3876 | -22.2885 | -112.697 | 0.31803
256.001 | 12.442 | 42.2757 | -22.4424 | -114.809 | 0.31309
257.002 | 12.4283 | 41.1745 | -22.4168 | -116.267 | 0.31451
258.002 | 12.411 | 40.1151 | -22.9605 | -118.804 | 0.29601
259.002 | 12.3879 | 39.0616 | -22.5892 | -122.469 | 0.30977
260.003 | 12.3698 | 37.9849 | -23.3503 | -125.421 | 0.28436
261.002 | 12.3416 | 36.929 | -22.9095 | -129.413 | 0.30015
262.011 | 12.3194 | 35.8629 | -22.991 | -130.516 | 0.2981
263.002 | 12.289 | 34.8336 | -22.9036 | -133.46 | 0.30218
264.007 | 12.2634 | 33.8468 | -23.197 | -134.75 | 0.293
265.002 | 12.2267 | 32.8305 | -23.0422 | -140.242 | 0.29953
266.003 | 12.1938 | 31.7628 | -23.7518 | -142.577 | 0.27708
267.002 | 12.1585 | 30.7551 | -23.2764 | -146.791 | 0.29386
268.002 | 12.1275 | 29.7665 | -23.6089 | -150.267 | 0.28383
269.003 | 12.0951 | 28.7886 | -23.1087 | -152.742 | 0.30178
270.002 | 12.0697 | 27.8127 | -22.9765 | -157.769 | 0.30731
271.002 | 12.0365 | 26.8045 | -23.1118 | -163.58 | 0.30372
272.001 | 12.0069 | 25.793 | -22.8798 | -166.987 | 0.31301
273.002 | 11.9846 | 24.7636 | -22.6265 | -171.731 | 0.3231
274.002 | 11.963 | 23.7793 | -22.1422 | -175.557 | 0.34248
275.002 | 11.9389 | 22.8255 | -22.0974 | 178.355 | 0.34521
276.002 | 11.9125 | 21.8518 | -21.689 | 174.626 | 0.36294
277.002 | 11.9021 | 20.8694 | -20.9662 | 172.059 | 0.39491
278.002 | 11.8765 | 19.8602 | -20.5603 | 167.736 | 0.41503
279.003 | 11.8667 | 18.8771 | -20.1991 | 166.003 | 0.43315
280.002 | 11.8442 | 17.9587 | -20.0235 | 164.842 | 0.44315
281.002 | 11.8228 | 17.0473 | -19.6654 | 164.683 | 0.46295
282.002 | 11.8102 | 15.9607 | -19.1421 | 163.315 | 0.49243
283.002 | 11.7927 | 15.118 | -19.0365 | 160.362 | 0.49947
284.002 | 11.7763 | 14.1438 | -18.8434 | 159.95 | 0.51167
285.002 | 11.7612 | 13.2352 | -18.3163 | 160.376 | 0.54464
286.003 | 11.7459 | 12.361 | -18.2806 | 158.767 | 0.54785
287.001 | 11.7357 | 11.3883 | -18.1046 | 157.013 | 0.55973
288.002 | 11.721 | 10.4214 | -18.0147 | 155.451 | 0.56652
289.002 | 11.7123 | 9.4442 | -17.8352 | 155.003 | 0.57894
290.002 | 11.6984 | 8.5436 | -17.8614 | 155.162 | 0.57812
291.002 | 11.6902 | 7.6509 | -17.8554 | 153.117 | 0.57907
292.002 | 11.6837 | 6.708 | -17.5468 | 153.28 | 0.60048
293.002 | 11.688 | 5.7588 | -17.3886 | 152.204 | 0.61121
294.007 | 11.6852 | 4.8213 | -17.2206 | 151 | 0.62336
295.002 | 11.6878 | 3.9467 | -17.042 | 150.461 | 0.63614
296.003 | 11.6998 | 3.0786 | -16.8902 | 148.433 | 0.64646
297.002 | 11.7015 | 2.1561 | -17.0863 | 146.275 | 0.6319
298.002 | 11.717 | 1.1994 | -17.0794 | 147.179 | 0.63127
299.002 | 11.7324 | 0.27349 | -17.3307 | 147.276 | 0.61217
300.002 | 11.7445 | -0.62121 | -17.3325 | 148.295 | 0.61119
301.002 | 11.7609 | -1.5534 | -17.6962 | 148.357 | 0.585
302.002 | 11.7691 | -2.4491 | -17.7362 | 150.451 | 0.58175
303.002 | 11.7855 | -3.4454 | -17.7219 | 150.992 | 0.58161
304.002 | 11.8013 | -4.3665 | -18.1094 | 151.098 | 0.55521
305.003 | 11.8108 | -5.3163 | -18.1223 | 153.196 | 0.55378
306.002 | 11.8271 | -6.243 | -18.3302 | 153.311 | 0.53966
307.003 | 11.8471 | -7.1931 | -18.7043 | 153.158 | 0.5157
308.002 | 11.8599 | -8.2044 | -19.1619 | 153.568 | 0.48851
309.002 | 11.8734 | -9.2392 | -19.6934 | 153.055 | 0.45878
310.003 | 11.8935 | -10.23 | -20.2031 | 154.472 | 0.43162
311.002 | 11.9101 | -11.1951 | -20.759 | 155.824 | 0.40408
312.005 | 11.9284 | -12.1322 | -21.5557 | 154.833 | 0.36788
313.002 | 11.9518 | -13.0803 | -21.4875 | 156.239 | 0.36978
314.002 | 11.9682 | -14.0743 | -22.7912 | 155.422 | 0.31763
315.002 | 11.9903 | -15.1068 | -23.251 | 156.933 | 0.30049
316.002 | 12.0136 | -16.0939 | -23.7968 | 160.857 | 0.28142
317.002 | 12.0382 | -17.0528 | -24.6928 | 164.864 | 0.25312
318.002 | 12.0577 | -17.9458 | -25.4633 | 171.643 | 0.23111
319.002 | 12.086 | -18.8546 | -26.512 | 179.514 | 0.20416
320.003 | 12.1049 | -19.8246 | -27.263 | -173.315 | 0.18684
321.002 | 12.1268 | -20.87 | -27.6801 | -163.696 | 0.17763
322.002 | 12.1497 | -21.9479 | -27.6842 | -154.448 | 0.17708
323.002 | 12.1713 | -22.957 | -27.0041 | -147.345 | 0.19103
324.001 | 12.1875 | -23.874 | -27.1403 | -137.534 | 0.1877
325.001 | 12.2066 | -24.8066 | -27.2615 | -122.627 | 0.18469
326.002 | 12.2277 | -25.8386 | -27.2431 | -112.311 | 0.18464
327.002 | 12.2424 | -26.9162 | -27.2135 | -105.597 | 0.18496
328.001 | 12.2586 | -28.083 | -26.2634 | -101.485 | 0.20595
329.002 | 12.2727 | -29.0676 | -25.4574 | -92.4957 | 0.22561
330.002 | 12.2803 | -30.0165 | -25.1859 | -90.6446 | 0.23258
331.002 | 12.2954 | -30.9765 | -25.2253 | -84.0759 | 0.23112
332.002 | 12.3018 | -32.0524 | -24.8856 | -75.9215 | 0.24016
333.002 | 12.3101 | -33.1822 | -25.2088 | -73.7074 | 0.23117
334.002 | 12.3125 | -34.2912 | -24.75 | -70.8503 | 0.24364
335.002 | 12.3164 | -35.2311 | -23.3402 | -65.4578 | 0.28645
336.007 | 12.3185 | -36.1422 | -23.7253 | -64.5226 | 0.27396
337.002 | 12.3087 | -37.1444 | -22.9193 | -60.5301 | 0.30094
338.002 | 12.3071 | -38.2098 | -22.4649 | -58.9058 | 0.31717
339.002 | 12.2921 | -39.317 | -22.1169 | -59.1078 | 0.33071
340.002 | 12.2917 | -40.3354 | -20.9648 | -58.3729 | 0.37765
341.002 | 12.2847 | -41.2258 | -20.7595 | -58.4666 | 0.387
342.002 | 12.2813 | -42.1696 | -20.3697 | -54.9663 | 0.40492
343.002 | 12.2717 | -43.2067 | -20.1948 | -52.8801 | 0.41362
344.002 | 12.2614 | -44.3626 | -19.4188 | -49.6462 | 0.45283
345.003 | 12.2553 | -45.4182 | -19.3725 | -48.713 | 0.45557
346.002 | 12.2491 | -46.4009 | -18.3904 | -46.7563 | 0.5105
347.002 | 12.2442 | -47.3062 | -17.9194 | -44.7861 | 0.53927
348.004 | 12.2323 | -48.2904 | -17.7921 | -43.5107 | 0.54799
349.002 | 12.2284 | -49.3808 | -17.3804 | -41.3953 | 0.57486
350.002 | 12.2206 | -50.4667 | -16.887 | -40.7909 | 0.60904
351.002 | 12.2085 | -51.531 | -16.7149 | -39.707 | 0.6221
352.002 | 12.1896 | -52.4106 | -16.3992 | -38.5099 | 0.64655
353.002 | 12.1785 | -53.3433 | -16.1079 | -37.2802 | 0.66948
354.002 | 12.1654 | -54.3214 | -15.7089 | -36.3215 | 0.70205
355.002 | 12.1482 | -55.2859 | -15.4405 | -35.5536 | 0.72555
356.001 | 12.1289 | -56.3605 | -15.1201 | -34.7475 | 0.75451
357.005 | 12.1031 | -57.3687 | -14.8941 | -35.1712 | 0.77674
358.003 | 12.081 | -58.3045 | -15.0853 | -34.8647 | 0.76174
359.002 | 12.0683 | -59.0444 | -14.8259 | -35.2184 | 0.78601
FREQ | 1.1764
CONICAL | CUTTHETA= | 8
ANGLE | RHC | RPHD | LHC | LPHD | AXIAL
0.0013 | 12.4088 | -82.5424 | -9.0044 | -81.2932 | 1.4799
1.0022 | 12.3927 | -83.4094 | -8.9344 | -80.6783 | 1.4947
2.0021 | 12.3957 | -84.2298 | -8.8941 | -80.094 | 1.5012
3.0096 | 12.3841 | -85.2141 | -8.8717 | -80.034 | 1.5071
4.0023 | 12.3717 | -86.224 | -8.7433 | -79.8014 | 1.5319
5.0024 | 12.3657 | -87.1786 | -8.7778 | -79.2001 | 1.5268
6.0025 | 12.3647 | -88.1509 | -8.7095 | -78.8816 | 1.5391
7.0017 | 12.3508 | -89.1264 | -8.7533 | -78.2683 | 1.5338
8.0015 | 12.3509 | -90.1265 | -8.6158 | -78.0017 | 1.5584
9.0016 | 12.3491 | -91.0727 | -8.7058 | -77.535 | 1.5426
10.0018 | 12.3447 | -92.017 | -8.7327 | -77.0699 | 1.5385
11.0016 | 12.3426 | -92.91 | -8.7747 | -76.3448 | 1.5315
12.0017 | 12.3384 | -93.8752 | -8.8076 | -75.7004 | 1.5264
13.0108 | 12.3307 | -94.8913 | -8.7878 | -74.9591 | 1.5312
14.0015 | 12.322 | -95.9423 | -8.7976 | -74.2358 | 1.531
15.0023 | 12.3262 | -97.013 | -8.9217 | -73.7124 | 1.5085
16.0023 | 12.3248 | -98.0231 | -8.9032 | -73.6913 | 1.512
17.0018 | 12.3151 | -98.9894 | -8.9978 | -73.3976 | 1.4972
18.0031 | 12.3201 | -99.8936 | -9.1484 | -72.8369 | 1.4705
19.0016 | 12.314 | -100.868 | -9.2107 | -72.3681 | 1.4609
20.0022 | 12.3082 | -101.893 | -9.3078 | -72.0299 | 1.4456
21.0014 | 12.2929 | -102.961 | -9.4899 | -71.9264 | 1.418
22.0018 | 12.2963 | -103.976 | -9.5357 | -72.047 | 1.4099
23.0016 | 12.2977 | -104.921 | -9.6143 | -72.2915 | 1.3969
24.0016 | 12.2908 | -105.912 | -9.7167 | -72.1936 | 1.3816
25.0022 | 12.2918 | -106.874 | -9.7716 | -72.1457 | 1.3727
26.0016 | 12.2853 | -107.953 | -9.8933 | -72.4502 | 1.3545
27.0016 | 12.2876 | -108.957 | -9.9492 | -72.9773 | 1.3455
28.0019 | 12.2904 | -110.01 | -10.1114 | -73.1038 | 1.32
29.0024 | 12.2917 | -110.97 | -10.2487 | -73.1689 | 1.2991
30.0014 | 12.2913 | -111.912 | -10.3118 | -73.8057 | 1.2897
31.0074 | 12.3014 | -112.922 | -10.4437 | -73.8589 | 1.2687
32.0013 | 12.2955 | -113.943 | -10.5371 | -73.9377 | 1.2559
33.0019 | 12.3037 | -114.988 | -10.6033 | -74.6939 | 1.2452
34.0022 | 12.3068 | -115.997 | -10.8156 | -74.8211 | 1.2146
35.0017 | 12.3133 | -116.933 | -10.896 | -75.7094 | 1.2025
36.0016 | 12.3193 | -117.93 | -11.1343 | -75.8075 | 1.169
37.0021 | 12.3361 | -118.938 | -11.2164 | -76.6875 | 1.1557
38.0019 | 12.3346 | -120.008 | -11.1876 | -78.0988 | 1.1598
39.0021 | 12.346 | -121.038 | -11.3354 | -78.7268 | 1.1387
40.0018 | 12.3546 | -122.057 | -11.4671 | -79.2678 | 1.1204
41.0018 | 12.3566 | -123.027 | -11.5778 | -79.5892 | 1.1059
42.0017 | 12.3644 | -124.054 | -11.5837 | -80.1691 | 1.1041
43.0021 | 12.3779 | -125.145 | -11.6094 | -80.3704 | 1.0992
44.0016 | 12.3822 | -126.236 | -11.641 | -81.2 | 1.0946
45.0079 | 12.3886 | -127.265 | -11.7837 | -81.3039 | 1.0759
46.0022 | 12.4036 | -128.267 | -11.8152 | -81.6118 | 1.0702
47.0018 | 12.4065 | -129.28 | -11.7807 | -81.6074 | 1.0741
48.0019 | 12.4126 | -130.31 | -11.8567 | -81.437 | 1.0639
49.0013 | 12.4276 | -131.4 | -11.7865 | -82.0321 | 1.0708
50.0017 | 12.4346 | -132.516 | -11.9565 | -81.1649 | 1.0491
51.0015 | 12.4533 | -133.571 | -11.9542 | -81.0154 | 1.0471
52.0023 | 12.4552 | -134.57 | -11.9262 | -81.1059 | 1.0503
53.0082 | 12.4679 | -135.585 | -12.0902 | -80.5204 | 1.0291
54.0023 | 12.473 | -136.608 | -12.217 | -79.2847 | 1.0135
55.0023 | 12.4866 | -137.642 | -12.2479 | -78.7422 | 1.0083
56.0018 | 12.4894 | -138.731 | -12.1624 | -79.3052 | 1.018
57.0017 | 12.4887 | -139.841 | -12.3679 | -78.935 | 0.99424
58.0018 | 12.4886 | -140.893 | -12.5005 | -77.0853 | 0.97915
59.0016 | 12.4889 | -141.917 | -12.4824 | -77.4199 | 0.98117
60.0018 | 12.4893 | -142.898 | -12.5474 | -75.6079 | 0.97379
61.0016 | 12.4871 | -143.938 | -12.4845 | -75.1002 | 0.98113
62.002 | 12.4814 | -144.979 | -12.5622 | -74.2411 | 0.97301
63.0021 | 12.4788 | -146.092 | -12.5737 | -72.5391 | 0.97201
64.0019 | 12.4757 | -147.151 | -12.5637 | -72.2593 | 0.97349
65.0029 | 12.4742 | -148.119 | -12.6326 | -71.0786 | 0.96594
66.002 | 12.4708 | -149.102 | -12.6901 | -68.2928 | 0.95994
67.0017 | 12.462 | -150.06 | -12.7313 | -67.1099 | 0.95636
68.0015 | 12.4567 | -151.088 | -12.765 | -66.6078 | 0.95322
69.0025 | 12.4412 | -152.152 | -12.8645 | -64.1094 | 0.94403
70.0019 | 12.4351 | -153.145 | -12.9542 | -62.5794 | 0.93497
71.0016 | 12.4232 | -154.11 | -13.1952 | -61.4972 | 0.91059
72.0072 | 12.4043 | -155.038 | -13.3483 | -60.8785 | 0.8966
73.0016 | 12.4044 | -155.991 | -13.37 | -58.4637 | 0.89436
74.0016 | 12.3792 | -157.039 | -13.6309 | -58.6426 | 0.87036
75.002 | 12.3689 | -158.039 | -13.6909 | -57.5958 | 0.86539
76.002 | 12.3657 | -159.126 | -13.8885 | -56.5185 | 0.84621
77.001 | 12.3506 | -160.115 | -14.0834 | -56.0801 | 0.82884
78.0019 | 12.3386 | -161.116 | -14.3664 | -55.6803 | 0.80335
79.0017 | 12.3265 | -162.019 | -14.5047 | -54.5963 | 0.79174
80.0018 | 12.3107 | -163.018 | -14.9051 | -53.5089 | 0.75741
81.0013 | 12.2966 | -163.997 | -15.0206 | -52.8021 | 0.74861
82.0016 | 12.2723 | -165.066 | -15.3435 | -52.6821 | 0.72328
83.0014 | 12.2617 | -166.185 | -15.7757 | -51.1772 | 0.68898
84.0007 | 12.2444 | -167.14 | -16.1027 | -50.8045 | 0.66481
85.002 | 12.2296 | -168.094 | -16.564 | -49.5055 | 0.63148
86.0018 | 12.2185 | -169.055 | -16.7956 | -48.7513 | 0.61563
87.0019 | 12.2084 | -170.029 | -17.2279 | -48.4662 | 0.5864
88.0015 | 12.193 | -171.094 | -17.7247 | -50.8304 | 0.55476
89.0018 | 12.1782 | -172.085 | -18.1166 | -49.6144 | 0.53117
90.0017 | 12.1712 | -173.015 | -18.5075 | -49.6936 | 0.5082
91.0018 | 12.1618 | -173.961 | -18.8257 | -49.8961 | 0.49044
92.0015 | 12.1487 | -174.897 | -18.9141 | -49.1116 | 0.4862
93.0013 | 12.1433 | -175.882 | -19.5946 | -53.8936 | 0.44983
94.0019 | 12.1321 | -176.927 | -19.9106 | -54.6375 | 0.43431
95.0017 | 12.1266 | -177.911 | -20.5424 | -53.8587 | 0.40409
96.0021 | 12.1246 | -178.913 | -20.7048 | -53.4155 | 0.39669
97.0017 | 12.1147 | -179.877 | -21.4091 | -58.3711 | 0.3662
98.0015 | 12.119 | 179.106 | -21.378 | -55.7125 | 0.36733
99.0021 | 12.1225 | 178.021 | -21.9188 | -57.3315 | 0.34501
100.002 | 12.1187 | 176.967 | -22.576 | -59.8757 | 0.32001
101.014 | 12.124 | 175.922 | -23.1089 | -57.9451 | 0.30078
102.001 | 12.1325 | 174.936 | -23.5545 | -59.2579 | 0.28545
103.002 | 12.1338 | 173.927 | -24.1181 | -60.2593 | 0.26748
104.006 | 12.1356 | 172.887 | -24.4942 | -60.7601 | 0.25609
105.002 | 12.1459 | 171.859 | -25.1644 | -63.0208 | 0.23679
106.002 | 12.1445 | 170.858 | -26.0205 | -64.6084 | 0.21459
107.002 | 12.1415 | 169.851 | -27.1149 | -67.8082 | 0.18925
108.002 | 12.1385 | 168.859 | -27.957 | -75.9272 | 0.17183
109.002 | 12.1417 | 167.883 | -28.4587 | -78.9231 | 0.16212
110.002 | 12.1341 | 166.859 | -28.771 | -78.5985 | 0.15653
111.003 | 12.1396 | 165.784 | -30.0652 | -90.8733 | 0.13478
112.002 | 12.1425 | 164.734 | -30.8068 | -91.4882 | 0.1237
113.002 | 12.141 | 163.722 | -31.3625 | -99.8433 | 0.11606
114.01 | 12.1564 | 162.73 | -32.8267 | -117.475 | 0.09788
115.002 | 12.1662 | 161.743 | -33.4519 | -119.165 | 0.09098
116.002 | 12.178 | 160.781 | -32.7296 | -136.644 | 0.098734
117.002 | 12.1933 | 159.752 | -31.8337 | -149.858 | 0.10927
118.002 | 12.2036 | 158.762 | -31.3042 | -162.192 | 0.116
119.002 | 12.2204 | 157.768 | -30.0362 | -170.243 | 0.13398
120.002 | 12.2331 | 156.756 | -30.315 | -174.652 | 0.12955
121.002 | 12.2472 | 155.821 | -29.8269 | -177.743 | 0.13682
122.002 | 12.2627 | 154.828 | -29.8043 | 179.711 | 0.13693
123.008 | 12.2739 | 153.819 | -28.5485 | 175.863 | 0.15803
124.002 | 12.2875 | 152.807 | -28.9166 | 174.567 | 0.15123
125.002 | 12.3075 | 151.793 | -28.1239 | 173.403 | 0.16531
126.008 | 12.3229 | 150.811 | -27.5799 | 173.641 | 0.17568
127.002 | 12.3338 | 149.839 | -27.3089 | 172.742 | 0.18102
128.003 | 12.3453 | 148.879 | -26.0055 | 170.109 | 0.21005
129.011 | 12.3534 | 147.905 | -25.7469 | 169.82 | 0.2162
130.002 | 12.3645 | 146.929 | -25.9157 | 170.871 | 0.21177
131.001 | 12.3752 | 145.911 | -24.6778 | 171.306 | 0.24391
132.002 | 12.38 | 144.912 | -24.439 | 172.607 | 0.25057
133.002 | 12.3834 | 143.929 | -24.7242 | 176.367 | 0.24238
134.001 | 12.3939 | 142.932 | -24.0866 | 178.277 | 0.26052
135.002 | 12.4028 | 141.898 | -24.2518 | -178.373 | 0.25536
136.007 | 12.4124 | 140.832 | -24.6996 | -176.578 | 0.24225
137.003 | 12.4259 | 139.819 | -23.9076 | -178.679 | 0.26497
138.002 | 12.4436 | 138.854 | -24.746 | -173.728 | 0.2401
139.001 | 12.4489 | 137.876 | -24.4394 | -176.442 | 0.24858
140.003 | 12.4589 | 136.897 | -24.6452 | -176.547 | 0.24247
141.001 | 12.4674 | 135.903 | -25.7254 | -171.269 | 0.21391
142.002 | 12.4775 | 134.895 | -25.7434 | -171.788 | 0.21322
143.008 | 12.4832 | 133.934 | -25.9494 | -173.841 | 0.20808
144.003 | 12.481 | 132.935 | -27.0572 | -166.414 | 0.18321
145.002 | 12.4914 | 131.947 | -27.8522 | -164.8 | 0.16698
146.002 | 12.4887 | 130.95 | -28.8906 | -161.297 | 0.14822
147.002 | 12.49 | 129.926 | -29.5882 | -166.803 | 0.13675
148.002 | 12.4885 | 128.897 | -30.4467 | -167.242 | 0.12391
149.002 | 12.4875 | 127.896 | -32.6051 | -156.912 | 0.096655
150.002 | 12.4937 | 126.939 | -34.0194 | -148.843 | 0.082072
151.002 | 12.4867 | 125.937 | -34.5511 | -135.029 | 0.077261
152.002 | 12.4773 | 124.982 | -35.5216 | -133.146 | 0.069168
153.002 | 12.4771 | 123.987 | -35.4081 | -101.963 | 0.070079
154.002 | 12.462 | 123.006 | -33.2672 | -78.0622 | 0.089822
155.002 | 12.4524 | 122.068 | -32.876 | -63.5435 | 0.094065
156.002 | 12.4392 | 121.092 | -29.4618 | -49.1902 | 0.13957
157.002 | 12.4331 | 120.138 | -30.8408 | -38.814 | 0.11917
158.002 | 12.4248 | 119.174 | -27.5666 | -35.7799 | 0.17389
159.002 | 12.4136 | 118.181 | -27.2009 | -31.0593 | 0.18161
160.001 | 12.4004 | 117.231 | -26.3669 | -26.8264 | 0.20022
161.002 | 12.3891 | 116.3 | -25.7484 | -22.347 | 0.21527
162.002 | 12.3778 | 115.365 | -24.7331 | -23.1977 | 0.24229
163.006 | 12.3651 | 114.411 | -24.2334 | -16.9495 | 0.25701
164.002 | 12.3467 | 113.44 | -23.6058 | -12.2958 | 0.27686
165.002 | 12.3368 | 112.46 | -22.348 | -11.7838 | 0.32037
166.002 | 12.3166 | 111.464 | -22.0145 | -4.0236 | 0.33369
167.002 | 12.2966 | 110.473 | -21.4038 | -1.8806 | 0.35883
168.002 | 12.2716 | 109.454 | -21.0093 | 4.1731 | 0.37659
169.002 | 12.2508 | 108.467 | -20.724 | 11.2599 | 0.3901
170.001 | 12.2418 | 107.437 | -20.2529 | 11.8399 | 0.41228
171.001 | 12.2161 | 106.384 | -19.6936 | 14.3125 | 0.44102
172.002 | 12.2057 | 105.419 | -19.1227 | 17.4541 | 0.47155
173.001 | 12.1881 | 104.451 | -18.7494 | 21.6619 | 0.49327
174.002 | 12.1649 | 103.476 | -18.1726 | 24.2335 | 0.52857
175.002 | 12.1505 | 102.523 | -17.7585 | 24.8481 | 0.55532
176.002 | 12.1271 | 101.539 | -16.999 | 29.4683 | 0.60774
177.001 | 12.114 | 100.604 | -16.6025 | 28.9862 | 0.63711
178.005 | 12.0905 | 99.6658 | -16.301 | 30.8306 | 0.66143
179.003 | 12.0731 | 98.7061 | -15.9173 | 33.0756 | 0.69271
180.002 | 12.062 | 97.7397 | -15.6347 | 36.0524 | 0.71657
181.002 | 12.0495 | 96.7585 | -15.3401 | 37.0781 | 0.74239
182.003 | 12.0407 | 95.7649 | -15.2323 | 38.1919 | 0.75242
183.002 | 12.0369 | 94.7854 | -14.9764 | 41.0676 | 0.77529
184.002 | 12.0302 | 93.8205 | -15.0035 | 40.7751 | 0.77347
185.002 | 12.0258 | 92.8165 | -14.7805 | 42.8116 | 0.79402
186.008 | 12.022 | 91.8119 | -14.5484 | 44.2786 | 0.81591
187.003 | 12.021 | 90.7954 | -14.456 | 45.252 | 0.82475
188.003 | 12.0268 | 89.7524 | -14.256 | 46.5549 | 0.84342
189.001 | 12.0241 | 88.7064 | -14.0604 | 48.3915 | 0.86294
190.002 | 12.0287 | 87.6419 | -13.954 | 49.2856 | 0.87312
191.001 | 12.0345 | 86.5666 | -13.8688 | 50.8579 | 0.88115
192.002 | 12.0372 | 85.4806 | -13.6218 | 53.1988 | 0.90633
193.002 | 12.0526 | 84.4197 | -13.5668 | 54.5786 | 0.91048
194.002 | 12.0508 | 83.3432 | -13.6108 | 55.4894 | 0.90606
195.002 | 12.0533 | 82.3274 | -13.6388 | 56.757 | 0.90289
196.003 | 12.0584 | 81.2892 | -13.6075 | 58.314 | 0.90562
197.002 | 12.0586 | 80.2625 | -13.5268 | 59.732 | 0.91406
198.002 | 12.0591 | 79.1777 | -13.5108 | 60.7813 | 0.9157
199.002 | 12.0585 | 78.1009 | -13.4541 | 63.053 | 0.92177
200.002 | 12.0626 | 77.0161 | -13.3619 | 64.126 | 0.93118
201.001 | 12.0684 | 75.9667 | -13.4607 | 65.0939 | 0.92001
202.002 | 12.0768 | 74.9218 | -13.4512 | 66.6684 | 0.92013
203.002 | 12.0876 | 73.8351 | -13.1777 | 68.1691 | 0.94844
204.002 | 12.0961 | 72.7617 | -13.2901 | 69.7185 | 0.9353
205.002 | 12.1096 | 71.7351 | -13.3147 | 70.6537 | 0.93121
206.007 | 12.1187 | 70.6715 | -13.4576 | 71.2004 | 0.91501
207.008 | 12.1299 | 69.6279 | -13.3732 | 72.1983 | 0.92278
208.002 | 12.1435 | 68.5859 | -13.272 | 72.8637 | 0.93215
209.011 | 12.1534 | 67.5542 | -13.3884 | 73.6775 | 0.91867
210.002 | 12.1753 | 66.497 | -13.3024 | 74.463 | 0.92549
211.002 | 12.1967 | 65.4796 | -13.6187 | 76.1381 | 0.89013
212.001 | 12.2119 | 64.4348 | -13.76 | 76.1962 | 0.87421
213.002 | 12.2334 | 63.4436 | -13.7096 | 77.4064 | 0.87714
214.002 | 12.2501 | 62.4075 | -14.0601 | 78.4482 | 0.84076
215.002 | 12.2744 | 61.393 | -14.0254 | 79.1881 | 0.84178
216.002 | 12.2907 | 60.3928 | -14.3061 | 80.225 | 0.81344
217.002 | 12.3161 | 59.3498 | -14.4279 | 80.6848 | 0.79975
218.009 | 12.3343 | 58.3406 | -14.8558 | 82.8189 | 0.75965
219.003 | 12.3543 | 57.3129 | -15.0456 | 83.2563 | 0.7415
220.007 | 12.3782 | 56.266 | -15.3426 | 84.6403 | 0.71458
221.002 | 12.3952 | 55.2345 | -15.436 | 85.4098 | 0.70554
222.002 | 12.4176 | 54.2014 | -15.9715 | 86.9412 | 0.66161
223.001 | 12.4343 | 53.1531 | -16.2844 | 87.9883 | 0.63695
224.001 | 12.4542 | 52.1256 | -16.4907 | 90.1424 | 0.62056
225.003 | 12.4737 | 51.1086 | -17.03 | 91.8579 | 0.58186
226.001 | 12.4927 | 50.0459 | -17.1949 | 92.9623 | 0.56967
227.002 | 12.5116 | 48.9911 | -17.9586 | 96.4055 | 0.52056
228.002 | 12.5278 | 47.9414 | -18.0154 | 96.718 | 0.51619
229.003 | 12.5465 | 46.9416 | -18.8302 | 100.197 | 0.46894
230.002 | 12.5679 | 45.9326 | -19.2297 | 104.753 | 0.44675
231.002 | 12.5874 | 44.8804 | -19.6757 | 106.008 | 0.42342
232.002 | 12.6086 | 43.8194 | -20.0972 | 110.552 | 0.40238
233.002 | 12.6223 | 42.7667 | -20.6107 | 113.196 | 0.37867
234.003 | 12.6417 | 41.7714 | -21.3896 | 121.631 | 0.34541
235.002 | 12.6601 | 40.7707 | -21.9844 | 125.528 | 0.32186
236.002 | 12.6705 | 39.7119 | -22.3616 | 131.979 | 0.30781
237.002 | 12.6774 | 38.6811 | -22.8345 | 135.529 | 0.29126
238.001 | 12.6897 | 37.6487 | -23.0782 | 145.497 | 0.2828
239.006 | 12.7034 | 36.5811 | -23.3991 | 150.63 | 0.27212
240.002 | 12.7013 | 35.5751 | -23.5714 | 158.716 | 0.26683
241.002 | 12.7066 | 34.5634 | -23.608 | 165.172 | 0.26555
242.002 | 12.7015 | 33.5032 | -23.6133 | 170.343 | 0.26554
243.003 | 12.7017 | 32.4244 | -23.4093 | 173.715 | 0.27185
244.002 | 12.7026 | 31.3457 | -23.428 | 177.517 | 0.27124
245.002 | 12.7011 | 30.3506 | -22.793 | -177.313 | 0.29186
246.001 | 12.694 | 29.3274 | -22.4493 | -172.58 | 0.3039
247.002 | 12.6882 | 28.3257 | -21.7164 | -171.17 | 0.33088
248.002 | 12.6798 | 27.3235 | -21.6804 | -169.634 | 0.33258
249.003 | 12.671 | 26.2915 | -21.0302 | -166.542 | 0.35879
250.002 | 12.6672 | 25.2404 | -20.679 | -163.975 | 0.37377
251.002 | 12.6539 | 24.2139 | -20.2045 | -161.914 | 0.39537
252.002 | 12.6488 | 23.2342 | -20.3919 | -159.413 | 0.38715
253.005 | 12.6266 | 22.2482 | -20.2822 | -159.215 | 0.39308
254.003 | 12.6161 | 21.247 | -20.2113 | -157.312 | 0.39678
255.008 | 12.5979 | 20.2559 | -20.512 | -155.777 | 0.38408
256.001 | 12.5834 | 19.232 | -20.2334 | -155.958 | 0.39726
257.002 | 12.5594 | 18.2159 | -20.3686 | -154.255 | 0.39221
258.002 | 12.5406 | 17.2603 | -20.5781 | -152.409 | 0.38369
259.002 | 12.5169 | 16.2552 | -20.5383 | -151.76 | 0.3865
260.003 | 12.5034 | 15.2391 | -20.131 | -151.225 | 0.4057
261.002 | 12.4787 | 14.2512 | -20.7948 | -148.76 | 0.37691
262.011 | 12.4614 | 13.2661 | -20.6942 | -149.58 | 0.38206
263.002 | 12.4397 | 12.3449 | -20.7885 | -147.364 | 0.37888
264.007 | 12.4188 | 11.4321 | -20.7971 | -147.699 | 0.37942
265.002 | 12.3901 | 10.4643 | -21.1499 | -147.806 | 0.36552
266.003 | 12.3721 | 9.4756 | -21.7605 | -145.85 | 0.34141
267.002 | 12.3442 | 8.5941 | -21.5746 | -144.845 | 0.34991
268.002 | 12.3266 | 7.6899 | -22.1571 | -144.636 | 0.32788
269.003 | 12.2964 | 6.8126 | -22.5643 | -144.268 | 0.31395
270.002 | 12.2776 | 5.8849 | -22.8894 | -143.115 | 0.30306
271.002 | 12.2601 | 4.9574 | -23.5702 | -142.32 | 0.28078
272.001 | 12.2394 | 3.9927 | -24.3474 | -141.081 | 0.25736
273.002 | 12.2238 | 3.0792 | -25.2032 | -138.827 | 0.23363
274.002 | 12.2017 | 2.2007 | -26.3321 | -140.68 | 0.20567
275.002 | 12.1879 | 1.3118 | -27.8797 | -135.59 | 0.17238
276.002 | 12.1748 | 0.34712 | -30.1368 | -128.57 | 0.13313
277.002 | 12.1586 | -0.62836 | -30.5018 | -133.31 | 0.12789
278.002 | 12.1522 | -1.58 | -33.3271 | -128.387 | 0.092444
279.003 | 12.1352 | -2.4958 | -34.9456 | -119.521 | 0.076879
280.002 | 12.1252 | -3.4022 | -37.7562 | -99.1565 | 0.055689
281.002 | 12.1138 | -4.3001 | -40.7329 | -60.3083 | 0.039584
282.002 | 12.1083 | -5.3029 | -43.1574 | -54.5622 | 0.029961
283.002 | 12.1053 | -6.2032 | -38.0917 | -8.9786 | 0.053702
284.002 | 12.1061 | -7.107 | -34.9358 | -2.3889 | 0.077224
285.002 | 12.1006 | -7.9684 | -33.4235 | 8.2013 | 0.09197
286.003 | 12.0921 | -8.8685 | -31.9101 | 7.7546 | 0.10958
287.001 | 12.0908 | -9.8444 | -29.5631 | 8.5635 | 0.1436
288.002 | 12.0859 | -10.7394 | -29.3676 | 10.2315 | 0.14695
289.002 | 12.0818 | -11.6528 | -28.5297 | 8.7353 | 0.16191
290.002 | 12.0791 | -12.5013 | -26.6745 | 6.4908 | 0.20053
291.002 | 12.0829 | -13.3959 | -25.6784 | 8.495 | 0.22481
292.002 | 12.0913 | -14.3168 | -25.3401 | 12.0329 | 0.23351
293.002 | 12.0911 | -15.2737 | -24.3942 | 11.1093 | 0.26038
294.007 | 12.101 | -16.1653 | -23.4071 | 11.1283 | 0.2914
295.002 | 12.1081 | -17.0647 | -22.8619 | 11.2975 | 0.31002
296.003 | 12.1248 | -18.0079 | -22.2357 | 9.8725 | 0.33256
297.002 | 12.1415 | -18.9985 | -21.188 | 6.663 | 0.37449
298.002 | 12.1609 | -19.9869 | -21.4906 | 6.1482 | 0.36085
299.002 | 12.1761 | -20.9463 | -20.9076 | 4.9493 | 0.38524
300.002 | 12.1895 | -21.873 | -21.0488 | 5.9085 | 0.37844
301.002 | 12.2121 | -22.8761 | -20.6669 | 6.049 | 0.39443
302.002 | 12.2262 | -23.8631 | -20.3026 | 4.8789 | 0.41066
303.002 | 12.2397 | -24.8579 | -20.2111 | 3.2609 | 0.41437
304.002 | 12.2614 | -25.8058 | -20.0002 | 1.889 | 0.4235
305.003 | 12.2743 | -26.7667 | -20.0824 | 0.80084 | 0.41889
306.002 | 12.2914 | -27.7434 | -19.9108 | 0.026544 | 0.4264
307.003 | 12.3057 | -28.7274 | -19.9264 | -2.8434 | 0.42494
308.002 | 12.3189 | -29.7769 | -19.8935 | -5.5625 | 0.4259
309.002 | 12.3301 | -30.7699 | -19.2831 | -9.1341 | 0.45634
310.003 | 12.3493 | -31.7268 | -19.648 | -9.7229 | 0.43659
311.002 | 12.3634 | -32.6865 | -19.3866 | -12.0807 | 0.4492
312.005 | 12.382 | -33.6637 | -19.1121 | -15.196 | 0.46264
313.002 | 12.3975 | -34.692 | -19.098 | -17.2117 | 0.46256
314.002 | 12.4197 | -35.7838 | -18.7163 | -20.393 | 0.48212
315.002 | 12.4373 | -36.8205 | -18.6878 | -23.5344 | 0.48273
316.002 | 12.4583 | -37.844 | -19.0053 | -27.7203 | 0.46427
317.002 | 12.478 | -38.8595 | -19.0525 | -31.0427 | 0.4607
318.002 | 12.5003 | -39.7956 | -18.9678 | -34.1913 | 0.46403
319.002 | 12.5234 | -40.8299 | -19.0124 | -36.871 | 0.46042
320.003 | 12.5494 | -41.9635 | -18.9444 | -40.3171 | 0.46265
321.002 | 12.5589 | -43.0715 | -18.8199 | -43.0117 | 0.46883
322.002 | 12.5778 | -44.0994 | -18.6398 | -47.5695 | 0.47761
323.002 | 12.5966 | -45.093 | -18.9084 | -51.2806 | 0.46205
324.001 | 12.6204 | -46.0872 | -18.5596 | -54.4834 | 0.47969
325.001 | 12.6248 | -47.1163 | -18.1365 | -57.2965 | 0.50339
326.002 | 12.6396 | -48.2634 | -17.9208 | -59.9635 | 0.51517
327.002 | 12.6481 | -49.4041 | -17.8578 | -64.0108 | 0.51841
328.001 | 12.6512 | -50.5202 | -17.4943 | -66.6661 | 0.54039
329.002 | 12.6656 | -51.4844 | -17.1282 | -69.1473 | 0.56274
330.002 | 12.6676 | -52.4709 | -16.665 | -69.7362 | 0.59345
331.002 | 12.6667 | -53.5396 | -16.1575 | -70.2628 | 0.62926
332.002 | 12.675 | -54.6895 | -15.8543 | -71.1688 | 0.651
333.002 | 12.6685 | -55.8195 | -15.5345 | -72.715 | 0.67595
334.002 | 12.6672 | -56.7945 | -15.0731 | -73.4081 | 0.71298
335.002 | 12.6703 | -57.6661 | -14.6981 | -74.0947 | 0.7442
336.007 | 12.6614 | -58.6826 | -14.5232 | -74.8175 | 0.76014
337.002 | 12.6613 | -59.7136 | -14.0885 | -75.2158 | 0.79921
338.002 | 12.6559 | -60.7506 | -14.0717 | -76.1564 | 0.80125
339.002 | 12.6523 | -61.7701 | -13.7722 | -77.4848 | 0.82976
340.002 | 12.6453 | -62.6685 | -13.3884 | -77.401 | 0.86799
341.002 | 12.6395 | -63.558 | -13.2629 | -78.0206 | 0.88124
342.002 | 12.6286 | -64.5894 | -12.9761 | -77.4518 | 0.91202
343.002 | 12.6093 | -65.6144 | -12.7402 | -77.8636 | 0.93927
344.002 | 12.6015 | -66.6869 | -12.338 | -78.823 | 0.98477
345.003 | 12.5888 | -67.5843 | -12.1748 | -79.4191 | 1.005
346.002 | 12.5734 | -68.5147 | -11.6831 | -79.4563 | 1.0655
347.002 | 12.567 | -69.4505 | -11.4922 | -79.6872 | 1.0901
348.004 | 12.5508 | -70.4574 | -11.2739 | -80.2615 | 1.12
349.002 | 12.5403 | -71.5596 | -11.0922 | -80.0701 | 1.1451
350.002 | 12.5304 | -72.586 | -10.8839 | -81.1017 | 1.1743
351.002 | 12.5084 | -73.4866 | -10.6653 | -80.7985 | 1.2074
352.002 | 12.4902 | -74.3792 | -10.3234 | -80.4054 | 1.2587
353.002 | 12.4802 | -75.2908 | -10.1591 | -80.283 | 1.2843
354.002 | 12.4656 | -76.3755 | -9.9497 | -80.1869 | 1.318
355.002 | 12.4602 | -77.2788 | -9.7068 | -79.9401 | 1.3563
356.001 | 12.4452 | -78.33 | -9.5272 | -80.3798 | 1.3872
357.005 | 12.4281 | -79.2252 | -9.2916 | -80.3993 | 1.4284
358.003 | 12.4084 | -80.0503 | -9.2852 | -80.142 | 1.4327
359.002 | 12.4001 | -80.7712 | -9.2385 | -79.8017 | 1.4418
FREQ | 1.1885
CONICAL | CUTTHETA= | 8
ANGLE | RHC | RPHD | LHC | LPHD | AXIAL
0.0013 | 12.5999 | -106.961 | -7.1176 | -133.815 | 1.801
1.0022 | 12.5962 | -108.076 | -6.9467 | -133.552 | 1.8379
2.0021 | 12.5987 | -108.978 | -6.9176 | -133.335 | 1.8435
3.0096 | 12.5931 | -109.948 | -6.869 | -133.211 | 1.8552
4.0023 | 12.5889 | -110.917 | -6.778 | -133.086 | 1.8758
5.0024 | 12.5754 | -111.886 | -6.6528 | -132.655 | 1.9062
6.0025 | 12.5887 | -112.885 | -6.6522 | -132.37 | 1.9034
7.0017 | 12.5737 | -113.804 | -6.5739 | -132.01 | 1.9242
8.0015 | 12.5697 | -114.789 | -6.4108 | -131.631 | 1.9618
9.0016 | 12.5694 | -115.655 | -6.4365 | -131.08 | 1.9561
10.0018 | 12.56 | -116.581 | -6.4053 | -130.753 | 1.9653
11.0016 | 12.5635 | -117.578 | -6.3671 | -129.958 | 1.9732
12.0017 | 12.558 | -118.572 | -6.4143 | -129.191 | 1.9637
13.0108 | 12.5486 | -119.631 | -6.3719 | -129.215 | 1.9755
14.0015 | 12.5385 | -120.678 | -6.3478 | -128.357 | 1.9834
15.0023 | 12.5368 | -121.659 | -6.3579 | -128.398 | 1.9815
16.0023 | 12.535 | -122.607 | -6.3693 | -128.109 | 1.9793
17.0018 | 12.5334 | -123.521 | -6.3961 | -127.567 | 1.9735
18.0031 | 12.5317 | -124.487 | -6.5873 | -127.03 | 1.9305
19.0016 | 12.5298 | -125.461 | -6.6101 | -126.842 | 1.9258
20.0022 | 12.5236 | -126.517 | -6.5959 | -126.295 | 1.9304
21.0014 | 12.5262 | -127.512 | -6.7488 | -125.985 | 1.8959
22.0018 | 12.5115 | -128.516 | -6.7596 | -125.866 | 1.8967
23.0016 | 12.5161 | -129.421 | -6.9385 | -125.617 | 1.8568
24.0016 | 12.5112 | -130.318 | -6.9389 | -124.847 | 1.8578
25.0022 | 12.512 | -131.406 | -7.2316 | -124.676 | 1.7956
26.0016 | 12.5074 | -132.457 | -7.201 | -125.041 | 1.8029
27.0016 | 12.5122 | -133.404 | -7.2999 | -125.08 | 1.7814
28.0019 | 12.5137 | -134.407 | -7.5061 | -124.739 | 1.739
29.0024 | 12.5029 | -135.343 | -7.6904 | -124.621 | 1.7044
30.0014 | 12.5164 | -136.328 | -7.7847 | -124.773 | 1.6832
31.0074 | 12.5232 | -137.387 | -8.0102 | -124.052 | 1.6385
32.0013 | 12.5224 | -138.457 | -8.1244 | -124.513 | 1.6172
33.0019 | 12.5313 | -139.464 | -8.2983 | -124.999 | 1.5833
34.0022 | 12.533 | -140.448 | -8.447 | -124.669 | 1.556
35.0017 | 12.5397 | -141.467 | -8.6774 | -125.065 | 1.5139
36.0016 | 12.545 | -142.509 | -8.8534 | -125.294 | 1.4824
37.0021 | 12.5616 | -143.563 | -9.1462 | -125.3 | 1.4303
38.0019 | 12.5587 | -144.645 | -9.2631 | -125.791 | 1.4116
39.0021 | 12.5729 | -145.675 | -9.3658 | -126.235 | 1.3926
40.0018 | 12.5748 | -146.679 | -9.6098 | -126.218 | 1.3536
41.0018 | 12.573 | -147.74 | -9.7232 | -126.666 | 1.3363
42.0017 | 12.5809 | -148.805 | -9.9906 | -126.786 | 1.2944
43.0021 | 12.5899 | -149.963 | -10.0905 | -126.248 | 1.2782
44.0016 | 12.5914 | -151.002 | -10.1819 | -127.88 | 1.2646
45.0079 | 12.5978 | -152.036 | -10.4329 | -127.369 | 1.2275
46.0022 | 12.6114 | -153.081 | -10.4762 | -127.259 | 1.2195
47.0018 | 12.6135 | -154.091 | -10.5393 | -127.832 | 1.2103
48.0019 | 12.6156 | -155.168 | -10.6792 | -127.528 | 1.1906
49.0013 | 12.6253 | -156.296 | -10.6438 | -127.764 | 1.1942
50.0017 | 12.6247 | -157.392 | -10.8802 | -127.739 | 1.1621
51.0015 | 12.6385 | -158.52 | -11.0094 | -127.3 | 1.1431
52.0023 | 12.6433 | -159.523 | -10.9481 | -127.362 | 1.1506
53.0082 | 12.6477 | -160.587 | -11.1506 | -126.672 | 1.1234
54.0023 | 12.6437 | -161.662 | -11.2678 | -126.363 | 1.1088
55.0023 | 12.6414 | -162.776 | -11.4551 | -125.829 | 1.0854
56.0018 | 12.6526 | -163.916 | -11.5402 | -126.197 | 1.0734
57.0017 | 12.6546 | -164.962 | -11.5992 | -126.108 | 1.0659
58.0018 | 12.6486 | -166.013 | -11.938 | -124.729 | 1.0257
59.0016 | 12.6519 | -166.983 | -11.847 | -124.782 | 1.0361
60.0018 | 12.6514 | -167.982 | -12.1105 | -123.743 | 1.0052
61.0016 | 12.6513 | -169.059 | -12.1354 | -123.761 | 1.0023
62.002 | 12.6478 | -170.11 | -12.1651 | -123.081 | 0.99925
63.0021 | 12.6356 | -171.16 | -12.4818 | -121.782 | 0.96476
64.0019 | 12.6443 | -172.115 | -12.4236 | -121.812 | 0.9703
65.0029 | 12.6474 | -173.084 | -12.4618 | -119.995 | 0.96567
66.002 | 12.6436 | -174.06 | -12.7571 | -117.692 | 0.93374
67.0017 | 12.6393 | -175.101 | -12.5413 | -117.136 | 0.95776
68.0015 | 12.6452 | -176.101 | -12.8015 | -116.298 | 0.9288
69.0025 | 12.6348 | -177.118 | -12.8407 | -115.525 | 0.92572
70.0019 | 12.6401 | -178.124 | -12.9302 | -112.726 | 0.91565
71.0016 | 12.6384 | -178.99 | -13.1901 | -112.805 | 0.88879
72.0072 | 12.6447 | -179.934 | -13.2294 | -110.931 | 0.88413
73.0016 | 12.6396 | 179.023 | -13.4874 | -108.929 | 0.85871
74.0016 | 12.6381 | 178.077 | -13.6498 | -108.091 | 0.84293
75.002 | 12.6306 | 177.077 | -13.7831 | -107.74 | 0.83079
76.002 | 12.6168 | 176.053 | -14.2846 | -105.553 | 0.78536
77.001 | 12.6171 | 175.178 | -14.677 | -105.02 | 0.7506
78.0019 | 12.6102 | 174.146 | -14.7971 | -102.761 | 0.74087
79.0017 | 12.5961 | 173.233 | -15.1346 | -101.447 | 0.71376
80.0018 | 12.5902 | 172.315 | -15.4996 | -100.671 | 0.68483
81.0013 | 12.5747 | 171.32 | -15.6517 | -99.5001 | 0.67412
82.0016 | 12.5707 | 170.25 | -16.0461 | -98.8329 | 0.64447
83.0014 | 12.5545 | 169.375 | -16.5356 | -96.6455 | 0.61026
84.0007 | 12.5412 | 168.438 | -17.1793 | -95.2493 | 0.56751
85.002 | 12.5322 | 167.513 | -17.5213 | -92.868 | 0.54615
86.0018 | 12.5183 | 166.568 | -18.0485 | -89.9444 | 0.51479
87.0019 | 12.5089 | 165.62 | -18.6677 | -89.9611 | 0.47987
88.0015 | 12.5046 | 164.637 | -19.6668 | -88.2383 | 0.42792
89.0018 | 12.496 | 163.683 | -20.5834 | -86.9417 | 0.38543
90.0017 | 12.4873 | 162.782 | -21.3007 | -84.2762 | 0.35523
91.0018 | 12.4856 | 161.874 | -22.0864 | -80.9239 | 0.32456
92.0015 | 12.4935 | 160.894 | -23.3503 | -80.8154 | 0.28034
93.0013 | 12.49 | 159.94 | -24.7541 | -80.1054 | 0.2386
94.0019 | 12.4788 | 158.985 | -26.7538 | -76.4763 | 0.18977
95.0017 | 12.4807 | 158.011 | -28.3729 | -74.5716 | 0.15746
96.0021 | 12.4727 | 157.079 | -30.5639 | -63.3412 | 0.12247
97.0017 | 12.4729 | 156.076 | -32.152 | -51.9166 | 0.102
98.0015 | 12.4571 | 155.081 | -35.254 | -37.0657 | 0.071498
99.0021 | 12.4666 | 153.995 | -38.2838 | -12.2074 | 0.050387
100.002 | 12.4586 | 152.998 | -37.6693 | 42.0042 | 0.054131
101.014 | 12.4499 | 151.945 | -33.2173 | 57.239 | 0.090467
102.001 | 12.455 | 151.001 | -31.1455 | 61.7936 | 0.11477
103.002 | 12.4547 | 149.946 | -28.469 | 69.5286 | 0.1562
104.006 | 12.4508 | 148.911 | -26.6316 | 72.3388 | 0.19308
105.002 | 12.4507 | 147.843 | -25.4455 | 70.7071 | 0.22134
106.002 | 12.4504 | 146.871 | -24.147 | 75.6119 | 0.25704
107.002 | 12.4503 | 145.941 | -23.0077 | 79.5569 | 0.29308
108.002 | 12.4587 | 144.969 | -22.0194 | 80.1214 | 0.32809
109.002 | 12.4549 | 144.007 | -21.2034 | 81.6102 | 0.36057
110.002 | 12.4561 | 143.017 | -20.3921 | 84.2032 | 0.39583
111.003 | 12.4608 | 141.983 | -19.8888 | 84.0456 | 0.41923
112.002 | 12.4452 | 141.025 | -19.2765 | 85.3289 | 0.45067
113.002 | 12.4457 | 140.024 | -18.5414 | 87.1143 | 0.49046
114.01 | 12.4586 | 139.072 | -18.362 | 86.2699 | 0.49996
115.002 | 12.4549 | 138.092 | -17.9222 | 86.0952 | 0.52616
116.002 | 12.4613 | 136.998 | -17.5437 | 88.1857 | 0.54921
117.002 | 12.4693 | 135.964 | -17.2623 | 87.5333 | 0.56679
118.002 | 12.4787 | 134.917 | -16.782 | 89.8912 | 0.59838
119.002 | 12.4843 | 133.92 | -16.3365 | 89.9 | 0.6295
120.002 | 12.5017 | 132.868 | -16.2465 | 89.2248 | 0.63479
121.002 | 12.5078 | 131.901 | -16.1976 | 89.6772 | 0.63793
122.002 | 12.5066 | 130.881 | -15.6623 | 90.3475 | 0.67861
123.008 | 12.5185 | 129.798 | -15.792 | 91.351 | 0.66762
124.002 | 12.5289 | 128.827 | -15.4514 | 90.6444 | 0.69352
125.002 | 12.5337 | 127.788 | -15.4584 | 92.2538 | 0.69258
126.008 | 12.5463 | 126.778 | -15.3688 | 92.4155 | 0.69875
127.002 | 12.5484 | 125.741 | -15.194 | 93.0126 | 0.7128
128.003 | 12.564 | 124.725 | -14.913 | 94.1702 | 0.73495
129.011 | 12.5697 | 123.724 | -14.9783 | 94.4567 | 0.72895
130.002 | 12.574 | 122.716 | -14.9002 | 95.4324 | 0.73519
131.001 | 12.5801 | 121.737 | -14.6699 | 94.5492 | 0.75443
132.002 | 12.5836 | 120.786 | -14.5617 | 95.1421 | 0.76359
133.002 | 12.5803 | 119.803 | -14.5992 | 96.0816 | 0.76058
134.001 | 12.5881 | 118.856 | -14.5789 | 97.4637 | 0.76168
135.002 | 12.5827 | 117.813 | -14.5888 | 98.1242 | 0.76129
136.007 | 12.5849 | 116.787 | -14.496 | 99.224 | 0.76927
137.003 | 12.5903 | 115.763 | -14.6334 | 100.09 | 0.75672
138.002 | 12.5898 | 114.801 | -14.8653 | 99.4377 | 0.7368
139.001 | 12.5951 | 113.755 | -14.9295 | 100.539 | 0.73092
140.003 | 12.6066 | 112.776 | -15.1864 | 100.862 | 0.70865
141.001 | 12.6051 | 111.742 | -15.5603 | 100.834 | 0.67889
142.002 | 12.6156 | 110.744 | -15.5864 | 101.348 | 0.67602
143.008 | 12.6116 | 109.758 | -15.8293 | 101.148 | 0.65766
144.003 | 12.6061 | 108.854 | -16.1597 | 99.3355 | 0.6335
145.002 | 12.6028 | 107.858 | -16.6671 | 98.631 | 0.59776
146.002 | 12.6084 | 106.868 | -16.9092 | 97.3969 | 0.58093
147.002 | 12.5996 | 105.901 | -17.2837 | 95.4391 | 0.55697
148.002 | 12.5908 | 104.895 | -17.5971 | 94.2035 | 0.53776
149.002 | 12.5838 | 103.909 | -18.098 | 90.9367 | 0.50802
150.002 | 12.581 | 102.961 | -18.3419 | 90.5306 | 0.4941
151.002 | 12.5672 | 101.933 | -18.7028 | 88.2413 | 0.47474
152.002 | 12.5722 | 101.041 | -18.9335 | 88.0752 | 0.46202
153.002 | 12.5575 | 100.031 | -19.657 | 86.4974 | 0.4258
154.002 | 12.5535 | 99.1112 | -19.9126 | 86.0272 | 0.41364
155.002 | 12.5427 | 98.2246 | -20.2653 | 81.8423 | 0.39767
156.002 | 12.5372 | 97.3005 | -21.2557 | 79.4144 | 0.35503
157.002 | 12.5164 | 96.3181 | -22.1224 | 76.2548 | 0.32207
158.002 | 12.5187 | 95.3502 | -22.4907 | 71.8318 | 0.30862
159.002 | 12.5134 | 94.3924 | -22.4403 | 65.1922 | 0.3106
160.001 | 12.5017 | 93.4435 | -22.8272 | 64.9603 | 0.29747
161.002 | 12.4913 | 92.5411 | -22.5083 | 58.9256 | 0.30896
162.002 | 12.4769 | 91.6424 | -22.671 | 55.0465 | 0.30373
163.006 | 12.4693 | 90.6844 | -22.375 | 52.0326 | 0.31454
164.002 | 12.4693 | 89.7544 | -22.202 | 44.0668 | 0.32087
165.002 | 12.4461 | 88.8313 | -21.8371 | 39.2529 | 0.33554
166.002 | 12.4244 | 87.9331 | -21.0844 | 33.6553 | 0.36684
167.002 | 12.4126 | 87.005 | -19.9567 | 30.9518 | 0.41828
168.002 | 12.3981 | 86.091 | -19.4559 | 27.4782 | 0.44385
169.002 | 12.3807 | 85.0938 | -18.8265 | 25.3988 | 0.47819
170.001 | 12.3565 | 84.1562 | -17.96 | 23.3372 | 0.52985
171.001 | 12.3323 | 83.192 | -17.3738 | 22.1138 | 0.56845
172.002 | 12.3222 | 82.2871 | -16.8425 | 20.9666 | 0.60504
173.001 | 12.2999 | 81.3776 | -16.1735 | 19.9883 | 0.65521
174.002 | 12.2868 | 80.4145 | -15.747 | 19.1925 | 0.68926
175.002 | 12.2774 | 79.4735 | -15.2871 | 16.5865 | 0.72757
176.002 | 12.2733 | 78.512 | -14.8301 | 16.8042 | 0.76728
177.001 | 12.2627 | 77.6537 | -14.326 | 15.6498 | 0.81419
178.005 | 12.2499 | 76.7054 | -13.8449 | 15.438 | 0.8619
179.003 | 12.2521 | 75.7976 | -13.5416 | 15.4877 | 0.89236
180.002 | 12.23 | 74.8602 | -13.2186 | 16.8654 | 0.92859
181.002 | 12.2324 | 73.9012 | -12.8894 | 17.3665 | 0.96428
182.003 | 12.2273 | 72.8972 | -12.5637 | 18.3775 | 1.0018
183.002 | 12.2214 | 71.9662 | -12.3811 | 18.9038 | 1.0238
184.002 | 12.2311 | 70.9685 | -12.0975 | 18.8508 | 1.0567
185.002 | 12.2212 | 69.8617 | -11.8897 | 21.0523 | 1.0836
186.008 | 12.2257 | 68.8508 | -11.7229 | 21.4214 | 1.1041
187.003 | 12.2238 | 67.8177 | -11.4929 | 21.5832 | 1.134
188.003 | 12.2259 | 66.8551 | -11.1451 | 21.5134 | 1.1802
189.001 | 12.2188 | 65.7741 | -11.117 | 21.9829 | 1.185
190.002 | 12.2211 | 64.6442 | -10.9483 | 21.5192 | 1.208
191.001 | 12.2098 | 63.5838 | -10.8956 | 22.533 | 1.217
192.002 | 12.2081 | 62.5018 | -10.6222 | 23.8007 | 1.2563
193.002 | 12.2086 | 61.3862 | -10.5755 | 23.6178 | 1.263
194.002 | 12.2072 | 60.3037 | -10.3743 | 24.5076 | 1.2929
195.002 | 12.2144 | 59.3566 | -10.274 | 25.5788 | 1.3069
196.003 | 12.2056 | 58.2346 | -10.3636 | 25.7993 | 1.2948
197.002 | 12.2132 | 57.2265 | -10.2433 | 26.7507 | 1.3117
198.002 | 12.2159 | 56.1549 | -10.1874 | 27.2183 | 1.3198
199.002 | 12.2034 | 55.1399 | -10.0111 | 28.5898 | 1.3489
200.002 | 12.2009 | 54.0967 | -9.9215 | 29.1396 | 1.3634
201.001 | 12.2029 | 53.0508 | -10.0132 | 28.6018 | 1.3487
202.002 | 12.2064 | 51.968 | -9.9145 | 30.0206 | 1.3636
203.002 | 12.2195 | 50.9039 | -9.9074 | 30.3721 | 1.3627
204.002 | 12.2275 | 49.7774 | -9.8016 | 31.3337 | 1.3782
205.002 | 12.2287 | 48.7719 | -9.8599 | 31.6316 | 1.3687
206.007 | 12.244 | 47.6986 | -10.1147 | 31.656 | 1.3266
207.008 | 12.2573 | 46.6305 | -10.1436 | 32.3478 | 1.3202
208.002 | 12.2597 | 45.5704 | -10.033 | 32.7183 | 1.3368
209.011 | 12.2781 | 44.5177 | -10.1815 | 32.8631 | 1.3113
210.002 | 12.2882 | 43.4927 | -10.2217 | 33.2476 | 1.3036
211.002 | 12.3019 | 42.3294 | -10.4854 | 33.2428 | 1.2625
212.001 | 12.3169 | 41.2855 | -10.499 | 33.9063 | 1.2584
213.002 | 12.3386 | 40.2255 | -10.6934 | 34.5433 | 1.2273
214.002 | 12.346 | 39.1093 | -10.9009 | 35.152 | 1.1972
215.002 | 12.373 | 37.9927 | -10.8512 | 35.3007 | 1.2004
216.002 | 12.3854 | 36.9339 | -11.0583 | 35.6805 | 1.1704
217.002 | 12.4075 | 35.8611 | -11.3035 | 35.6782 | 1.1348
218.009 | 12.4175 | 34.7835 | -11.6141 | 36.0437 | 1.0936
219.003 | 12.4327 | 33.7048 | -11.834 | 37.182 | 1.0643
220.007 | 12.4529 | 32.6154 | -12.2 | 37.7959 | 1.0179
221.002 | 12.4679 | 31.57 | -12.3366 | 37.6893 | 1.0002
222.002 | 12.4861 | 30.4836 | -12.6984 | 39.02 | 0.95733
223.001 | 12.4996 | 29.4601 | -12.7681 | 39.4637 | 0.94818
224.001 | 12.5188 | 28.4051 | -13.1501 | 40.7481 | 0.9053
225.003 | 12.5258 | 27.3381 | -13.6218 | 41.6623 | 0.85668
226.001 | 12.5411 | 26.203 | -13.9153 | 42.4598 | 0.8267
227.002 | 12.5539 | 25.141 | -14.5092 | 43.8328 | 0.77085
228.002 | 12.5766 | 24.0829 | -14.7431 | 44.2626 | 0.74839
229.003 | 12.5798 | 23.0788 | -15.1485 | 45.3217 | 0.71396
230.002 | 12.5971 | 22.0118 | -15.7351 | 47.9438 | 0.66596
231.002 | 12.6187 | 20.9099 | -16.2345 | 48.602 | 0.62715
232.002 | 12.6287 | 19.8245 | -16.6988 | 50.0415 | 0.5938
233.002 | 12.6356 | 18.7782 | -16.8669 | 52.6153 | 0.58194
234.003 | 12.6441 | 17.7153 | -17.8532 | 55.7129 | 0.51893
235.002 | 12.6498 | 16.7168 | -18.5923 | 60.8512 | 0.47626
236.002 | 12.6621 | 15.6141 | -19.002 | 63.323 | 0.45367
237.002 | 12.6844 | 14.5812 | -19.5159 | 66.4688 | 0.42649
238.001 | 12.682 | 13.5362 | -20.0527 | 71.7072 | 0.40104
239.006 | 12.6911 | 12.5359 | -21.3876 | 75.546 | 0.34353
240.002 | 12.6861 | 11.5049 | -21.518 | 78.6857 | 0.3386
241.002 | 12.6927 | 10.4825 | -22.338 | 88.5332 | 0.30786
242.002 | 12.6957 | 9.4144 | -22.9078 | 97.1658 | 0.28821
243.003 | 12.6854 | 8.4159 | -23.1871 | 100.531 | 0.27942
244.002 | 12.6907 | 7.3895 | -23.4837 | 108.655 | 0.26987
245.002 | 12.6942 | 6.3938 | -23.3119 | 119.89 | 0.27515
246.001 | 12.6809 | 5.4391 | -23.0882 | 121.404 | 0.28277
247.002 | 12.6809 | 4.4266 | -22.8157 | 126.469 | 0.29178
248.002 | 12.6808 | 3.438 | -22.7235 | 130.859 | 0.2949
249.003 | 12.6784 | 2.3914 | -22.9073 | 134.23 | 0.2888
250.002 | 12.6741 | 1.3881 | -22.0794 | 139.967 | 0.31784
251.002 | 12.6596 | 0.46517 | -22.0013 | 146.224 | 0.32126
252.002 | 12.6718 | -0.5228 | -21.5561 | 148.344 | 0.33768
253.005 | 12.6521 | -1.5205 | -21.6466 | 151.395 | 0.33494
254.003 | 12.6428 | -2.496 | -22.0505 | 154.566 | 0.32006
255.008 | 12.639 | -3.4303 | -22.1601 | 156.103 | 0.31619
256.001 | 12.6308 | -4.442 | -21.5959 | 163.784 | 0.33773
257.002 | 12.6213 | -5.3874 | -21.4478 | 165.241 | 0.34391
258.002 | 12.6046 | -6.3385 | -21.4491 | 169.599 | 0.34452
259.002 | 12.5956 | -7.2866 | -21.4801 | 170.697 | 0.34365
260.003 | 12.5852 | -8.2483 | -21.2929 | 173.957 | 0.35156
261.002 | 12.5725 | -9.2183 | -21.2428 | 175.315 | 0.35411
262.011 | 12.5528 | -10.1549 | -20.5724 | 179.417 | 0.3834
263.002 | 12.5366 | -11.0716 | -20.8979 | -179.231 | 0.36999
264.007 | 12.5233 | -12.0357 | -20.7086 | -177.104 | 0.37872
265.002 | 12.5151 | -12.9671 | -21.0018 | -173.246 | 0.36649
266.003 | 12.5105 | -13.902 | -21.0991 | -171.583 | 0.3626
267.002 | 12.5019 | -14.788 | -21.1568 | -165.8 | 0.36056
268.002 | 12.4949 | -15.6521 | -21.3025 | -162.973 | 0.35484
269.003 | 12.4858 | -16.5508 | -21.4441 | -158.294 | 0.34947
270.002 | 12.4764 | -17.5064 | -21.1512 | -157.641 | 0.36185
271.002 | 12.4744 | -18.4437 | -21.4049 | -151.998 | 0.35151
272.001 | 12.4638 | -19.3866 | -21.6839 | -145.541 | 0.34081
273.002 | 12.4554 | -20.2601 | -21.8832 | -141.885 | 0.3334
274.002 | 12.457 | -21.1455 | -21.9424 | -131.155 | 0.33108
275.002 | 12.4509 | -22.1265 | -21.5394 | -128.953 | 0.34704
276.002 | 12.4443 | -23.028 | -21.3299 | -122.354 | 0.35579
277.002 | 12.436 | -24.0253 | -20.7997 | -118.833 | 0.37855
278.002 | 12.4322 | -24.9847 | -20.7042 | -114.291 | 0.38291
279.003 | 12.4282 | -25.8872 | -20.3776 | -109.961 | 0.39777
280.002 | 12.4352 | -26.8385 | -20.2001 | -104.17 | 0.40565
281.002 | 12.4325 | -27.8078 | -19.4238 | -98.9587 | 0.44374
282.002 | 12.4278 | -28.8715 | -19.1307 | -96.3415 | 0.45921
283.002 | 12.436 | -29.7957 | -18.5201 | -92.4983 | 0.49222
284.002 | 12.44 | -30.6724 | -18.3294 | -91.7732 | 0.50291
285.002 | 12.4387 | -31.6357 | -17.889 | -90.7405 | 0.52916
286.003 | 12.441 | -32.5891 | -17.5077 | -87.1564 | 0.55278
287.001 | 12.4487 | -33.5611 | -17.2091 | -85.5102 | 0.57163
288.002 | 12.4475 | -34.4988 | -16.9078 | -85.5059 | 0.59191
289.002 | 12.4576 | -35.3413 | -16.4946 | -83.0636 | 0.62004
290.002 | 12.4676 | -36.2888 | -15.8664 | -80.4669 | 0.66582
291.002 | 12.4736 | -37.2384 | -15.6526 | -78.4505 | 0.68197
292.002 | 12.489 | -38.2777 | -15.5408 | -78.3407 | 0.68958
293.002 | 12.501 | -39.1874 | -15.1253 | -77.5043 | 0.72241
294.007 | 12.5135 | -40.1099 | -14.759 | -75.6661 | 0.75248
295.002 | 12.518 | -41.1014 | -14.2863 | -74.4106 | 0.79421
296.003 | 12.5308 | -42.1694 | -14.2095 | -74.0383 | 0.80008
297.002 | 12.5543 | -43.2322 | -13.8218 | -73.7487 | 0.8344
298.002 | 12.5676 | -44.1995 | -13.7427 | -74.5199 | 0.84076
299.002 | 12.5856 | -45.2014 | -13.6577 | -73.5836 | 0.84728
300.002 | 12.5893 | -46.2832 | -13.2977 | -72.5044 | 0.88281
301.002 | 12.609 | -47.3213 | -13.3939 | -72.8316 | 0.87109
302.002 | 12.6215 | -48.3733 | -12.9937 | -71.5351 | 0.91093
303.002 | 12.6368 | -49.4209 | -12.9679 | -72.1569 | 0.91203
304.002 | 12.6548 | -50.4183 | -12.8755 | -72.8803 | 0.91988
305.003 | 12.6653 | -51.4791 | -12.6012 | -72.4629 | 0.9483
306.002 | 12.6695 | -52.5143 | -12.4768 | -73.0326 | 0.96155
307.003 | 12.687 | -53.5732 | -12.7181 | -74.3957 | 0.93327
308.002 | 12.7049 | -54.5991 | -12.5795 | -74.7025 | 0.94635
309.002 | 12.7217 | -55.5879 | -12.299 | -74.8405 | 0.97559
310.003 | 12.7336 | -56.6053 | -12.5612 | -75.9281 | 0.94522
311.002 | 12.7454 | -57.5611 | -12.4327 | -76.955 | 0.95803
312.005 | 12.7643 | -58.6263 | -12.2795 | -76.9536 | 0.97298
313.002 | 12.7717 | -59.7639 | -12.3036 | -78.4991 | 0.96946
314.002 | 12.7907 | -60.8305 | -12.0778 | -78.8785 | 0.99287
315.002 | 12.8016 | -61.8847 | -12.1945 | -80.4368 | 0.97836
316.002 | 12.8109 | -62.9087 | -12.2308 | -81.8397 | 0.97323
317.002 | 12.8195 | -63.9347 | -12.3775 | -82.9244 | 0.95594
318.002 | 12.8337 | -64.9704 | -12.534 | -84.1116 | 0.9373
319.002 | 12.8445 | -66.1084 | -12.8108 | -84.6679 | 0.90672
320.003 | 12.855 | -67.2692 | -12.7837 | -85.9826 | 0.90846
321.002 | 12.8666 | -68.3766 | -12.7981 | -87.4083 | 0.90573
322.002 | 12.8866 | -69.3981 | -12.9286 | -89.3508 | 0.89016
323.002 | 12.882 | -70.3978 | -13.1071 | -91.5047 | 0.87247
324.001 | 12.8868 | -71.4477 | -13.1443 | -92.9711 | 0.86827
325.001 | 12.8906 | -72.6287 | -13.1261 | -94.5061 | 0.86971
326.002 | 12.8887 | -73.7853 | -13.3523 | -97.1062 | 0.8475
327.002 | 12.8837 | -74.889 | -13.4299 | -99.8715 | 0.84043
328.001 | 12.881 | -75.8105 | -13.2683 | -103.087 | 0.8565
329.002 | 12.8826 | -76.8185 | -13.1937 | -103.519 | 0.86375
330.002 | 12.8658 | -77.825 | -13.2632 | -105.165 | 0.85851
331.002 | 12.8656 | -78.9733 | -12.9669 | -107.216 | 0.88838
332.002 | 12.8621 | -80.1264 | -12.8769 | -110.061 | 0.89801
333.002 | 12.8477 | -81.1338 | -12.5768 | -112.127 | 0.93119
334.002 | 12.8378 | -82.0147 | -12.317 | -113.338 | 0.96061
335.002 | 12.8349 | -82.8991 | -12.406 | -116.017 | 0.95112
336.007 | 12.8223 | -84.0259 | -12.3591 | -116.635 | 0.95767
337.002 | 12.8144 | -85.0807 | -12.1439 | -117.259 | 0.98263
338.002 | 12.8094 | -86.0875 | -12.0038 | -120.256 | 0.99923
339.002 | 12.7993 | -86.9932 | -11.6377 | -120.661 | 1.0436
340.002 | 12.7986 | -87.8227 | -11.5286 | -121.398 | 1.0569
341.002 | 12.7971 | -88.8271 | -11.3376 | -122.256 | 1.0806
342.002 | 12.789 | -89.8733 | -11.1466 | -123.243 | 1.1057
343.002 | 12.7676 | -90.8527 | -10.7958 | -123.729 | 1.1543
344.002 | 12.7599 | -91.7345 | -10.6354 | -125.364 | 1.1769
345.003 | 12.7482 | -92.6016 | -10.3451 | -126.092 | 1.2187
346.002 | 12.7338 | -93.526 | -10.1018 | -127.008 | 1.2555
347.002 | 12.7168 | -94.5041 | -9.887 | -127.493 | 1.2896
348.004 | 12.6985 | -95.4687 | -9.6342 | -129.226 | 1.3306
349.002 | 12.6902 | -96.4774 | -9.359 | -129.336 | 1.375
350.002 | 12.6757 | -97.3629 | -9.2651 | -130.491 | 1.3923
351.002 | 12.6538 | -98.1939 | -8.9922 | -130.964 | 1.4406
352.002 | 12.6441 | -99.1297 | -8.5975 | -130.662 | 1.5096
353.002 | 12.619 | -100.04 | -8.532 | -131.857 | 1.5255
354.002 | 12.6179 | -101.138 | -8.3681 | -132.479 | 1.5549
355.002 | 12.6049 | -102.053 | -8.1197 | -132.746 | 1.6027
356.001 | 12.5966 | -102.923 | -7.8161 | -133.109 | 1.6616
357.005 | 12.5844 | -103.803 | -7.6856 | -133.022 | 1.6893
358.003 | 12.5768 | -104.603 | -7.4873 | -133.16 | 1.7301
359.002 | 12.5709 | -105.493 | -7.4798 | -133.356 | 1.7328
FREQ | 1.2123
CONICAL | CUTTHETA= | 8
ANGLE | RHC | RPHD | LHC | LPHD | AXIAL
0.0013 | 12.2613 | -150.525 | -8.7857 | 140.424 | 1.544
1.0022 | 12.267 | -151.73 | -8.5443 | 140.205 | 1.5867
2.0021 | 12.2689 | -152.724 | -8.3811 | 139.37 | 1.6166
3.0096 | 12.2606 | -153.686 | -8.1815 | 139.266 | 1.656
4.0023 | 12.258 | -154.639 | -7.9911 | 138.851 | 1.6934
5.0024 | 12.2643 | -155.586 | -7.7815 | 139.418 | 1.7338
6.0025 | 12.261 | -156.508 | -7.6254 | 138.844 | 1.7661
7.0017 | 12.2606 | -157.484 | -7.4513 | 139.683 | 1.8022
8.0015 | 12.2622 | -158.399 | -7.348 | 139.629 | 1.8236
9.0016 | 12.2598 | -159.316 | -7.2038 | 140.195 | 1.8549
10.0018 | 12.2556 | -160.262 | -7.099 | 140.644 | 1.8785
11.0016 | 12.2583 | -161.303 | -6.987 | 140.973 | 1.9024
12.0017 | 12.2528 | -162.305 | -6.9135 | 141.124 | 1.92
13.0108 | 12.2521 | -163.354 | -6.8192 | 141.919 | 1.9412
14.0015 | 12.2486 | -164.38 | -6.7271 | 142.486 | 1.9629
15.0023 | 12.2605 | -165.274 | -6.6531 | 143.036 | 1.9771
16.0023 | 12.259 | -166.206 | -6.6212 | 143.7 | 1.9848
17.0018 | 12.2584 | -167.175 | -6.5573 | 144.65 | 1.9997
18.0031 | 12.2576 | -168.177 | -6.6409 | 144.874 | 1.9806
19.0016 | 12.2644 | -169.227 | -6.6298 | 145.519 | 1.9816
20.0022 | 12.2671 | -170.281 | -6.5336 | 146.324 | 2.0032
21.0014 | 12.264 | -171.256 | -6.6613 | 146.316 | 1.9745
22.0018 | 12.2716 | -172.217 | -6.619 | 147.133 | 1.9824
23.0016 | 12.2721 | -173.19 | -6.7126 | 147.831 | 1.9609
24.0016 | 12.2832 | -174.245 | -6.681 | 148.5 | 1.9655
25.0022 | 12.2863 | -175.299 | -6.8514 | 149.164 | 1.9264
26.0016 | 12.2942 | -176.36 | -6.8491 | 150.033 | 1.9251
27.0016 | 12.2996 | -177.356 | -7.0759 | 150.314 | 1.8739
28.0019 | 12.3104 | -178.329 | -7.0477 | 151.923 | 1.8777
29.0024 | 12.3103 | -179.354 | -7.153 | 152.243 | 1.8549
30.0014 | 12.3158 | 179.544 | -7.169 | 153.439 | 1.8503
31.0074 | 12.3199 | 178.424 | -7.4028 | 153.864 | 1.7999
32.0013 | 12.322 | 177.374 | -7.4333 | 155.237 | 1.7932
33.0019 | 12.3292 | 176.331 | -7.6995 | 155.65 | 1.7372
34.0022 | 12.3312 | 175.282 | -7.8184 | 156.748 | 1.713
35.0017 | 12.3308 | 174.201 | -8.0647 | 157.857 | 1.6649
36.0016 | 12.3289 | 173.115 | -8.1629 | 158.967 | 1.6465
37.0021 | 12.3335 | 172.02 | -8.55 | 159.229 | 1.5735
38.0019 | 12.338 | 170.949 | -8.6329 | 160.233 | 1.5576
39.0021 | 12.3439 | 169.954 | -8.8882 | 161.112 | 1.5112
40.0018 | 12.3445 | 168.909 | -9.0851 | 162.114 | 1.4771
41.0018 | 12.3382 | 167.782 | -9.1184 | 162.996 | 1.4725
42.0017 | 12.3377 | 166.658 | -9.4054 | 163.636 | 1.4245
43.0021 | 12.3357 | 165.55 | -9.6141 | 164.169 | 1.3908
44.0016 | 12.3392 | 164.542 | -9.7852 | 164.53 | 1.3631
45.0079 | 12.3295 | 163.492 | -10.0003 | 165.197 | 1.3311
46.0022 | 12.3276 | 162.437 | -10.2382 | 165.6 | 1.2953
47.0018 | 12.3296 | 161.346 | -10.2798 | 166.016 | 1.2888
48.0019 | 12.3228 | 160.179 | -10.5286 | 165.923 | 1.2532
49.0013 | 12.317 | 159.095 | -10.7873 | 166.166 | 1.2171
50.0017 | 12.3154 | 158.013 | -10.9369 | 165.944 | 1.1965
51.0015 | 12.3076 | 156.967 | -11.3678 | 166.404 | 1.1395
52.0023 | 12.3107 | 155.887 | -11.5639 | 167.064 | 1.1135
53.0082 | 12.3032 | 154.816 | -11.8282 | 167.432 | 1.081
54.0023 | 12.296 | 153.685 | -11.9609 | 167.983 | 1.0655
55.0023 | 12.2938 | 152.591 | -12.3873 | 168.352 | 1.0146
56.0018 | 12.2906 | 151.519 | -12.5811 | 169.406 | 0.9925
57.0017 | 12.2887 | 150.442 | -12.7748 | 169.959 | 0.97078
58.0018 | 12.2786 | 149.414 | -13.107 | 171.384 | 0.93537
59.0016 | 12.2809 | 148.368 | -13.5192 | 172.938 | 0.8917
60.0018 | 12.2744 | 147.291 | -13.6954 | 174.856 | 0.87442
61.0016 | 12.2701 | 146.196 | -13.9436 | 175.63 | 0.85017
62.002 | 12.2726 | 145.139 | -14.104 | 176.066 | 0.83434
63.0021 | 12.267 | 144.105 | -14.3152 | 177.413 | 0.8148
64.0019 | 12.2689 | 143.13 | -14.443 | 177.844 | 0.8027
65.0029 | 12.2613 | 142.054 | -14.9156 | 179.66 | 0.76081
66.002 | 12.259 | 141.008 | -14.8646 | 179.325 | 0.7655
67.0017 | 12.2591 | 139.925 | -15.1055 | -179.701 | 0.74453
68.0015 | 12.2609 | 138.811 | -15.5041 | -178.589 | 0.71094
69.0025 | 12.2557 | 137.769 | -15.6526 | -179.284 | 0.6993
70.0019 | 12.2499 | 136.797 | -15.9445 | -177.9 | 0.67662
71.0016 | 12.2538 | 135.777 | -16.1545 | -177.052 | 0.66014
72.0072 | 12.2546 | 134.658 | -16.5776 | -175.048 | 0.62867
73.0016 | 12.2534 | 133.581 | -17.0906 | -173.006 | 0.59267
74.0016 | 12.2519 | 132.551 | -17.2891 | -173.318 | 0.57937
75.002 | 12.2555 | 131.574 | -17.9083 | -170.332 | 0.53926
76.002 | 12.2493 | 130.661 | -18.7892 | -166.352 | 0.48757
77.001 | 12.2549 | 129.735 | -19.164 | -164.958 | 0.46667
78.0019 | 12.2559 | 128.75 | -19.976 | -161.589 | 0.42494
79.0017 | 12.256 | 127.757 | -20.7118 | -158.076 | 0.39042
80.0018 | 12.2568 | 126.846 | -21.2111 | -153.833 | 0.36856
81.0013 | 12.255 | 125.85 | -22.1329 | -149.475 | 0.33151
82.0016 | 12.2579 | 124.835 | -22.8278 | -146.546 | 0.30592
83.0014 | 12.2714 | 123.995 | -23.9131 | -135.712 | 0.26956
84.0007 | 12.2758 | 123.074 | -24.8812 | -127.766 | 0.241
85.002 | 12.2803 | 122.094 | -25.8732 | -122.089 | 0.21488
86.0018 | 12.2874 | 121.083 | -26.0324 | -105.46 | 0.2108
87.0019 | 12.2934 | 120.142 | -26.4453 | -92.5944 | 0.20087
88.0015 | 12.3069 | 119.244 | -25.6017 | -75.1946 | 0.22102
89.0018 | 12.3143 | 118.355 | -25.2132 | -62.3431 | 0.23094
90.0017 | 12.321 | 117.407 | -23.9852 | -52.2281 | 0.26581
91.0018 | 12.322 | 116.396 | -22.3471 | -43.6542 | 0.32095
92.0015 | 12.3305 | 115.424 | -21.4152 | -37.9857 | 0.35696
93.0013 | 12.3371 | 114.447 | -20.157 | -32.7543 | 0.41231
94.0019 | 12.3318 | 113.518 | -19.2571 | -28.7511 | 0.45761
95.0017 | 12.3316 | 112.61 | -18.5954 | -24.8499 | 0.49387
96.0021 | 12.3289 | 111.668 | -17.605 | -23.0044 | 0.55373
97.0017 | 12.3346 | 110.713 | -17.1754 | -18.0639 | 0.58144
98.0015 | 12.3296 | 109.705 | -16.404 | -17.249 | 0.63585
99.0021 | 12.3341 | 108.742 | -15.7571 | -14.8231 | 0.68472
100.002 | 12.3267 | 107.875 | -15.2879 | -11.9695 | 0.72337
101.014 | 12.3215 | 106.962 | -14.7973 | -10.7417 | 0.76593
102.001 | 12.323 | 106.072 | -14.4012 | -9.2804 | 0.80158
103.002 | 12.3208 | 105.127 | -14.0009 | -7.774 | 0.83964
104.006 | 12.3107 | 104.145 | -13.6715 | -6.128 | 0.87317
105.002 | 12.3133 | 103.212 | -13.3028 | -5.5084 | 0.91083
106.002 | 12.3112 | 102.3 | -12.9447 | -3.6975 | 0.94948
107.002 | 12.3055 | 101.401 | -12.7605 | -1.4168 | 0.97051
108.002 | 12.3082 | 100.467 | -12.3859 | -1.9113 | 1.0131
109.002 | 12.3075 | 99.488 | -12.1409 | -1.0556 | 1.0422
110.002 | 12.3083 | 98.4594 | -11.8474 | 0.71122 | 1.078
111.003 | 12.3145 | 97.5227 | -11.6254 | 1.1907 | 1.1052
112.002 | 12.311 | 96.5612 | -11.3443 | 3.0675 | 1.1421
113.002 | 12.3163 | 95.6464 | -11.1332 | 4.6312 | 1.1696
114.01 | 12.3162 | 94.698 | -10.9385 | 4.2225 | 1.1962
115.002 | 12.3137 | 93.7571 | -10.8176 | 5.7758 | 1.2133
116.002 | 12.3186 | 92.7467 | -10.6384 | 6.8781 | 1.238
117.002 | 12.3145 | 91.7678 | -10.4633 | 8.0952 | 1.2639
118.002 | 12.3143 | 90.8092 | -10.3255 | 9.3903 | 1.2842
119.002 | 12.3054 | 89.8545 | -10.2353 | 10.5009 | 1.299
120.002 | 12.3033 | 88.91 | -10.1569 | 10.8681 | 1.3112
121.002 | 12.2973 | 87.8987 | -10.124 | 11.8595 | 1.3171
122.002 | 12.2996 | 86.8371 | -10.002 | 13.1043 | 1.3354
123.008 | 12.2933 | 85.8236 | -9.9588 | 13.1119 | 1.3431
124.002 | 12.2946 | 84.8436 | -9.9267 | 14.1184 | 1.3479
125.002 | 12.2892 | 83.865 | -9.918 | 13.9322 | 1.3501
126.008 | 12.2918 | 82.8906 | -9.8501 | 14.8111 | 1.3603
127.002 | 12.2885 | 81.8747 | -9.8651 | 15.9858 | 1.3585
128.003 | 12.2923 | 80.8765 | -9.8313 | 16.8602 | 1.3632
129.011 | 12.2943 | 79.8072 | -9.8555 | 17.1907 | 1.3591
130.002 | 12.2926 | 78.8174 | -9.8819 | 18.2065 | 1.3552
131.001 | 12.3015 | 77.8046 | -9.9586 | 18.6142 | 1.3418
132.002 | 12.3015 | 76.8265 | -9.9638 | 18.9474 | 1.341
133.002 | 12.3015 | 75.76 | -10.0556 | 19.3921 | 1.3269
134.001 | 12.3115 | 74.7304 | -10.0964 | 19.6543 | 1.3191
135.002 | 12.3193 | 73.718 | -10.0875 | 20.3379 | 1.3193
136.007 | 12.3192 | 72.7128 | -10.1248 | 20.9468 | 1.3136
137.003 | 12.3311 | 71.7517 | -10.2287 | 20.8962 | 1.2962
138.002 | 12.3173 | 70.7949 | -10.3098 | 21.3001 | 1.2861
139.001 | 12.3245 | 69.7444 | -10.417 | 21.4715 | 1.2692
140.003 | 12.3202 | 68.7735 | -10.5479 | 21.6005 | 1.2508
141.001 | 12.3165 | 67.7362 | -10.6203 | 22.3454 | 1.2409
142.002 | 12.3139 | 66.7314 | -10.8517 | 22.0043 | 1.2085
143.008 | 12.3189 | 65.7283 | -11.0857 | 22.3057 | 1.1757
144.003 | 12.3118 | 64.7568 | -11.2781 | 22.4572 | 1.1508
145.002 | 12.3111 | 63.7113 | -11.6044 | 21.9655 | 1.1083
146.002 | 12.3128 | 62.743 | -11.9548 | 21.8844 | 1.0642
147.002 | 12.3164 | 61.8012 | -12.2171 | 21.8665 | 1.032
148.002 | 12.3162 | 60.8304 | -12.6278 | 21.7925 | 0.98426
149.002 | 12.3091 | 59.8925 | -13.044 | 20.9159 | 0.93888
150.002 | 12.3087 | 58.9496 | -13.5674 | 20.05 | 0.88392
151.002 | 12.3018 | 57.9485 | -13.9879 | 19.2439 | 0.84276
152.002 | 12.3067 | 56.9536 | -14.3525 | 18.1267 | 0.8076
153.002 | 12.3046 | 55.9944 | -14.7248 | 16.3679 | 0.77386
154.002 | 12.2994 | 55.0707 | -14.8223 | 15.0253 | 0.76566
155.002 | 12.2985 | 54.1036 | -15.2404 | 13.0328 | 0.72972
156.002 | 12.2963 | 53.1132 | -15.6315 | 11.9862 | 0.69773
157.002 | 12.3044 | 52.1212 | -15.9179 | 10.885 | 0.67445
158.002 | 12.2937 | 51.1736 | -16.3713 | 7.7393 | 0.6409
159.002 | 12.2956 | 50.2348 | -16.7398 | 4.162 | 0.61412
160.001 | 12.2881 | 49.2971 | -17.0372 | 0.53163 | 0.59395
161.002 | 12.2829 | 48.4063 | -16.9958 | -3.7862 | 0.59715
162.002 | 12.2805 | 47.4428 | -16.9775 | -6.2788 | 0.59857
163.006 | 12.2763 | 46.4547 | -16.9869 | -11.002 | 0.59822
164.002 | 12.2737 | 45.5116 | -16.9394 | -13.7231 | 0.60168
165.002 | 12.2617 | 44.5921 | -16.8875 | -19.6119 | 0.60612
166.002 | 12.2647 | 43.6972 | -16.9401 | -23.5209 | 0.60225
167.002 | 12.2598 | 42.803 | -16.9066 | -28.7542 | 0.60492
168.002 | 12.2507 | 41.9123 | -16.6441 | -32.9965 | 0.62415
169.002 | 12.25 | 40.9745 | -16.189 | -38.1233 | 0.65782
170.001 | 12.2521 | 40.061 | -15.741 | -43.7076 | 0.69249
171.001 | 12.237 | 39.1792 | -15.1755 | -43.5413 | 0.74042
172.002 | 12.2324 | 38.287 | -14.7431 | -47.7069 | 0.77868
173.001 | 12.2324 | 37.4442 | -14.212 | -49.2294 | 0.82785
174.002 | 12.2286 | 36.4374 | -13.8823 | -49.9571 | 0.86031
175.002 | 12.2278 | 35.4892 | -13.4546 | -51.6199 | 0.90389
176.002 | 12.224 | 34.5395 | -13.0916 | -53.4069 | 0.94296
177.001 | 12.2216 | 33.6053 | -12.815 | -54.6571 | 0.9738
178.005 | 12.2139 | 32.6093 | -12.384 | -55.4198 | 1.0244
179.003 | 12.2134 | 31.6294 | -12.0686 | -56.1535 | 1.0624
180.002 | 12.2103 | 30.623 | -11.6498 | -57.0308 | 1.1154
181.002 | 12.2044 | 29.6497 | -11.2916 | -57.7525 | 1.1633
182.003 | 12.1987 | 28.7005 | -10.8833 | -57.9136 | 1.2203
183.002 | 12.1864 | 27.7087 | -10.5433 | -57.8089 | 1.271
184.002 | 12.174 | 26.697 | -10.2404 | -58.1628 | 1.3181
185.002 | 12.1662 | 25.6104 | -10.006 | -57.4538 | 1.3555
186.008 | 12.1547 | 24.5927 | -9.7555 | -57.1362 | 1.3972
187.003 | 12.1381 | 23.605 | -9.5191 | -56.5266 | 1.4387
188.003 | 12.1364 | 22.6344 | -9.3889 | -56.6962 | 1.4608
189.001 | 12.1231 | 21.6248 | -9.2267 | -56.1277 | 1.4908
190.002 | 12.1133 | 20.6293 | -9.1487 | -56.0623 | 1.506
191.001 | 12.1014 | 19.6321 | -9.02 | -55.661 | 1.5307
192.002 | 12.0938 | 18.6196 | -8.8818 | -54.362 | 1.5568
193.002 | 12.0837 | 17.6748 | -8.8071 | -54.3807 | 1.5721
194.002 | 12.0688 | 16.6473 | -8.7309 | -53.1052 | 1.5888
195.002 | 12.0635 | 15.6521 | -8.6944 | -52.7442 | 1.5965
196.003 | 12.0552 | 14.6229 | -8.5686 | -52.2507 | 1.6215
197.002 | 12.0573 | 13.5446 | -8.5776 | -51.5709 | 1.6194
198.002 | 12.0534 | 12.5355 | -8.5752 | -51.2083 | 1.6206
199.002 | 12.0612 | 11.5285 | -8.5125 | -49.7552 | 1.6309
200.002 | 12.0614 | 10.5146 | -8.5172 | -49.2523 | 1.63
201.001 | 12.0584 | 9.5292 | -8.562 | -49.2771 | 1.6221
202.002 | 12.0521 | 8.5256 | -8.548 | -48.4585 | 1.6259
203.002 | 12.0595 | 7.4889 | -8.6372 | -47.9333 | 1.6079
204.002 | 12.0559 | 6.4172 | -8.587 | -47.1565 | 1.6179
205.002 | 12.0564 | 5.4129 | -8.6751 | -46.4934 | 1.6014
206.007 | 12.0574 | 4.3524 | -8.7682 | -46.1587 | 1.584
207.008 | 12.063 | 3.3108 | -8.816 | -45.3121 | 1.5743
208.002 | 12.0642 | 2.2406 | -9.002 | -44.3853 | 1.5405
209.011 | 12.0677 | 1.1677 | -9.0549 | -43.7955 | 1.5305
210.002 | 12.0776 | 0.082263 | -9.2824 | -43.8465 | 1.489
211.002 | 12.0828 | -0.94729 | -9.4932 | -43.0192 | 1.4523
212.001 | 12.0885 | -1.9862 | -9.609 | -41.6869 | 1.432
213.002 | 12.0981 | -2.9885 | -9.8524 | -41.8403 | 1.3907
214.002 | 12.1047 | -4.0986 | -10.0856 | -40.351 | 1.3527
215.002 | 12.1097 | -5.1876 | -10.2287 | -39.2577 | 1.3298
216.002 | 12.1205 | -6.2327 | -10.4308 | -38.0167 | 1.2974
217.002 | 12.1323 | -7.3097 | -10.8134 | -37.5243 | 1.2396
218.009 | 12.1346 | -8.3484 | -11.0662 | -36.431 | 1.2036
219.003 | 12.1501 | -9.4328 | -11.3457 | -34.7658 | 1.1633
220.007 | 12.1576 | -10.5081 | -11.7648 | -34.171 | 1.1074
221.002 | 12.1764 | -11.5869 | -12.0039 | -33.648 | 1.0749
222.002 | 12.1816 | -12.618 | -12.4734 | -32.5163 | 1.0176
223.001 | 12.2038 | -13.6459 | -12.6781 | -31.5637 | 0.99134
224.001 | 12.2135 | -14.737 | -13.0791 | -30.7709 | 0.94546
225.003 | 12.222 | -15.8259 | -13.5281 | -29.8754 | 0.89687
226.001 | 12.2347 | -16.8961 | -13.8595 | -28.5617 | 0.86197
227.002 | 12.2422 | -17.9741 | -14.4064 | -28.0232 | 0.80859
228.002 | 12.2581 | -19.006 | -14.7472 | -26.0864 | 0.77601
229.003 | 12.2718 | -20.0705 | -15.2141 | -24.5724 | 0.73419
230.002 | 12.2769 | -21.1521 | -15.9068 | -23.2903 | 0.67746
231.002 | 12.2921 | -22.2263 | -16.6473 | -21.6531 | 0.62096
232.002 | 12.3036 | -23.279 | -17.365 | -19.9416 | 0.57091
233.002 | 12.3157 | -24.303 | -17.7415 | -18.2891 | 0.54592
234.003 | 12.3137 | -25.322 | -19.0188 | -14.6003 | 0.47133
235.002 | 12.3319 | -26.3405 | -19.487 | -12.4886 | 0.44565
236.002 | 12.3331 | -27.4059 | -20.3436 | -8.1458 | 0.40373
237.002 | 12.3447 | -28.4123 | -21.1525 | -3.2682 | 0.36732
238.001 | 12.3501 | -29.4417 | -21.7087 | 2.5542 | 0.34432
239.006 | 12.3568 | -30.4621 | -22.85 | 10.1373 | 0.30168
240.002 | 12.3638 | -31.4657 | -23.0343 | 14.9869 | 0.29511
241.002 | 12.3675 | -32.4885 | -23.5492 | 25.8485 | 0.278
242.002 | 12.3737 | -33.4786 | -23.8618 | 34.3298 | 0.26798
243.003 | 12.3825 | -34.4734 | -24.1258 | 38.9335 | 0.25969
244.002 | 12.3902 | -35.4377 | -24.1073 | 49.1963 | 0.26002
245.002 | 12.3899 | -36.396 | -24.3709 | 57.9816 | 0.25225
246.001 | 12.3915 | -37.3764 | -24.5162 | 62.8364 | 0.24802
247.002 | 12.3946 | -38.3615 | -24.1421 | 73.8309 | 0.25885
248.002 | 12.4017 | -39.3611 | -23.9076 | 80.2071 | 0.26572
249.003 | 12.4014 | -40.3839 | -24.0843 | 85.0633 | 0.26037
250.002 | 12.3962 | -41.3248 | -23.4344 | 93.6329 | 0.28077
251.002 | 12.4045 | -42.3056 | -23.4538 | 98.7127 | 0.27988
252.002 | 12.4017 | -43.2549 | -22.7625 | 104.075 | 0.30317
253.005 | 12.405 | -44.2993 | -22.5065 | 107.022 | 0.31212
254.003 | 12.3997 | -45.2603 | -22.1148 | 112.833 | 0.32671
255.008 | 12.4078 | -46.2171 | -21.8018 | 116.803 | 0.33839
256.001 | 12.4011 | -47.1368 | -21.1422 | 120.878 | 0.36538
257.002 | 12.4053 | -48.06 | -20.8261 | 124.768 | 0.37874
258.002 | 12.4091 | -49.0551 | -20.3783 | 128.099 | 0.39861
259.002 | 12.4041 | -50.008 | -20.309 | 130.88 | 0.40204
260.003 | 12.4119 | -50.9472 | -19.4945 | 133.698 | 0.44118
261.002 | 12.4038 | -51.8681 | -20.0627 | 136.949 | 0.41362
262.011 | 12.4011 | -52.7487 | -19.4274 | 140.628 | 0.44516
263.002 | 12.4023 | -53.707 | -19.1865 | 144.086 | 0.45762
264.007 | 12.4011 | -54.6855 | -18.6318 | 146.399 | 0.48788
265.002 | 12.3997 | -55.656 | -18.8137 | 149.991 | 0.47785
266.003 | 12.4084 | -56.5874 | -18.0787 | 152.174 | 0.51954
267.002 | 12.4038 | -57.5209 | -18.1102 | 155.669 | 0.51793
268.002 | 12.4033 | -58.5026 | -17.5112 | 158.073 | 0.55496
269.003 | 12.3991 | -59.5121 | -17.303 | 161.006 | 0.56872
270.002 | 12.3969 | -60.5099 | -16.838 | 163.038 | 0.60016
271.002 | 12.3967 | -61.508 | -16.2993 | 165.644 | 0.63862
272.001 | 12.4016 | -62.4979 | -16.0207 | 168.21 | 0.65907
273.002 | 12.3998 | -63.4569 | -15.5244 | 169.91 | 0.69802
274.002 | 12.4073 | -64.4414 | -14.8734 | 170.677 | 0.75176
275.002 | 12.403 | -65.5316 | -14.6077 | 173.219 | 0.77553
276.002 | 12.4016 | -66.5018 | -14.0463 | 175.151 | 0.82751
277.002 | 12.3963 | -67.5302 | -13.6624 | 176.163 | 0.8655
278.002 | 12.3928 | -68.5374 | -13.3357 | 177.635 | 0.8991
279.003 | 12.3902 | -69.5022 | -13.0267 | 179.088 | 0.932
280.002 | 12.3899 | -70.6002 | -12.8315 | -179.485 | 0.95327
281.002 | 12.3862 | -71.6493 | -12.5853 | -177.549 | 0.98115
282.002 | 12.3861 | -72.7531 | -12.2544 | -177.748 | 1.0193
283.002 | 12.3909 | -73.704 | -12.0331 | -176.19 | 1.0451
284.002 | 12.396 | -74.6869 | -11.849 | -176.3 | 1.067
285.002 | 12.3865 | -75.8014 | -11.7017 | -174.999 | 1.0864
286.003 | 12.3971 | -76.9165 | -11.4607 | -174.118 | 1.1157
287.001 | 12.3984 | -77.9585 | -11.2011 | -173.278 | 1.1495
288.002 | 12.4085 | -79.0058 | -11.0733 | -173.069 | 1.1652
289.002 | 12.4053 | -80.0642 | -10.8934 | -171.924 | 1.1901
290.002 | 12.415 | -81.1994 | -10.744 | -170.248 | 1.2095
291.002 | 12.4251 | -82.3349 | -10.4578 | -170.025 | 1.2487
292.002 | 12.4286 | -83.4358 | -10.2732 | -170.665 | 1.2751
293.002 | 12.4298 | -84.4918 | -10.0841 | -169.497 | 1.3031
294.007 | 12.4333 | -85.5987 | -10.0046 | -169.32 | 1.3146
295.002 | 12.4391 | -86.758 | -9.8408 | -168.832 | 1.3388
296.003 | 12.4388 | -87.9384 | -9.7361 | -169.015 | 1.3551
297.002 | 12.4434 | -88.9911 | -9.5587 | -168.525 | 1.3825
298.002 | 12.4298 | -90.0735 | -9.4281 | -167.827 | 1.4057
299.002 | 12.4375 | -91.1681 | -9.3658 | -167.246 | 1.4146
300.002 | 12.4374 | -92.3275 | -9.224 | -166.406 | 1.438
301.002 | 12.4324 | -93.4597 | -9.1151 | -166.654 | 1.4571
302.002 | 12.4334 | -94.5596 | -9.0418 | -165.448 | 1.4693
303.002 | 12.4283 | -95.6197 | -8.9479 | -165.455 | 1.4863
304.002 | 12.4263 | -96.7049 | -8.9748 | -165.818 | 1.482
305.003 | 12.4265 | -97.7923 | -8.9562 | -165.37 | 1.4851
306.002 | 12.4233 | -98.981 | -8.9468 | -164.847 | 1.4873
307.003 | 12.4202 | -100.072 | -8.983 | -164.724 | 1.4816
308.002 | 12.4177 | -101.145 | -8.971 | -164.726 | 1.4841
309.002 | 12.4206 | -102.204 | -8.9079 | -164.142 | 1.4945
310.003 | 12.4148 | -103.265 | -9.0374 | -164.92 | 1.4732
311.002 | 12.4196 | -104.41 | -9.0498 | -165.03 | 1.4703
312.005 | 12.4236 | -105.54 | -9.0843 | -164.992 | 1.4638
313.002 | 12.4222 | -106.604 | -9.2296 | -165.496 | 1.4396
314.002 | 12.4272 | -107.714 | -9.2696 | -165.832 | 1.4322
315.002 | 12.4229 | -108.741 | -9.3488 | -165.805 | 1.4198
316.002 | 12.4184 | -109.805 | -9.3975 | -165.576 | 1.4125
317.002 | 12.417 | -110.833 | -9.5552 | -165.593 | 1.3873
318.002 | 12.407 | -111.986 | -9.5888 | -165.027 | 1.3835
319.002 | 12.4013 | -113.12 | -9.7812 | -165.953 | 1.3539
320.003 | 12.3917 | -114.163 | -9.7935 | -166.006 | 1.3535
321.002 | 12.3757 | -115.164 | -9.9495 | -166.792 | 1.3318
322.002 | 12.3691 | -116.089 | -10.0756 | -167.09 | 1.3135
323.002 | 12.3556 | -117.107 | -10.3035 | -167.385 | 1.2814
324.001 | 12.3486 | -118.139 | -10.5223 | -168.298 | 1.2504
325.001 | 12.3343 | -119.196 | -10.6258 | -168.081 | 1.2376
326.002 | 12.3263 | -120.214 | -10.846 | -169.837 | 1.2076
327.002 | 12.3117 | -121.058 | -11.1031 | -170.611 | 1.1743
328.001 | 12.3025 | -121.896 | -11.2092 | -171.069 | 1.1612
329.002 | 12.2981 | -122.785 | -11.5236 | -172.455 | 1.1204
330.002 | 12.282 | -123.809 | -11.6686 | -173.64 | 1.1038
331.002 | 12.281 | -124.774 | -11.7859 | -174.452 | 1.0891
332.002 | 12.2723 | -125.656 | -11.9243 | -176.767 | 1.0729
333.002 | 12.268 | -126.424 | -12.0657 | -178.233 | 1.0561
334.002 | 12.2624 | -127.242 | -12.2053 | -179.082 | 1.0399
335.002 | 12.262 | -128.173 | -12.4657 | 178.362 | 1.0091
336.007 | 12.2517 | -129.152 | -12.5431 | 176.575 | 1.0013
337.002 | 12.2565 | -130.026 | -12.4883 | 175.714 | 1.0071
338.002 | 12.2531 | -130.9 | -12.4783 | 173.712 | 1.0087
339.002 | 12.2479 | -131.688 | -12.5004 | 172.192 | 1.0067
340.002 | 12.2483 | -132.557 | -12.4856 | 169.895 | 1.0084
341.002 | 12.2457 | -133.585 | -12.4851 | 168.104 | 1.0088
342.002 | 12.242 | -134.541 | -12.3344 | 165.165 | 1.0269
343.002 | 12.2314 | -135.386 | -12.1468 | 163.855 | 1.0507
344.002 | 12.23 | -136.139 | -11.9634 | 161.747 | 1.0733
345.003 | 12.2224 | -136.927 | -11.8807 | 160.321 | 1.0846
346.002 | 12.2242 | -137.854 | -11.895 | 158.166 | 1.0825
347.002 | 12.2192 | -138.803 | -11.6684 | 155.823 | 1.1119
348.004 | 12.2234 | -139.633 | -11.3878 | 154.867 | 1.1479
349.002 | 12.2171 | -140.403 | -11.1075 | 152.791 | 1.1865
350.002 | 12.2177 | -141.162 | -11.0087 | 150.2 | 1.2001
351.002 | 12.2179 | -141.968 | -10.743 | 148.969 | 1.2375
352.002 | 12.2212 | -142.887 | -10.6459 | 148.332 | 1.251
353.002 | 12.221 | -143.78 | -10.3795 | 146.355 | 1.2901
354.002 | 12.2237 | -144.736 | -10.2014 | 144.356 | 1.3165
355.002 | 12.2306 | -145.551 | -9.9281 | 143.928 | 1.3577
356.001 | 12.2294 | -146.326 | -9.6844 | 142.94 | 1.3966
357.005 | 12.2383 | -147.221 | -9.458 | 142.343 | 1.4322
358.003 | 12.2424 | -148.15 | -9.2602 | 141.597 | 1.4647
359.002 | 12.2369 | -149.146 | -9.059 | 140.936 | 1.5001
FREQ | 1.2276
CONICAL | CUTTHETA= | 8
ANGLE | RHC | RPHD | LHC | LPHD | AXIAL
0.0013 | 12.3088 | -177.558 | -12.945 | 100.576 | 0.9497
1.0022 | 12.3153 | -178.543 | -12.5075 | 99.1224 | 0.99812
2.0021 | 12.3229 | -179.571 | -12.1852 | 97.7214 | 1.035
3.0096 | 12.324 | 179.522 | -11.8083 | 97.0551 | 1.0809
4.0023 | 12.3319 | 178.635 | -11.5223 | 96.6945 | 1.1162
5.0024 | 12.3255 | 177.672 | -11.2176 | 96.5888 | 1.157
6.0025 | 12.3244 | 176.748 | -10.9723 | 95.9503 | 1.1904
7.0017 | 12.3247 | 175.814 | -10.7113 | 97.257 | 1.2268
8.0015 | 12.3291 | 174.888 | -10.4679 | 96.1902 | 1.2611
9.0016 | 12.3184 | 173.851 | -10.2745 | 96.8564 | 1.2912
10.0018 | 12.3195 | 172.851 | -10.0269 | 97.3433 | 1.3285
11.0016 | 12.3105 | 171.76 | -9.8423 | 96.6684 | 1.3586
12.0017 | 12.3077 | 170.779 | -9.5882 | 97.2547 | 1.3996
13.0108 | 12.3069 | 169.757 | -9.4108 | 97.6313 | 1.4287
14.0015 | 12.3056 | 168.788 | -9.2375 | 98.2105 | 1.4578
15.0023 | 12.2944 | 167.88 | -9.0285 | 99.3186 | 1.4954
16.0023 | 12.3043 | 166.883 | -8.9411 | 100.074 | 1.5089
17.0018 | 12.3019 | 165.852 | -8.8676 | 100.898 | 1.5222
18.0031 | 12.2955 | 164.753 | -8.7484 | 101.687 | 1.5445
19.0016 | 12.2961 | 163.679 | -8.7194 | 102.635 | 1.5496
20.0022 | 12.298 | 162.673 | -8.5805 | 103.988 | 1.5744
21.0014 | 12.2866 | 161.661 | -8.5444 | 105.085 | 1.583
22.0018 | 12.2905 | 160.676 | -8.5675 | 105.874 | 1.5781
23.0016 | 12.2916 | 159.542 | -8.5146 | 107.386 | 1.5876
24.0016 | 12.2907 | 158.423 | -8.4301 | 108.825 | 1.6034
25.0022 | 12.2913 | 157.304 | -8.4084 | 109.182 | 1.6073
26.0016 | 12.2864 | 156.273 | -8.346 | 110.394 | 1.6199
27.0016 | 12.2897 | 155.234 | -8.3161 | 111.96 | 1.6249
28.0019 | 12.2764 | 154.203 | -8.4258 | 112.465 | 1.6068
29.0024 | 12.2747 | 153.075 | -8.3415 | 113.968 | 1.6229
30.0014 | 12.2772 | 151.883 | -8.3974 | 114.921 | 1.612
31.0074 | 12.2647 | 150.767 | -8.4656 | 115.648 | 1.6016
32.0013 | 12.2648 | 149.72 | -8.3638 | 117.521 | 1.6206
33.0019 | 12.2566 | 148.688 | -8.4314 | 118.316 | 1.6095
34.0022 | 12.2507 | 147.557 | -8.5318 | 119.822 | 1.592
35.0017 | 12.2382 | 146.413 | -8.6167 | 121.2 | 1.5787
36.0016 | 12.2415 | 145.274 | -8.6086 | 122.472 | 1.5796
37.0021 | 12.2361 | 144.196 | -8.6219 | 123.805 | 1.5781
38.0019 | 12.2291 | 143.098 | -8.7779 | 125.239 | 1.5511
39.0021 | 12.2262 | 142.059 | -8.8203 | 126.513 | 1.544
40.0018 | 12.2204 | 140.941 | -8.9428 | 127.425 | 1.5233
41.0018 | 12.2139 | 139.778 | -8.953 | 128.516 | 1.5227
42.0017 | 12.2152 | 138.645 | -9.1051 | 129.887 | 1.4959
43.0021 | 12.2011 | 137.573 | -9.2789 | 130.324 | 1.4685
44.0016 | 12.2024 | 136.538 | -9.3298 | 131.24 | 1.4597
45.0079 | 12.1992 | 135.467 | -9.3641 | 132.273 | 1.4544
46.0022 | 12.1848 | 134.343 | -9.7024 | 133.043 | 1.401
47.0018 | 12.1825 | 133.188 | -9.8214 | 133.875 | 1.3822
48.0019 | 12.173 | 132.088 | -9.9439 | 134.496 | 1.3642
49.0013 | 12.166 | 130.999 | -10.138 | 135.5 | 1.3351
50.0017 | 12.1575 | 129.937 | -10.356 | 136.283 | 1.3031
51.0015 | 12.1414 | 128.921 | -10.6469 | 138.174 | 1.2624
52.0023 | 12.1431 | 127.78 | -10.8335 | 138.777 | 1.2352
53.0082 | 12.1291 | 126.68 | -10.9148 | 140.178 | 1.2257
54.0023 | 12.1242 | 125.561 | -11.0373 | 141.18 | 1.2091
55.0023 | 12.1115 | 124.456 | -11.1817 | 142.828 | 1.1909
56.0018 | 12.1046 | 123.364 | -11.4676 | 143.955 | 1.1531
57.0017 | 12.0981 | 122.349 | -11.4874 | 145.762 | 1.1513
58.0018 | 12.0884 | 121.235 | -11.4654 | 146.527 | 1.1556
59.0016 | 12.0858 | 120.094 | -11.7024 | 148.433 | 1.1247
60.0018 | 12.0737 | 119.021 | -11.7973 | 149.438 | 1.114
61.0016 | 12.0744 | 117.945 | -11.9105 | 150.627 | 1.0995
62.002 | 12.0638 | 116.899 | -11.956 | 151.369 | 1.095
63.0021 | 12.0611 | 115.877 | -12.0759 | 152.473 | 1.0803
64.0019 | 12.0656 | 114.834 | -12.2859 | 153.7 | 1.0539
65.0029 | 12.0534 | 113.764 | -12.4824 | 154.84 | 1.0317
66.002 | 12.0495 | 112.683 | -12.5974 | 155.495 | 1.0186
67.0017 | 12.0468 | 111.616 | -12.9185 | 156.732 | 0.98184
68.0015 | 12.0406 | 110.543 | -13.275 | 157.586 | 0.94295
69.0025 | 12.0374 | 109.554 | -13.4388 | 157.938 | 0.92565
70.0019 | 12.0302 | 108.529 | -13.7704 | 159.212 | 0.89166
71.0016 | 12.023 | 107.462 | -14.0275 | 161.74 | 0.86632
72.0072 | 12.0276 | 106.395 | -14.2383 | 162.856 | 0.84507
73.0016 | 12.0268 | 105.338 | -14.5913 | 164.538 | 0.81143
74.0016 | 12.0352 | 104.3 | -14.8194 | 165.545 | 0.7896
75.002 | 12.0393 | 103.387 | -15.1743 | 168.92 | 0.7576
76.002 | 12.0409 | 102.435 | -15.4747 | 171.491 | 0.73168
77.001 | 12.0517 | 101.472 | -15.7214 | 174.625 | 0.71028
78.0019 | 12.063 | 100.486 | -16.0249 | 178.227 | 0.68498
79.0017 | 12.0754 | 99.3451 | -16.4407 | -178.493 | 0.65199
80.0018 | 12.0873 | 98.4049 | -16.6662 | -173.581 | 0.6344
81.0013 | 12.0962 | 97.3706 | -17.1565 | -169.287 | 0.59894
82.0016 | 12.1134 | 96.4306 | -17.6834 | -166.529 | 0.56255
83.0014 | 12.1214 | 95.5478 | -17.8148 | -159.317 | 0.55358
84.0007 | 12.1367 | 94.5331 | -17.871 | -153.861 | 0.54904
85.002 | 12.1503 | 93.4445 | -18.1511 | -147.858 | 0.53078
86.0018 | 12.1665 | 92.4524 | -18.3481 | -141.37 | 0.5179
87.0019 | 12.1727 | 91.4993 | -18.2537 | -135.756 | 0.52318
88.0015 | 12.194 | 90.5509 | -17.7284 | -127.127 | 0.55446
89.0018 | 12.2052 | 89.6116 | -17.7703 | -122.101 | 0.55108
90.0017 | 12.2154 | 88.6492 | -17.1133 | -116.18 | 0.59371
91.0018 | 12.2236 | 87.6331 | -16.7464 | -110.789 | 0.61877
92.0015 | 12.2398 | 86.6822 | -16.3051 | -105.969 | 0.64984
93.0013 | 12.2471 | 85.7886 | -15.7636 | -101.87 | 0.69109
94.0019 | 12.2598 | 84.8811 | -15.4107 | -96.7183 | 0.71873
95.0017 | 12.2649 | 83.9688 | -15.0741 | -93.5269 | 0.74673
96.0021 | 12.2682 | 83.0608 | -14.783 | -89.6196 | 0.77192
97.0017 | 12.2905 | 82.1111 | -14.2744 | -86.6088 | 0.81643
98.0015 | 12.2917 | 81.1627 | -14.0883 | -83.1764 | 0.83403
99.0021 | 12.3051 | 80.3129 | -13.5119 | -80.2522 | 0.88997
100.002 | 12.3092 | 79.4561 | -13.1512 | -77.117 | 0.92734
101.014 | 12.3086 | 78.5545 | -13.0355 | -73.9484 | 0.93987
102.001 | 12.3137 | 77.6424 | -12.6059 | -71.4601 | 0.98703
103.002 | 12.3323 | 76.7256 | -12.3078 | -69.0007 | 1.0194
104.006 | 12.3394 | 75.8167 | -12.1132 | -65.8881 | 1.0417
105.002 | 12.3393 | 74.9434 | -11.7376 | -64.0663 | 1.0878
106.002 | 12.3471 | 74.0795 | -11.5057 | -61.8208 | 1.1163
107.002 | 12.3577 | 73.2051 | -11.3843 | -59.2611 | 1.1307
108.002 | 12.3669 | 72.3167 | -11.1285 | -57.6029 | 1.1634
109.002 | 12.3649 | 71.3746 | -11.046 | -55.7118 | 1.1748
110.002 | 12.3687 | 70.4134 | -10.8312 | -53.4058 | 1.2038
111.003 | 12.372 | 69.5573 | -10.6819 | -51.9959 | 1.2242
112.002 | 12.374 | 68.633 | -10.5549 | -49.8885 | 1.242
113.002 | 12.3759 | 67.746 | -10.3519 | -48.1762 | 1.2712
114.01 | 12.3777 | 66.7892 | -10.0941 | -47.2842 | 1.3094
115.002 | 12.3838 | 65.8633 | -10.0249 | -44.9753 | 1.319
116.002 | 12.3924 | 64.8858 | -9.7366 | -43.8749 | 1.3623
117.002 | 12.3845 | 64.0353 | -9.6513 | -42.0178 | 1.3771
118.002 | 12.3927 | 63.1079 | -9.4805 | -40.037 | 1.4032
119.002 | 12.3934 | 62.2358 | -9.3491 | -38.5748 | 1.4246
120.002 | 12.3896 | 61.3032 | -9.2207 | -37.2826 | 1.4466
121.002 | 12.3758 | 60.3388 | -9.165 | -35.5227 | 1.4582
122.002 | 12.3759 | 59.3648 | -9.1078 | -33.7841 | 1.4679
123.008 | 12.3684 | 58.426 | -9.1199 | -32.3918 | 1.4671
124.002 | 12.3653 | 57.4903 | -9.0962 | -30.8203 | 1.4717
125.002 | 12.3551 | 56.5338 | -9.0466 | -30.3734 | 1.4819
126.008 | 12.3558 | 55.5551 | -9.0557 | -28.323 | 1.4802
127.002 | 12.3433 | 54.5493 | -8.997 | -27.4629 | 1.4924
128.003 | 12.3465 | 53.6366 | -9.0113 | -26.51 | 1.4894
129.011 | 12.3337 | 52.6342 | -9.0168 | -24.9345 | 1.4907
130.002 | 12.3304 | 51.6589 | -8.9267 | -23.0024 | 1.5069
131.001 | 12.3162 | 50.6794 | -9.008 | -22.0004 | 1.4952
132.002 | 12.3083 | 49.6641 | -9.0808 | -21.0966 | 1.4841
133.002 | 12.302 | 48.6275 | -9.072 | -19.2048 | 1.4866
134.001 | 12.2943 | 47.6114 | -9.1686 | -18.8231 | 1.4714
135.002 | 12.2921 | 46.586 | -9.2523 | -17.1347 | 1.4576
136.007 | 12.2894 | 45.5714 | -9.3448 | -16.5088 | 1.4426
137.003 | 12.2835 | 44.5752 | -9.5109 | -16.4212 | 1.4161
138.002 | 12.2858 | 43.5679 | -9.5328 | -15.3154 | 1.4121
139.001 | 12.2861 | 42.5335 | -9.7401 | -15.0962 | 1.3786
140.003 | 12.2796 | 41.5856 | -9.8294 | -14.2668 | 1.3655
141.001 | 12.2706 | 40.5999 | -9.9273 | -13.5574 | 1.3515
142.002 | 12.2589 | 39.6473 | -10.189 | -12.6743 | 1.313
143.008 | 12.2511 | 38.6082 | -10.4373 | -12.2508 | 1.277
144.003 | 12.2506 | 37.6163 | -10.627 | -10.7039 | 1.2494
145.002 | 12.2432 | 36.5913 | -10.9251 | -10.2004 | 1.2082
146.002 | 12.2411 | 35.6163 | -11.312 | -9.3813 | 1.1557
147.002 | 12.2387 | 34.6375 | -11.618 | -9.2676 | 1.1159
148.002 | 12.2355 | 33.6831 | -11.863 | -7.57 | 1.0851
149.002 | 12.233 | 32.6719 | -12.1283 | -6.0853 | 1.0527
150.002 | 12.2344 | 31.6983 | -12.664 | -5.5238 | 0.98944
151.002 | 12.2264 | 30.6974 | -13.0243 | -3.9832 | 0.95004
152.002 | 12.2309 | 29.754 | -13.5737 | -3.4314 | 0.89124
153.002 | 12.2228 | 28.8409 | -13.9824 | -4.0055 | 0.851
154.002 | 12.2212 | 27.8696 | -14.3836 | -3.7531 | 0.81268
155.002 | 12.2154 | 26.895 | -15.019 | -3.702 | 0.75578
156.002 | 12.2038 | 25.9021 | -15.2854 | -4.4531 | 0.73391
157.002 | 12.2029 | 24.8932 | -15.9342 | -6.3659 | 0.6811
158.002 | 12.1905 | 23.9294 | -16.4219 | -7.4436 | 0.64479
159.002 | 12.1892 | 22.9926 | -17.1448 | -9.0952 | 0.59335
160.001 | 12.1827 | 22.0739 | -17.7453 | -11.4855 | 0.5541
161.002 | 12.186 | 21.0988 | -18.4998 | -14.0172 | 0.50779
162.002 | 12.1842 | 20.1834 | -19.0311 | -16.7332 | 0.47774
163.006 | 12.1814 | 19.2485 | -19.8287 | -23.3302 | 0.43595
164.002 | 12.1868 | 18.3301 | -20.2528 | -29.058 | 0.4149
165.002 | 12.1723 | 17.4148 | -20.4202 | -35.7924 | 0.40766
166.002 | 12.1822 | 16.4729 | -20.9387 | -44.1654 | 0.38359
167.002 | 12.1779 | 15.5475 | -21.1252 | -48.3453 | 0.37563
168.002 | 12.1858 | 14.6041 | -21.1984 | -56.6974 | 0.37213
169.002 | 12.1865 | 13.6331 | -21.2087 | -65.5032 | 0.37166
170.001 | 12.1832 | 12.7285 | -20.9615 | -76.4836 | 0.38254
171.001 | 12.1919 | 11.8096 | -20.3793 | -79.8486 | 0.40866
172.002 | 12.185 | 10.8903 | -19.5284 | -90.5627 | 0.4511
173.001 | 12.1896 | 9.9547 | -18.4937 | -95.3439 | 0.50793
174.002 | 12.1933 | 9.0015 | -17.7127 | -99.1565 | 0.55551
175.002 | 12.184 | 8.0425 | -16.902 | -98.3874 | 0.61055
176.002 | 12.1853 | 7.1287 | -16.2233 | -102.612 | 0.66012
177.001 | 12.1789 | 6.1527 | -15.6789 | -103.984 | 0.70338
178.005 | 12.1746 | 5.1758 | -15.1454 | -104.282 | 0.74837
179.003 | 12.1717 | 4.1885 | -14.7123 | -105.881 | 0.78694
180.002 | 12.1778 | 3.2799 | -14.1813 | -106.82 | 0.83603
181.002 | 12.165 | 2.3481 | -13.6189 | -106.95 | 0.89337
182.003 | 12.1672 | 1.3969 | -13.2865 | -107.448 | 0.92805
183.002 | 12.1499 | 0.46525 | -12.8568 | -107.726 | 0.97716
184.002 | 12.1451 | -0.4819 | -12.3965 | -108.192 | 1.031
185.002 | 12.137 | -1.4726 | -12.119 | -107.347 | 1.0656
186.008 | 12.1249 | -2.4673 | -11.72 | -106.227 | 1.1174
187.003 | 12.1128 | -3.3679 | -11.4992 | -105.107 | 1.1478
188.003 | 12.1087 | -4.3384 | -11.2093 | -105.444 | 1.1875
189.001 | 12.0966 | -5.3187 | -10.9386 | -104.81 | 1.2269
190.002 | 12.0954 | -6.2693 | -10.7096 | -103.312 | 1.26
191.001 | 12.0811 | -7.2706 | -10.4053 | -102.579 | 1.3072
192.002 | 12.0838 | -8.189 | -10.2412 | -101.928 | 1.3318
193.002 | 12.0699 | -9.1355 | -10.0177 | -100.957 | 1.3689
194.002 | 12.0597 | -10.1103 | -9.8584 | -99.1908 | 1.396
195.002 | 12.0589 | -11.0778 | -9.762 | -98.302 | 1.4117
196.003 | 12.0518 | -12.0899 | -9.6418 | -96.8087 | 1.4327
197.002 | 12.0388 | -13.0936 | -9.5749 | -96.4337 | 1.446
198.002 | 12.0439 | -14.1024 | -9.4981 | -94.845 | 1.458
199.002 | 12.0463 | -15.1201 | -9.4508 | -93.4857 | 1.4656
200.002 | 12.0435 | -16.1356 | -9.3881 | -92.3193 | 1.4768
201.001 | 12.0488 | -17.1418 | -9.3869 | -90.3242 | 1.4761
202.002 | 12.05 | -18.1742 | -9.3478 | -89.2069 | 1.4825
203.002 | 12.0509 | -19.2244 | -9.3794 | -88.8087 | 1.477
204.002 | 12.0533 | -20.2476 | -9.3805 | -87.3587 | 1.4764
205.002 | 12.0546 | -21.3025 | -9.3388 | -85.961 | 1.4833
206.007 | 12.0599 | -22.324 | -9.4164 | -85.0168 | 1.4691
207.008 | 12.0609 | -23.3604 | -9.5028 | -83.7979 | 1.4544
208.002 | 12.0659 | -24.4647 | -9.5706 | -82.7208 | 1.4422
209.011 | 12.0709 | -25.5268 | -9.5868 | -81.1456 | 1.4386
210.002 | 12.0782 | -26.5928 | -9.7224 | -79.9712 | 1.4151
211.002 | 12.0775 | -27.6371 | -9.8955 | -78.7027 | 1.3871
212.001 | 12.0921 | -28.7129 | -9.9774 | -76.5371 | 1.3717
213.002 | 12.0983 | -29.8309 | -10.1528 | -75.148 | 1.3432
214.002 | 12.1023 | -30.9116 | -10.1994 | -73.1354 | 1.3354
215.002 | 12.1185 | -31.9904 | -10.3469 | -71.7964 | 1.3104
216.002 | 12.1195 | -33.0521 | -10.517 | -70.0897 | 1.2847
217.002 | 12.1321 | -34.1121 | -10.7013 | -68.2836 | 1.2558
218.009 | 12.1319 | -35.2284 | -10.7722 | -66.2322 | 1.2456
219.003 | 12.1444 | -36.3411 | -11.0121 | -64.1972 | 1.2098
220.007 | 12.1542 | -37.4093 | -11.2713 | -62.2427 | 1.1728
221.002 | 12.1675 | -38.4999 | -11.5128 | -60.3458 | 1.1388
222.002 | 12.1758 | -39.5998 | -11.8265 | -58.751 | 1.0973
223.001 | 12.1924 | -40.6856 | -12.0714 | -56.5004 | 1.0646
224.001 | 12.208 | -41.7618 | -12.4306 | -54.5516 | 1.0195
225.003 | 12.2118 | -42.8403 | -12.7139 | -52.7527 | 0.98634
226.001 | 12.2324 | -43.8931 | -13.0752 | -50.9012 | 0.94383
227.002 | 12.2367 | -44.9474 | -13.2112 | -48.6284 | 0.92868
228.002 | 12.2561 | -46.029 | -13.6501 | -45.8273 | 0.88086
229.003 | 12.2643 | -47.1155 | -13.7235 | -43.2395 | 0.8726
230.002 | 12.2734 | -48.2221 | -14.2628 | -40.2016 | 0.81914
231.002 | 12.2919 | -49.2697 | -14.6634 | -36.8292 | 0.7805
232.002 | 12.3037 | -50.3179 | -15.2268 | -32.5194 | 0.73042
233.002 | 12.3242 | -51.3894 | -15.4156 | -28.2139 | 0.71301
234.003 | 12.3373 | -52.4548 | -15.6427 | -24.3601 | 0.69355
235.002 | 12.3474 | -53.4902 | -16.0577 | -19.0404 | 0.66039
236.002 | 12.3597 | -54.5557 | -16.1083 | -14.9386 | 0.65561
237.002 | 12.3776 | -55.5621 | -16.244 | -10.445 | 0.64412
238.001 | 12.3871 | -56.5866 | -16.2384 | -6.659 | 0.64382
239.006 | 12.398 | -57.5937 | -16.6319 | -0.79285 | 0.61451
240.002 | 12.4195 | -58.6464 | -16.7077 | 2.5907 | 0.60766
241.002 | 12.4281 | -59.666 | -16.5698 | 6.8056 | 0.61678
242.002 | 12.4414 | -60.7188 | -16.7097 | 11.2251 | 0.606
243.003 | 12.4566 | -61.6856 | -16.7374 | 14.2272 | 0.603
244.002 | 12.472 | -62.6747 | -16.7012 | 19.4942 | 0.60445
245.002 | 12.4869 | -63.6644 | -16.5985 | 23.3551 | 0.6106
246.001 | 12.4991 | -64.7032 | -16.6077 | 26.3937 | 0.60909
247.002 | 12.5075 | -65.6992 | -16.5785 | 31.0886 | 0.61055
248.002 | 12.5207 | -66.7178 | -16.5305 | 35.812 | 0.61301
249.003 | 12.5291 | -67.7031 | -16.476 | 39.9261 | 0.61627
250.002 | 12.5342 | -68.6482 | -16.4199 | 44.8551 | 0.6199
251.002 | 12.5388 | -69.6786 | -16.36 | 46.87 | 0.62386
252.002 | 12.5525 | -70.6636 | -16.1885 | 51.4358 | 0.63531
253.005 | 12.5649 | -71.6864 | -16.1358 | 52.7434 | 0.63827
254.003 | 12.579 | -72.6479 | -16.1385 | 56.6544 | 0.63704
255.008 | 12.5857 | -73.6535 | -15.8904 | 61.1279 | 0.655
256.001 | 12.5944 | -74.6433 | -15.8112 | 64.5522 | 0.66035
257.002 | 12.6087 | -75.6156 | -15.7614 | 65.9236 | 0.66305
258.002 | 12.6185 | -76.6429 | -15.508 | 69.2337 | 0.68194
259.002 | 12.6258 | -77.6479 | -15.4784 | 72.4202 | 0.68369
260.003 | 12.6393 | -78.6472 | -15.2586 | 75.7978 | 0.70014
261.002 | 12.6463 | -79.6105 | -15.2679 | 78.5793 | 0.69883
262.011 | 12.6535 | -80.5723 | -15.0977 | 82.2801 | 0.71208
263.002 | 12.6642 | -81.576 | -15.0286 | 84.7003 | 0.71688
264.007 | 12.6708 | -82.6481 | -14.8386 | 88.6436 | 0.73221
265.002 | 12.6848 | -83.6677 | -14.8321 | 91.2874 | 0.73157
266.003 | 12.6897 | -84.6564 | -14.4687 | 94.408 | 0.76243
267.002 | 12.696 | -85.6993 | -14.3499 | 96.5706 | 0.77239
268.002 | 12.6953 | -86.7432 | -14.2185 | 99.3955 | 0.78425
269.003 | 12.6981 | -87.7964 | -14.0453 | 102.347 | 0.7998
270.002 | 12.6993 | -88.8477 | -13.978 | 104.549 | 0.80592
271.002 | 12.6952 | -89.8878 | -13.5655 | 106.675 | 0.84558
272.001 | 12.698 | -90.8942 | -13.4009 | 108.937 | 0.8615
273.002 | 12.6904 | -91.9281 | -13.1681 | 110.41 | 0.88572
274.002 | 12.6919 | -93.0103 | -13.0546 | 112.27 | 0.89723
275.002 | 12.6784 | -94.121 | -12.7043 | 113.875 | 0.93568
276.002 | 12.6762 | -95.1658 | -12.5682 | 115.321 | 0.95073
277.002 | 12.6663 | -96.2035 | -12.3897 | 117.573 | 0.97163
278.002 | 12.6553 | -97.1808 | -12.1457 | 118.782 | 1.0006
279.003 | 12.649 | -98.2633 | -12.059 | 120.716 | 1.0114
280.002 | 12.632 | -99.4013 | -11.9512 | 122.404 | 1.0261
281.002 | 12.6316 | -100.457 | -11.7486 | 124.127 | 1.0504
282.002 | 12.6125 | -101.657 | -11.7088 | 126.289 | 1.0576
283.002 | 12.6026 | -102.555 | -11.4904 | 127.376 | 1.0858
284.002 | 12.5855 | -103.629 | -11.3407 | 128.898 | 1.1069
285.002 | 12.5738 | -104.786 | -11.3783 | 131.169 | 1.1036
286.003 | 12.5651 | -105.909 | -11.2005 | 133.024 | 1.1277
287.001 | 12.5482 | -106.998 | -11.0692 | 134.794 | 1.1471
288.002 | 12.534 | -108.086 | -10.9912 | 135.672 | 1.1594
289.002 | 12.5222 | -109.212 | -10.9608 | 137.569 | 1.165
290.002 | 12.5152 | -110.399 | -10.7977 | 138.383 | 1.1882
291.002 | 12.491 | -111.566 | -10.6634 | 139.318 | 1.2101
292.002 | 12.4678 | -112.644 | -10.6455 | 140.452 | 1.2159
293.002 | 12.4537 | -113.737 | -10.5329 | 142.514 | 1.2338
294.007 | 12.4308 | -114.871 | -10.4764 | 142.567 | 1.2452
295.002 | 12.4085 | -116.02 | -10.4482 | 144.052 | 1.2525
296.003 | 12.386 | -117.139 | -10.3272 | 145.626 | 1.2734
297.002 | 12.3713 | -118.223 | -10.2519 | 145.902 | 1.2867
298.002 | 12.3455 | -119.295 | -10.1387 | 147.342 | 1.3075
299.002 | 12.3291 | -120.411 | -10.1081 | 148.335 | 1.3147
300.002 | 12.3044 | -121.534 | -10.0821 | 149.444 | 1.3224
301.002 | 12.2769 | -122.604 | -9.9701 | 149.23 | 1.3439
302.002 | 12.2606 | -123.652 | -9.9458 | 150.597 | 1.3502
303.002 | 12.2375 | -124.691 | -9.9543 | 152.777 | 1.3525
304.002 | 12.2178 | -125.747 | -9.9552 | 152.235 | 1.3554
305.003 | 12.1994 | -126.802 | -9.9471 | 153.531 | 1.3596
306.002 | 12.1825 | -127.904 | -9.9169 | 154.956 | 1.367
307.003 | 12.1564 | -128.939 | -9.9651 | 155.993 | 1.3635
308.002 | 12.1419 | -129.962 | -9.9657 | 157.245 | 1.3657
309.002 | 12.1338 | -130.956 | -10.0149 | 157.365 | 1.3592
310.003 | 12.1105 | -132.01 | -10.083 | 158.247 | 1.3522
311.002 | 12.0958 | -133.155 | -10.1956 | 158.863 | 1.337
312.005 | 12.0809 | -134.217 | -10.2622 | 158.864 | 1.329
313.002 | 12.0692 | -135.214 | -10.2899 | 160.529 | 1.3266
314.002 | 12.0593 | -136.187 | -10.4355 | 160.526 | 1.3059
315.002 | 12.0341 | -137.177 | -10.5341 | 161.881 | 1.2949
316.002 | 12.0275 | -138.167 | -10.5835 | 163.28 | 1.2885
317.002 | 12.0059 | -139.193 | -10.6322 | 163.676 | 1.2845
318.002 | 11.9993 | -140.228 | -10.7145 | 164.969 | 1.2733
319.002 | 11.9769 | -141.194 | -10.9215 | 164.758 | 1.2464
320.003 | 11.9695 | -142.08 | -10.8992 | 166.354 | 1.2507
321.002 | 11.9666 | -142.915 | -11.0589 | 166.207 | 1.2283
322.002 | 11.9431 | -143.824 | -11.2374 | 167.297 | 1.2065
323.002 | 11.9376 | -144.783 | -11.3733 | 168.506 | 1.1884
324.001 | 11.9307 | -145.718 | -11.6665 | 168.05 | 1.1498
325.001 | 11.9305 | -146.647 | -11.6762 | 169.329 | 1.1485
326.002 | 11.922 | -147.439 | -11.9269 | 169.475 | 1.1168
327.002 | 11.9252 | -148.184 | -12.0595 | 170.933 | 1.0995
328.001 | 11.9262 | -149.018 | -12.2585 | 171.62 | 1.0744
329.002 | 11.9223 | -149.906 | -12.584 | 171.393 | 1.0352
330.002 | 11.9294 | -150.861 | -12.6688 | 171.372 | 1.0243
331.002 | 11.946 | -151.687 | -12.9648 | 171.175 | 0.98803
332.002 | 11.946 | -152.487 | -13.1693 | 170.582 | 0.96499
333.002 | 11.9576 | -153.227 | -13.5067 | 170.73 | 0.92692
334.002 | 11.9707 | -154.11 | -13.7736 | 171.041 | 0.89745
335.002 | 11.9811 | -155.076 | -14.0395 | 169.579 | 0.86931
336.007 | 11.9889 | -155.988 | -14.1776 | 169.022 | 0.85481
337.002 | 12.003 | -156.745 | -14.3581 | 167.291 | 0.83583
338.002 | 12.0143 | -157.54 | -14.4463 | 166.341 | 0.82631
339.002 | 12.0213 | -158.333 | -14.7731 | 164.171 | 0.79511
340.002 | 12.0292 | -159.293 | -15.1413 | 161.192 | 0.76137
341.002 | 12.042 | -160.236 | -15.3981 | 158.197 | 0.73808
342.002 | 12.0554 | -160.999 | -15.4737 | 154.841 | 0.73054
343.002 | 12.0602 | -161.824 | -15.7894 | 151.7 | 0.70405
344.002 | 12.0761 | -162.599 | -15.8355 | 149.219 | 0.69904
345.003 | 12.0892 | -163.431 | -15.9948 | 147.534 | 0.68529
346.002 | 12.1064 | -164.432 | -16.0763 | 142.741 | 0.67754
347.002 | 12.1183 | -165.331 | -16.1493 | 138.754 | 0.67093
348.004 | 12.1391 | -166.137 | -15.9168 | 135.577 | 0.68751
349.002 | 12.1546 | -166.85 | -15.8633 | 132.019 | 0.69052
350.002 | 12.1721 | -167.663 | -15.934 | 128.789 | 0.68354
351.002 | 12.188 | -168.567 | -15.7934 | 126.253 | 0.69343
352.002 | 12.2049 | -169.577 | -15.6061 | 122.036 | 0.70719
353.002 | 12.2192 | -170.476 | -15.2824 | 118.861 | 0.73286
354.002 | 12.2376 | -171.38 | -14.8682 | 114.829 | 0.76707
355.002 | 12.254 | -172.225 | -14.4509 | 111.681 | 0.80335
356.001 | 12.2636 | -173.107 | -14.122 | 109.456 | 0.83349
357.005 | 12.2724 | -174.009 | -13.8674 | 107.062 | 0.85745
358.003 | 12.2793 | -175.053 | -13.4813 | 105.431 | 0.89578
359.002 | 12.2788 | -175.976 | -13.119 | 103.089 | 0.93406
FREQ | 1.2429
CONICAL | CUTTHETA= | 8
ANGLE | RHC | RPHD | LHC | LPHD | AXIAL
0.0013 | 12.4913 | 154.988 | -15.2111 | 89.0231 | 0.7161
1.0022 | 12.4984 | 154.174 | -14.7715 | 85.6216 | 0.7527
2.0021 | 12.5071 | 153.222 | -14.3954 | 82.2392 | 0.78527
3.0096 | 12.5142 | 152.298 | -14.026 | 81.2509 | 0.81876
4.0023 | 12.5174 | 151.335 | -13.647 | 78.5341 | 0.85502
5.0024 | 12.5221 | 150.433 | -13.3759 | 76.0961 | 0.8817
6.0025 | 12.5223 | 149.524 | -12.9877 | 74.5246 | 0.92204
7.0017 | 12.5247 | 148.538 | -12.6108 | 73.6603 | 0.96276
8.0015 | 12.526 | 147.564 | -12.3921 | 71.538 | 0.98721
9.0016 | 12.5237 | 146.499 | -11.973 | 71.6902 | 1.0364
10.0018 | 12.5201 | 145.536 | -11.6426 | 70.365 | 1.0771
11.0016 | 12.5142 | 144.522 | -11.3811 | 69.4854 | 1.1109
12.0017 | 12.5101 | 143.539 | -11.1103 | 69.0059 | 1.1467
13.0108 | 12.5052 | 142.618 | -10.8359 | 69.3033 | 1.1843
14.0015 | 12.5005 | 141.68 | -10.5736 | 69.3104 | 1.2214
15.0023 | 12.4972 | 140.723 | -10.324 | 70.3034 | 1.2576
16.0023 | 12.4931 | 139.683 | -10.148 | 70.566 | 1.284
17.0018 | 12.4905 | 138.629 | -9.9022 | 71.066 | 1.3214
18.0031 | 12.4765 | 137.58 | -9.5917 | 72.0518 | 1.3719
19.0016 | 12.4715 | 136.551 | -9.4008 | 71.9997 | 1.4034
20.0022 | 12.4693 | 135.588 | -9.1964 | 72.9229 | 1.4373
21.0014 | 12.4597 | 134.592 | -8.964 | 74.8271 | 1.4781
22.0018 | 12.4497 | 133.531 | -8.8698 | 75.0897 | 1.496
23.0016 | 12.4331 | 132.44 | -8.6903 | 75.9354 | 1.5304
24.0016 | 12.4285 | 131.363 | -8.5125 | 76.7225 | 1.563
25.0022 | 12.4104 | 130.34 | -8.3876 | 77.5859 | 1.5891
26.0016 | 12.4044 | 129.356 | -8.2819 | 78.696 | 1.6098
27.0016 | 12.3895 | 128.335 | -8.2176 | 79.4491 | 1.6246
28.0019 | 12.3795 | 127.251 | -8.1633 | 80.7279 | 1.6368
29.0024 | 12.3583 | 126.155 | -8.0197 | 81.914 | 1.6683
30.0014 | 12.3452 | 125.031 | -7.9648 | 82.4708 | 1.6815
31.0074 | 12.3266 | 124.047 | -7.8904 | 83.7688 | 1.6997
32.0013 | 12.3129 | 123.084 | -7.8245 | 84.976 | 1.7155
33.0019 | 12.2955 | 122 | -7.8137 | 85.902 | 1.7211
34.0022 | 12.2738 | 120.912 | -7.7957 | 87.0427 | 1.729
35.0017 | 12.2535 | 119.783 | -7.6868 | 88.1511 | 1.7551
36.0016 | 12.2385 | 118.734 | -7.6725 | 89.1015 | 1.7611
37.0021 | 12.2225 | 117.745 | -7.5855 | 90.2936 | 1.7822
38.0019 | 12.1994 | 116.677 | -7.6479 | 91.121 | 1.7741
39.0021 | 12.183 | 115.588 | -7.673 | 92.0587 | 1.7723
40.0018 | 12.1582 | 114.475 | -7.7145 | 93.0263 | 1.7689
41.0018 | 12.1423 | 113.364 | -7.7236 | 93.9445 | 1.7703
42.0017 | 12.1188 | 112.309 | -7.8237 | 94.9684 | 1.7547
43.0021 | 12.1026 | 111.277 | -7.8076 | 95.8232 | 1.7612
44.0016 | 12.0818 | 110.212 | -7.9592 | 96.6589 | 1.7347
45.0079 | 12.0669 | 109.099 | -8.0551 | 97.9831 | 1.7186
46.0022 | 12.0386 | 107.953 | -8.2078 | 98.7037 | 1.6939
47.0018 | 12.0314 | 106.871 | -8.3541 | 99.7906 | 1.6669
48.0019 | 12.0045 | 105.795 | -8.4797 | 100.802 | 1.6479
49.0013 | 11.9885 | 104.78 | -8.5547 | 102.132 | 1.6367
50.0017 | 11.9724 | 103.719 | -8.6588 | 103.139 | 1.6201
51.0015 | 11.9472 | 102.612 | -8.7821 | 104.469 | 1.6018
52.0023 | 11.9333 | 101.488 | -8.8994 | 105.674 | 1.5827
53.0082 | 11.9021 | 100.419 | -8.9049 | 106.724 | 1.5875
54.0023 | 11.8925 | 99.3133 | -9.0559 | 107.546 | 1.5617
55.0023 | 11.8822 | 98.2227 | -9.0496 | 108.022 | 1.5647
56.0018 | 11.8595 | 97.1911 | -9.1997 | 109.301 | 1.5418
57.0017 | 11.8417 | 96.1056 | -9.21 | 110.202 | 1.5431
58.0018 | 11.8263 | 94.954 | -9.2026 | 110.64 | 1.5472
59.0016 | 11.8065 | 93.8205 | -9.4061 | 111.467 | 1.5147
60.0018 | 11.7885 | 92.7332 | -9.4916 | 112.018 | 1.5029
61.0016 | 11.7788 | 91.6738 | -9.6115 | 112.728 | 1.4838
62.002 | 11.7725 | 90.6201 | -9.6737 | 113.061 | 1.4743
63.0021 | 11.7507 | 89.5754 | -9.7908 | 114.238 | 1.4581
64.0019 | 11.7436 | 88.4765 | -9.989 | 115.151 | 1.4262
65.0029 | 11.7281 | 87.4075 | -10.1584 | 116.232 | 1.4011
66.002 | 11.724 | 86.2796 | -10.2847 | 116.965 | 1.3814
67.0017 | 11.7181 | 85.1914 | -10.539 | 118.171 | 1.3423
68.0015 | 11.7076 | 84.1659 | -10.8217 | 119.891 | 1.3007
69.0025 | 11.7074 | 83.1513 | -11.0183 | 121.066 | 1.2715
70.0019 | 11.7032 | 82.0408 | -11.2037 | 122.121 | 1.2452
71.0016 | 11.7044 | 80.8842 | -11.5074 | 123.929 | 1.2021
72.0072 | 11.7027 | 79.7628 | -11.7505 | 124.722 | 1.1691
73.0016 | 11.701 | 78.7093 | -12.0513 | 125.757 | 1.1294
74.0016 | 11.7085 | 77.6586 | -12.2749 | 127.465 | 1.0997
75.002 | 11.7155 | 76.6523 | -12.6165 | 129.832 | 1.0563
76.002 | 11.7187 | 75.5556 | -12.7646 | 131.831 | 1.038
77.001 | 11.7331 | 74.4376 | -13.0109 | 133.553 | 1.0072
78.0019 | 11.7466 | 73.3226 | -13.2446 | 136.188 | 0.97891
79.0017 | 11.7607 | 72.0729 | -13.5196 | 138.252 | 0.9468
80.0018 | 11.7743 | 71.0534 | -13.8242 | 141.816 | 0.91268
81.0013 | 11.7909 | 69.9453 | -14.201 | 144.776 | 0.8722
82.0016 | 11.8108 | 69.0124 | -14.4457 | 148.055 | 0.84598
83.0014 | 11.8258 | 67.8748 | -14.62 | 154.211 | 0.82773
84.0007 | 11.8417 | 66.7859 | -14.8449 | 158.045 | 0.80506
85.002 | 11.8617 | 65.6266 | -14.9711 | 162.666 | 0.7916
86.0018 | 11.88 | 64.5904 | -15.2488 | 165.936 | 0.76503
87.0019 | 11.8986 | 63.6115 | -15.3534 | 170.573 | 0.75426
88.0015 | 11.9133 | 62.5894 | -15.2521 | 176.448 | 0.76182
89.0018 | 11.9365 | 61.5263 | -15.2185 | -179.755 | 0.76273
90.0017 | 11.9532 | 60.4724 | -15.0931 | -174.664 | 0.77235
91.0018 | 11.9689 | 59.3965 | -15.1053 | -170.724 | 0.76988
92.0015 | 11.9899 | 58.4514 | -14.8626 | -165.611 | 0.7898
93.0013 | 12.0085 | 57.482 | -14.6153 | -160.559 | 0.8109
94.0019 | 12.0289 | 56.5095 | -14.3933 | -155.78 | 0.82997
95.0017 | 12.0477 | 55.5212 | -14.2553 | -152.76 | 0.84146
96.0021 | 12.083 | 54.5139 | -13.964 | -147.859 | 0.86668
97.0017 | 12.1029 | 53.5448 | -13.64 | -143.299 | 0.8976
98.0015 | 12.1237 | 52.6161 | -13.5566 | -139.386 | 0.90411
99.0021 | 12.1433 | 51.7219 | -13.0375 | -134.786 | 0.95773
100.002 | 12.1661 | 50.8269 | -12.7819 | -131.328 | 0.98381
101.014 | 12.1903 | 49.8547 | -12.6003 | -127.876 | 1.0018
102.001 | 12.2097 | 48.8887 | -12.3342 | -124.603 | 1.0308
103.002 | 12.2305 | 47.9666 | -11.9712 | -121.845 | 1.0723
104.006 | 12.2533 | 47.0845 | -11.811 | -118.483 | 1.0894
105.002 | 12.2736 | 46.198 | -11.5405 | -115.11 | 1.1213
106.002 | 12.2921 | 45.2399 | -11.2296 | -112.574 | 1.1599
107.002 | 12.3217 | 44.3071 | -10.991 | -109.84 | 1.1882
108.002 | 12.3429 | 43.3917 | -10.7297 | -107.194 | 1.2216
109.002 | 12.3606 | 42.4687 | -10.6395 | -103.877 | 1.2319
110.002 | 12.3766 | 41.5644 | -10.3278 | -101.471 | 1.2747
111.003 | 12.3924 | 40.7045 | -10.0747 | -98.9318 | 1.3101
112.002 | 12.4114 | 39.7906 | -9.9843 | -96.2922 | 1.321
113.002 | 12.4247 | 38.9034 | -9.8587 | -94.1548 | 1.3382
114.01 | 12.432 | 37.9726 | -9.6599 | -92.1211 | 1.3682
115.002 | 12.4444 | 37.0866 | -9.6338 | -89.3669 | 1.3704
116.002 | 12.4568 | 36.1892 | -9.3733 | -88.3494 | 1.4103
117.002 | 12.4613 | 35.3233 | -9.2716 | -86.2135 | 1.4262
118.002 | 12.4727 | 34.4423 | -9.0887 | -84.297 | 1.4547
119.002 | 12.4808 | 33.5189 | -8.9299 | -82.6125 | 1.4803
120.002 | 12.4857 | 32.6412 | -8.8154 | -81.0105 | 1.4992
121.002 | 12.489 | 31.7382 | -8.7083 | -78.4123 | 1.5173
122.002 | 12.4964 | 30.8614 | -8.5641 | -76.7485 | 1.5416
123.008 | 12.4935 | 29.9823 | -8.4878 | -73.9467 | 1.5557
124.002 | 12.4908 | 29.1486 | -8.4288 | -71.9369 | 1.5669
125.002 | 12.4872 | 28.2422 | -8.3964 | -70.2509 | 1.5734
126.008 | 12.4895 | 27.3256 | -8.3457 | -67.942 | 1.5823
127.002 | 12.4815 | 26.3849 | -8.3467 | -66.2558 | 1.5836
128.003 | 12.4869 | 25.5249 | -8.2857 | -65.6565 | 1.5938
129.011 | 12.4763 | 24.6181 | -8.2278 | -63.6686 | 1.6065
130.002 | 12.4769 | 23.7254 | -8.1624 | -62.4309 | 1.6186
131.001 | 12.4693 | 22.8129 | -8.1253 | -61.4921 | 1.627
132.002 | 12.4539 | 21.9034 | -8.0836 | -60.0726 | 1.6378
133.002 | 12.45 | 20.9872 | -8.0433 | -57.6358 | 1.6462
134.001 | 12.4377 | 20.0866 | -8.0897 | -56.9689 | 1.6397
135.002 | 12.4309 | 19.1597 | -8.0392 | -55.5961 | 1.6506
136.007 | 12.4149 | 18.2523 | -8.2086 | -54.0899 | 1.6216
137.003 | 12.4001 | 17.2786 | -8.3134 | -53.2344 | 1.6047
138.002 | 12.3928 | 16.2936 | -8.3679 | -51.4069 | 1.596
139.001 | 12.3874 | 15.3168 | -8.5274 | -50.9489 | 1.5678
140.003 | 12.3801 | 14.3724 | -8.6546 | -49.2987 | 1.5462
141.001 | 12.3773 | 13.4313 | -8.8127 | -48.189 | 1.5186
142.002 | 12.3644 | 12.5043 | -8.9623 | -46.4764 | 1.4948
143.008 | 12.3569 | 11.5053 | -9.1418 | -45.212 | 1.4653
144.003 | 12.359 | 10.563 | -9.2973 | -43.461 | 1.4389
145.002 | 12.3439 | 9.6156 | -9.4267 | -41.8303 | 1.42
146.002 | 12.3361 | 8.6905 | -9.6351 | -40.1589 | 1.3874
147.002 | 12.3163 | 7.7475 | -9.8711 | -39.0119 | 1.3532
148.002 | 12.3182 | 6.7892 | -10.0949 | -37.4526 | 1.3183
149.002 | 12.3165 | 5.8057 | -10.2221 | -36.2647 | 1.2993
150.002 | 12.311 | 4.8566 | -10.4327 | -35.113 | 1.2689
151.002 | 12.3028 | 3.8716 | -10.5738 | -33.7698 | 1.2496
152.002 | 12.2965 | 2.9583 | -10.9231 | -32.9004 | 1.201
153.002 | 12.2883 | 2.0808 | -11.2286 | -31.6245 | 1.1605
154.002 | 12.2913 | 1.174 | -11.5819 | -30.2995 | 1.1137
155.002 | 12.2792 | 0.20012 | -11.8808 | -28.9667 | 1.0775
156.002 | 12.2739 | -0.7257 | -12.2707 | -28.457 | 1.0307
157.002 | 12.2703 | -1.6457 | -12.7561 | -28.4935 | 0.97495
158.002 | 12.2616 | -2.5922 | -13.0758 | -27.8929 | 0.94058
159.002 | 12.2535 | -3.5311 | -13.7125 | -28.0217 | 0.87481
160.001 | 12.2499 | -4.4601 | -14.139 | -27.8729 | 0.83317
161.002 | 12.2478 | -5.4458 | -14.601 | -27.6723 | 0.79014
162.002 | 12.2561 | -6.3792 | -15.3167 | -28.2902 | 0.72688
163.006 | 12.2537 | -7.3041 | -16.1553 | -29.0479 | 0.66009
164.002 | 12.258 | -8.22 | -17.0557 | -30.8455 | 0.59474
165.002 | 12.2506 | -9.2055 | -17.7013 | -31.9636 | 0.55258
166.002 | 12.249 | -10.1658 | -19.1154 | -35.7065 | 0.4696
167.002 | 12.258 | -11.1273 | -19.9412 | -40.0189 | 0.42655
168.002 | 12.2634 | -12.1226 | -20.9554 | -45.8458 | 0.37929
169.002 | 12.2569 | -13.0995 | -22.0121 | -51.4662 | 0.33608
170.001 | 12.2631 | -14.0215 | -23.1303 | -58.9084 | 0.29527
171.001 | 12.2686 | -14.9716 | -24.0834 | -65.0311 | 0.26441
172.002 | 12.2676 | -15.9563 | -25.3882 | -79.021 | 0.22755
173.001 | 12.2708 | -16.8825 | -25.5831 | -97.2018 | 0.22242
174.002 | 12.2707 | -17.8192 | -25.1894 | -115.096 | 0.23274
175.002 | 12.2746 | -18.7372 | -23.8276 | -124.841 | 0.27213
176.002 | 12.2736 | -19.6797 | -22.6907 | -134.434 | 0.31023
177.001 | 12.2678 | -20.6173 | -21.0979 | -138.449 | 0.37293
178.005 | 12.2694 | -21.6127 | -20.4791 | -140.813 | 0.4004
179.003 | 12.2689 | -22.5764 | -19.4914 | -143.973 | 0.44867
180.002 | 12.2719 | -23.5125 | -18.4392 | -148.055 | 0.5063
181.002 | 12.2688 | -24.4451 | -17.7307 | -148.026 | 0.54956
182.003 | 12.2728 | -25.4038 | -16.8407 | -150.374 | 0.60862
183.002 | 12.2695 | -26.3551 | -16.0893 | -150.631 | 0.66392
184.002 | 12.2675 | -27.3007 | -15.3365 | -151.255 | 0.72426
185.002 | 12.2654 | -28.2329 | -14.739 | -150.74 | 0.77609
186.008 | 12.2642 | -29.1335 | -14.1873 | -149.716 | 0.82718
187.003 | 12.258 | -30.0618 | -13.7311 | -148.784 | 0.87248
188.003 | 12.2546 | -30.9922 | -13.1837 | -149.181 | 0.92971
189.001 | 12.2527 | -31.959 | -12.7506 | -148.16 | 0.97755
190.002 | 12.2394 | -32.9099 | -12.3572 | -146.776 | 1.0245
191.001 | 12.2426 | -33.8548 | -12.0436 | -145.694 | 1.0619
192.002 | 12.2456 | -34.8172 | -11.6496 | -146.266 | 1.1109
193.002 | 12.2385 | -35.7484 | -11.331 | -144.71 | 1.1535
194.002 | 12.2424 | -36.696 | -11.0951 | -142.401 | 1.1848
195.002 | 12.2408 | -37.6697 | -10.745 | -142.227 | 1.2339
196.003 | 12.2352 | -38.6267 | -10.5181 | -139.91 | 1.2675
197.002 | 12.2311 | -39.5795 | -10.2655 | -138.614 | 1.3057
198.002 | 12.2286 | -40.5687 | -10.0673 | -137.003 | 1.3363
199.002 | 12.2314 | -41.5858 | -9.8935 | -135.307 | 1.363
200.002 | 12.2282 | -42.6383 | -9.7533 | -133.646 | 1.3858
201.001 | 12.2281 | -43.6628 | -9.6224 | -131.861 | 1.4069
202.002 | 12.2283 | -44.7231 | -9.5399 | -130.628 | 1.4204
203.002 | 12.226 | -45.7364 | -9.4589 | -129.221 | 1.4341
204.002 | 12.2308 | -46.8265 | -9.3602 | -127.562 | 1.4498
205.002 | 12.2306 | -47.8148 | -9.2975 | -125.723 | 1.4604
206.007 | 12.2266 | -48.8965 | -9.2399 | -123.896 | 1.4708
207.008 | 12.2292 | -49.9138 | -9.231 | -122.074 | 1.4719
208.002 | 12.222 | -50.9704 | -9.2204 | -120.295 | 1.4749
209.011 | 12.2266 | -52.0407 | -9.2004 | -118.229 | 1.4775
210.002 | 12.2282 | -53.0797 | -9.2163 | -116.349 | 1.4746
211.002 | 12.217 | -54.1408 | -9.208 | -114.031 | 1.4779
212.001 | 12.2252 | -55.2561 | -9.1845 | -112.368 | 1.4805
213.002 | 12.2221 | -56.3313 | -9.239 | -110.577 | 1.4717
214.002 | 12.2247 | -57.4119 | -9.1984 | -108.757 | 1.4782
215.002 | 12.2341 | -58.4706 | -9.2465 | -107.104 | 1.4684
216.002 | 12.2354 | -59.5425 | -9.2568 | -105.255 | 1.4665
217.002 | 12.2327 | -60.6231 | -9.3562 | -103.786 | 1.4501
218.009 | 12.24 | -61.7187 | -9.251 | -101.437 | 1.4666
219.003 | 12.2421 | -62.7984 | -9.3696 | -99.7788 | 1.4463
220.007 | 12.2385 | -63.9157 | -9.3938 | -97.8295 | 1.4429
221.002 | 12.243 | -65.0021 | -9.5265 | -95.9319 | 1.4202
222.002 | 12.2545 | -66.1282 | -9.6323 | -93.6784 | 1.401
223.001 | 12.2635 | -67.2454 | -9.7058 | -91.4961 | 1.3877
224.001 | 12.2653 | -68.3562 | -9.8762 | -88.8047 | 1.3604
225.003 | 12.277 | -69.4949 | -9.9055 | -86.689 | 1.3539
226.001 | 12.2836 | -70.5754 | -10.1682 | -84.4047 | 1.3124
227.002 | 12.2938 | -71.6998 | -10.2153 | -82.0705 | 1.3038
228.002 | 12.3069 | -72.8212 | -10.5043 | -79.2741 | 1.2591
229.003 | 12.3152 | -73.9319 | -10.6085 | -76.6405 | 1.2428
230.002 | 12.322 | -75.0771 | -10.6371 | -73.843 | 1.2377
231.002 | 12.3321 | -76.157 | -10.8524 | -70.8004 | 1.2059
232.002 | 12.3469 | -77.2838 | -10.9117 | -67.6789 | 1.1956
233.002 | 12.3625 | -78.4195 | -11.0202 | -64.3019 | 1.1786
234.003 | 12.3712 | -79.5571 | -11.0109 | -61.6525 | 1.1787
235.002 | 12.3876 | -80.6807 | -11.1672 | -58.3732 | 1.1554
236.002 | 12.4095 | -81.7869 | -11.0487 | -55.6618 | 1.1684
237.002 | 12.4192 | -82.892 | -11.1605 | -52.5342 | 1.1521
238.001 | 12.4388 | -83.9591 | -11.2229 | -50.1895 | 1.1413
239.006 | 12.4554 | -85.0754 | -11.3019 | -47.1925 | 1.1287
240.002 | 12.4779 | -86.1837 | -11.3123 | -44.3969 | 1.1244
241.002 | 12.4902 | -87.2918 | -11.1861 | -42.2518 | 1.1393
242.002 | 12.5039 | -88.3515 | -11.2932 | -38.9989 | 1.1236
243.003 | 12.5254 | -89.4412 | -11.323 | -36.4966 | 1.1169
244.002 | 12.5409 | -90.5331 | -11.3765 | -33.4575 | 1.1081
245.002 | 12.5543 | -91.5958 | -11.415 | -30.4945 | 1.1014
246.001 | 12.5749 | -92.7544 | -11.312 | -28.4815 | 1.112
247.002 | 12.5902 | -93.8161 | -11.3676 | -26.1544 | 1.1029
248.002 | 12.5985 | -94.9122 | -11.3944 | -23.0641 | 1.0984
249.003 | 12.6167 | -95.9378 | -11.4374 | -20.0672 | 1.0907
250.002 | 12.6289 | -97.0167 | -11.4416 | -17.731 | 1.0886
251.002 | 12.6408 | -98.1515 | -11.4806 | -15.3924 | 1.0823
252.002 | 12.6503 | -99.2543 | -11.5595 | -12.3053 | 1.0713
253.005 | 12.6638 | -100.346 | -11.6249 | -10.4328 | 1.0616
254.003 | 12.672 | -101.4 | -11.6984 | -8.4652 | 1.0516
255.008 | 12.687 | -102.5 | -11.7838 | -4.3757 | 1.0395
256.001 | 12.6913 | -103.587 | -11.8496 | -2.6045 | 1.0311
257.002 | 12.7079 | -104.702 | -12.0238 | -0.50755 | 1.0087
258.002 | 12.7147 | -105.808 | -12.1148 | 1.8726 | 0.99734
259.002 | 12.7325 | -106.911 | -12.1917 | 4.9637 | 0.9865
260.003 | 12.7418 | -107.973 | -12.3149 | 8.54 | 0.97154
261.002 | 12.7532 | -109.081 | -12.4636 | 10.7307 | 0.95377
262.011 | 12.7552 | -110.178 | -12.5732 | 13.2718 | 0.94156
263.002 | 12.7642 | -111.305 | -12.5643 | 16.9066 | 0.94155
264.007 | 12.7666 | -112.431 | -12.8091 | 18.9485 | 0.91509
265.002 | 12.7654 | -113.525 | -12.8087 | 22.2234 | 0.91526
266.003 | 12.7666 | -114.629 | -12.7731 | 25.6216 | 0.91888
267.002 | 12.7638 | -115.699 | -12.8202 | 28.6569 | 0.91421
268.002 | 12.7542 | -116.797 | -12.8617 | 32.05 | 0.91085
269.003 | 12.7477 | -117.896 | -12.8961 | 35.1543 | 0.90792
270.002 | 12.7342 | -118.939 | -13.0059 | 37.6698 | 0.89789
271.002 | 12.722 | -119.984 | -13.0125 | 40.8682 | 0.89848
272.001 | 12.7114 | -121.031 | -12.8731 | 44.2406 | 0.91416
273.002 | 12.694 | -122.118 | -13.0797 | 46.6679 | 0.89442
274.002 | 12.6845 | -123.186 | -12.8881 | 49.6548 | 0.91541
275.002 | 12.6625 | -124.217 | -12.9155 | 52.5215 | 0.91483
276.002 | 12.6392 | -125.244 | -12.9926 | 55.7175 | 0.90918
277.002 | 12.6213 | -126.259 | -12.9578 | 59.0001 | 0.91472
278.002 | 12.6018 | -127.263 | -12.8321 | 61.7713 | 0.93017
279.003 | 12.5801 | -128.371 | -12.9104 | 65.0959 | 0.92412
280.002 | 12.5606 | -129.409 | -12.6881 | 68.0917 | 0.95025
281.002 | 12.5389 | -130.42 | -12.5995 | 71.0153 | 0.96242
282.002 | 12.5031 | -131.566 | -12.4498 | 74.6295 | 0.98324
283.002 | 12.4909 | -132.407 | -12.3323 | 77.1058 | 0.99807
284.002 | 12.458 | -133.51 | -12.2693 | 80.1058 | 1.0092
285.002 | 12.4346 | -134.53 | -12.3157 | 83.8264 | 1.0065
286.003 | 12.4044 | -135.566 | -12.0941 | 86.32 | 1.0362
287.001 | 12.3708 | -136.536 | -12.0641 | 89.5879 | 1.0438
288.002 | 12.3397 | -137.536 | -11.9007 | 92.2964 | 1.0675
289.002 | 12.3051 | -138.621 | -11.8149 | 94.4828 | 1.0824
290.002 | 12.2723 | -139.659 | -11.6674 | 96.7899 | 1.1052
291.002 | 12.2311 | -140.606 | -11.5126 | 99.7982 | 1.1305
292.002 | 12.1946 | -141.592 | -11.4758 | 102.348 | 1.1401
293.002 | 12.1676 | -142.593 | -11.3777 | 105.686 | 1.1567
294.007 | 12.1302 | -143.612 | -11.2449 | 107.788 | 1.1797
295.002 | 12.0973 | -144.582 | -11.0308 | 109.069 | 1.2138
296.003 | 12.061 | -145.517 | -10.8142 | 112.138 | 1.2498
297.002 | 12.0266 | -146.417 | -10.7468 | 113.298 | 1.2646
298.002 | 11.9928 | -147.352 | -10.6678 | 115.584 | 1.2812
299.002 | 11.9609 | -148.354 | -10.5509 | 117.116 | 1.3034
300.002 | 11.9315 | -149.262 | -10.4261 | 119.25 | 1.3268
301.002 | 11.8988 | -150.16 | -10.3095 | 120.671 | 1.3499
302.002 | 11.8756 | -151.022 | -10.232 | 122.786 | 1.3657
303.002 | 11.8501 | -151.942 | -10.1401 | 124.888 | 1.3844
304.002 | 11.8205 | -152.857 | -10.0424 | 126.281 | 1.4049
305.003 | 11.7998 | -153.785 | -9.876 | 127.684 | 1.4356
306.002 | 11.7787 | -154.691 | -9.7355 | 129.326 | 1.4627
307.003 | 11.7532 | -155.552 | -9.59 | 131.205 | 1.4919
308.002 | 11.73 | -156.437 | -9.5092 | 132.399 | 1.51
309.002 | 11.7156 | -157.315 | -9.4763 | 133.208 | 1.5183
310.003 | 11.694 | -158.267 | -9.4033 | 134.816 | 1.535
311.002 | 11.6788 | -159.209 | -9.3134 | 136.253 | 1.5538
312.005 | 11.6637 | -160.089 | -9.2911 | 137.418 | 1.5605
313.002 | 11.6472 | -160.95 | -9.1905 | 138.781 | 1.5818
314.002 | 11.6358 | -161.797 | -9.2056 | 139.72 | 1.5811
315.002 | 11.6216 | -162.703 | -9.1531 | 141.357 | 1.5934
316.002 | 11.6133 | -163.617 | -9.1222 | 142.164 | 1.6006
317.002 | 11.6095 | -164.519 | -9.0161 | 143.229 | 1.6211
318.002 | 11.6042 | -165.417 | -9.0256 | 143.942 | 1.6204
319.002 | 11.5999 | -166.239 | -9.034 | 144.407 | 1.6196
320.003 | 11.6093 | -167.015 | -8.9864 | 145.848 | 1.6268
321.002 | 11.6123 | -167.856 | -9.0928 | 146.228 | 1.6063
322.002 | 11.6204 | -168.826 | -9.1139 | 147.391 | 1.6009
323.002 | 11.6282 | -169.773 | -9.0814 | 148.207 | 1.6055
324.001 | 11.6374 | -170.647 | -9.1057 | 149.062 | 1.5993
325.001 | 11.6563 | -171.436 | -9.0627 | 149.964 | 1.6037
326.002 | 11.6701 | -172.219 | -9.1011 | 150.67 | 1.594
327.002 | 11.6909 | -173.006 | -9.1336 | 151.584 | 1.5842
328.001 | 11.7132 | -173.996 | -9.2277 | 151.875 | 1.563
329.002 | 11.7361 | -174.954 | -9.3236 | 152.081 | 1.5417
330.002 | 11.7643 | -175.872 | -9.3519 | 152.724 | 1.5316
331.002 | 11.7924 | -176.675 | -9.561 | 152.453 | 1.4902
332.002 | 11.8121 | -177.501 | -9.5864 | 153.331 | 1.4824
333.002 | 11.8424 | -178.425 | -9.7385 | 153.833 | 1.4515
334.002 | 11.8655 | -179.482 | -9.9226 | 153.588 | 1.4171
335.002 | 11.8865 | 179.605 | -10.0978 | 153.201 | 1.3853
336.007 | 11.9097 | 178.723 | -10.1238 | 152.914 | 1.3775
337.002 | 11.9429 | 177.961 | -10.4791 | 152.247 | 1.317
338.002 | 11.967 | 177.049 | -10.6614 | 151.984 | 1.2859
339.002 | 11.9909 | 176.077 | -10.9893 | 151.377 | 1.2347
340.002 | 12.013 | 175.011 | -11.3244 | 150.144 | 1.1848
341.002 | 12.0427 | 174.07 | -11.6045 | 148.852 | 1.1432
342.002 | 12.0682 | 173.287 | -11.9315 | 147.906 | 1.0976
343.002 | 12.091 | 172.391 | -12.2702 | 146.802 | 1.0527
344.002 | 12.115 | 171.434 | -12.4951 | 145.839 | 1.0229
345.003 | 12.1464 | 170.438 | -12.7631 | 143.846 | 0.98819
346.002 | 12.1717 | 169.406 | -13.193 | 141.054 | 0.93763
347.002 | 12.2006 | 168.526 | -13.4652 | 138.069 | 0.90562
348.004 | 12.2365 | 167.663 | -13.7506 | 135.373 | 0.87267
349.002 | 12.2607 | 166.785 | -14.0597 | 133.147 | 0.83977
350.002 | 12.2904 | 165.784 | -14.296 | 129.994 | 0.81441
351.002 | 12.3079 | 164.686 | -14.5698 | 126.99 | 0.78751
352.002 | 12.3398 | 163.654 | -14.8711 | 122.438 | 0.75784
353.002 | 12.3599 | 162.693 | -14.8717 | 119.085 | 0.75603
354.002 | 12.3735 | 161.828 | -15.1392 | 114.303 | 0.73192
355.002 | 12.3961 | 160.89 | -15.2623 | 110.276 | 0.71974
356.001 | 12.4116 | 159.875 | -15.5296 | 105.695 | 0.69665
357.005 | 12.4245 | 158.877 | -15.5956 | 101.428 | 0.69035
358.003 | 12.4376 | 157.8 | -15.39 | 97.8142 | 0.70583
359.002 | 12.4507 | 157.032 | -15.137 | 94.0711 | 0.72562
FREQ | 1.5601
CONICAL | CUTTHETA= | 8
ANGLE | RHC | RPHD | LHC | LPHD | AXIAL
0.0013 | 15.1789 | -105.792 | -13.6764 | -173.056 | 0.627
1.0022 | 15.1735 | -106.995 | -13.3626 | -170.413 | 0.6505
2.0021 | 15.1674 | -108.117 | -13.4459 | -169.42 | 0.64473
3.0096 | 15.1678 | -109.13 | -13.4911 | -169.122 | 0.64135
4.0023 | 15.1616 | -110.121 | -13.2028 | -166.572 | 0.66349
5.0024 | 15.1528 | -111.138 | -13.1467 | -165.612 | 0.66847
6.0025 | 15.1477 | -112.144 | -13.2367 | -165.612 | 0.66197
7.0017 | 15.1387 | -113.124 | -13.2056 | -163.83 | 0.66503
8.0015 | 15.134 | -114.024 | -12.9828 | -161.284 | 0.6827
9.0016 | 15.1338 | -114.946 | -13.1567 | -161.717 | 0.66917
10.0018 | 15.1222 | -115.924 | -13.041 | -159.74 | 0.67906
11.0016 | 15.1177 | -116.953 | -13.1434 | -158.088 | 0.67144
12.0017 | 15.1115 | -118.02 | -13.0161 | -156.469 | 0.68185
13.0108 | 15.1032 | -119.134 | -12.8784 | -155.736 | 0.69342
14.0015 | 15.0976 | -120.212 | -12.8478 | -154.174 | 0.69632
15.0023 | 15.0942 | -121.203 | -13.0826 | -155.749 | 0.67799
16.0023 | 15.0918 | -122.138 | -13.0111 | -153.809 | 0.68379
17.0018 | 15.0767 | -123.121 | -13.2322 | -153.937 | 0.66774
18.0031 | 15.0757 | -124.132 | -13.2962 | -151.983 | 0.66292
19.0016 | 15.0691 | -125.204 | -13.6137 | -152.439 | 0.63958
20.0022 | 15.0701 | -126.28 | -13.3672 | -151.449 | 0.65794
21.0014 | 15.0685 | -127.285 | -13.6092 | -151.585 | 0.63996
22.0018 | 15.0637 | -128.237 | -13.3156 | -150.385 | 0.66236
23.0016 | 15.0552 | -129.198 | -13.751 | -150.395 | 0.63056
24.0016 | 15.0645 | -130.219 | -13.7448 | -149.161 | 0.63034
25.0022 | 15.0567 | -131.333 | -13.8009 | -149.699 | 0.62683
26.0016 | 15.0515 | -132.394 | -13.8911 | -149.995 | 0.62073
27.0016 | 15.0523 | -133.398 | -13.759 | -149.716 | 0.63019
28.0019 | 15.0511 | -134.329 | -13.8203 | -149.355 | 0.62584
29.0024 | 15.0468 | -135.318 | -14.0839 | -149.106 | 0.60741
30.0014 | 15.0475 | -136.337 | -14.1002 | -148.946 | 0.60623
31.0074 | 15.0485 | -137.453 | -14.3671 | -148.915 | 0.5878
32.0013 | 15.0471 | -138.495 | -14.5454 | -148.609 | 0.57594
33.0019 | 15.0492 | -139.469 | -14.4827 | -147.913 | 0.57998
34.0022 | 15.0554 | -140.409 | -14.5614 | -148.114 | 0.57433
35.0017 | 15.052 | -141.402 | -15.0529 | -147.884 | 0.54292
36.0016 | 15.0468 | -142.467 | -14.8349 | -147.791 | 0.55707
37.0021 | 15.048 | -143.508 | -15.0691 | -147.895 | 0.54216
38.0019 | 15.0469 | -144.516 | -15.1576 | -148.834 | 0.53673
39.0021 | 15.0508 | -145.447 | -15.2033 | -149.402 | 0.53367
40.0018 | 15.0534 | -146.386 | -15.2603 | -149.275 | 0.53002
41.0018 | 15.0511 | -147.369 | -15.5679 | -149.986 | 0.5117
42.0017 | 15.0562 | -148.457 | -15.3757 | -150.182 | 0.52285
43.0021 | 15.0596 | -149.502 | -15.9411 | -150.953 | 0.48969
44.0016 | 15.0577 | -150.446 | -15.652 | -151.568 | 0.50639
45.0079 | 15.0579 | -151.354 | -16.021 | -152.565 | 0.4853
46.0022 | 15.061 | -152.304 | -16.0341 | -153.911 | 0.4844
47.0018 | 15.0566 | -153.293 | -16.1443 | -154.517 | 0.47853
48.0019 | 15.0568 | -154.287 | -16.5629 | -153.648 | 0.456
49.0013 | 15.0572 | -155.347 | -16.4188 | -155.962 | 0.4636
50.0017 | 15.0566 | -156.323 | -16.6073 | -157.366 | 0.45368
51.0015 | 15.0557 | -157.25 | -16.8649 | -159.545 | 0.44046
52.0023 | 15.0556 | -158.163 | -16.7538 | -160.989 | 0.44614
53.0082 | 15.058 | -159.149 | -16.764 | -162.597 | 0.44549
54.0023 | 15.0584 | -160.194 | -17.1731 | -163.989 | 0.42496
55.0023 | 15.0515 | -161.197 | -17.4324 | -165.993 | 0.41279
56.0018 | 15.0545 | -162.198 | -17.4186 | -167.94 | 0.4133
57.0017 | 15.0493 | -163.168 | -17.3729 | -171.115 | 0.41574
58.0018 | 15.0469 | -164.104 | -17.4292 | -173.245 | 0.41317
59.0016 | 15.0487 | -165.044 | -17.163 | -174.087 | 0.42594
60.0018 | 15.0472 | -166.043 | -17.9338 | -176.119 | 0.38982
61.0016 | 15.0445 | -167.055 | -17.0588 | -177.515 | 0.43129
62.002 | 15.0462 | -168.048 | -17.2439 | -179.248 | 0.42211
63.0021 | 15.0376 | -169.017 | -17.385 | 178.871 | 0.41572
64.0019 | 15.0368 | -169.904 | -17.2256 | 177.577 | 0.42346
65.0029 | 15.0352 | -170.844 | -17.1551 | 175.823 | 0.42699
66.002 | 15.023 | -171.794 | -17.4353 | 173.76 | 0.41401
67.0017 | 15.0251 | -172.807 | -17.0749 | 173.276 | 0.43145
68.0015 | 15.0214 | -173.874 | -16.9617 | 171.445 | 0.4373
69.0025 | 15.0095 | -174.825 | -16.9566 | 168.204 | 0.43816
70.0019 | 15.0135 | -175.752 | -16.8817 | 166.689 | 0.44176
71.0016 | 15.0024 | -176.688 | -16.1966 | 166.15 | 0.47864
72.0072 | 14.997 | -177.702 | -16.0069 | 166.269 | 0.48951
73.0016 | 14.9902 | -178.773 | -16.0662 | 163.835 | 0.48656
74.0016 | 14.9856 | -179.777 | -15.9345 | 164.215 | 0.49426
75.002 | 14.9831 | 179.202 | -15.5752 | 163.598 | 0.51529
76.002 | 14.9823 | 178.234 | -15.4664 | 162.276 | 0.52184
77.001 | 14.9789 | 177.308 | -15.5058 | 160.992 | 0.51968
78.0019 | 14.9729 | 176.304 | -15.3353 | 161.001 | 0.53036
79.0017 | 14.9744 | 175.305 | -15.1487 | 161.286 | 0.54179
80.0018 | 14.9667 | 174.384 | -14.9073 | 160.795 | 0.55756
81.0013 | 14.9607 | 173.263 | -14.5338 | 161.461 | 0.58248
82.0016 | 14.9585 | 172.182 | -14.7107 | 161.103 | 0.57088
83.0014 | 14.9564 | 171.326 | -14.3087 | 160.083 | 0.59808
84.0007 | 14.9524 | 170.362 | -14.2021 | 160.45 | 0.60575
85.002 | 14.9421 | 169.39 | -14.2681 | 161.297 | 0.60188
86.0018 | 14.945 | 168.315 | -14.1737 | 160.877 | 0.60826
87.0019 | 14.9352 | 167.335 | -14.1877 | 160.289 | 0.60796
88.0015 | 14.9323 | 166.34 | -13.8756 | 160.138 | 0.63043
89.0018 | 14.9277 | 165.408 | -14.0421 | 160.005 | 0.61877
90.0017 | 14.9256 | 164.465 | -13.7438 | 160.763 | 0.64057
91.0018 | 14.9198 | 163.464 | -13.939 | 161.507 | 0.62675
92.0015 | 14.9232 | 162.42 | -13.9242 | 161.308 | 0.62757
93.0013 | 14.9191 | 161.399 | -13.7608 | 161.508 | 0.6398
94.0019 | 14.9145 | 160.42 | -13.6856 | 161.557 | 0.64571
95.0017 | 14.9147 | 159.479 | -14.0137 | 161.832 | 0.62174
96.0021 | 14.9134 | 158.526 | -13.8733 | 161.757 | 0.63198
97.0017 | 14.9129 | 157.539 | -13.7373 | 162.437 | 0.642
98.0015 | 14.9058 | 156.446 | -13.8312 | 162.162 | 0.63561
99.0021 | 14.9051 | 155.438 | -13.8348 | 162.544 | 0.63539
100.002 | 14.8986 | 154.472 | -13.7907 | 162.601 | 0.63911
101.014 | 14.8936 | 153.483 | -13.9348 | 162.7 | 0.62894
102.001 | 14.897 | 152.522 | -13.9165 | 163.872 | 0.63002
103.002 | 14.8923 | 151.509 | -13.6748 | 163.429 | 0.64817
104.006 | 14.8841 | 150.422 | -13.7329 | 164.223 | 0.64445
105.002 | 14.8853 | 149.394 | -13.8526 | 164.642 | 0.63554
106.002 | 14.8849 | 148.416 | -13.8692 | 165.043 | 0.63436
107.002 | 14.8825 | 147.437 | -14.1 | 165.528 | 0.61788
108.002 | 14.878 | 146.465 | -13.9357 | 165.128 | 0.63001
109.002 | 14.8838 | 145.431 | -14.3418 | 166.455 | 0.60081
110.002 | 14.8749 | 144.353 | -14.2729 | 166.96 | 0.60622
111.003 | 14.8799 | 143.316 | -14.5111 | 167.02 | 0.58947
112.002 | 14.8755 | 142.323 | -14.5771 | 167.123 | 0.5853
113.002 | 14.8747 | 141.343 | -14.7014 | 167.659 | 0.57703
114.01 | 14.8742 | 140.338 | -14.9026 | 167.925 | 0.56384
115.002 | 14.8808 | 139.32 | -15.1008 | 169.299 | 0.55069
116.002 | 14.8784 | 138.269 | -15.1258 | 168.447 | 0.54926
117.002 | 14.8838 | 137.205 | -15.2782 | 169.872 | 0.53937
118.002 | 14.8853 | 136.15 | -15.3344 | 170.096 | 0.53579
119.002 | 14.883 | 135.187 | -15.4466 | 170.838 | 0.52905
120.002 | 14.8845 | 134.178 | -15.4811 | 171.817 | 0.52686
121.002 | 14.8929 | 133.166 | -15.6708 | 172.224 | 0.51497
122.002 | 14.8857 | 132.103 | -15.6856 | 174.288 | 0.51452
123.008 | 14.891 | 131.064 | -16.1214 | 175.317 | 0.48904
124.002 | 14.8922 | 130.045 | -16.1948 | 176.329 | 0.48485
125.002 | 14.9059 | 129.05 | -16.266 | 175.799 | 0.48013
126.008 | 14.9033 | 128.084 | -16.5416 | 177.235 | 0.46526
127.002 | 14.9104 | 127.1 | -16.7917 | 177.881 | 0.45169
128.003 | 14.9106 | 126.083 | -16.8875 | 178.101 | 0.44672
129.011 | 14.9237 | 125.053 | -17.122 | 177.4 | 0.43416
130.002 | 14.9236 | 124.026 | -17.5137 | 178.702 | 0.41501
131.001 | 14.9359 | 123.047 | -18.1329 | 179.62 | 0.3859
132.002 | 14.9392 | 122.118 | -18.2276 | 179.236 | 0.38157
133.002 | 14.9459 | 121.108 | -18.7421 | -179.243 | 0.35934
134.001 | 14.9527 | 120.102 | -18.8347 | 179.49 | 0.35525
135.002 | 14.9451 | 119.145 | -19.4025 | -178.66 | 0.33305
136.007 | 14.9643 | 118.135 | -19.7656 | -178.188 | 0.31871
137.003 | 14.9682 | 117.188 | -20.3252 | -176.551 | 0.29869
138.002 | 14.9718 | 116.225 | -20.9457 | -177.163 | 0.27798
139.001 | 14.9771 | 115.25 | -21.542 | -177.663 | 0.25937
140.003 | 14.9835 | 114.264 | -22.0829 | -176.904 | 0.24353
141.001 | 14.9841 | 113.292 | -23.0404 | -175.151 | 0.21809
142.002 | 14.9957 | 112.294 | -24.0429 | -174.396 | 0.19406
143.008 | 15 | 111.357 | -24.7186 | -173.44 | 0.17945
144.003 | 15.0065 | 110.381 | -25.4579 | -175.427 | 0.16468
145.002 | 15.014 | 109.342 | -26.5388 | -176.696 | 0.14528
146.002 | 15.0243 | 108.409 | -28.1546 | -170.887 | 0.12048
147.002 | 15.0321 | 107.441 | -28.892 | -179.928 | 0.11057
148.002 | 15.0394 | 106.518 | -31.9558 | -173.422 | 0.07764
149.002 | 15.0382 | 105.537 | -35.2419 | -164.755 | 0.053191
150.002 | 15.0482 | 104.612 | -37.6802 | -147.986 | 0.040126
151.002 | 15.0557 | 103.585 | -46.1253 | 178.287 | 0.015163
152.002 | 15.0671 | 102.645 | -43.0448 | 83.3748 | 0.02159
153.002 | 15.0696 | 101.678 | -42.1192 | 74.4903 | 0.024011
154.002 | 15.0808 | 100.759 | -37.8047 | 31.9931 | 0.039407
155.002 | 15.08 | 99.8314 | -35.009 | 36.6829 | 0.054374
156.002 | 15.0788 | 98.8661 | -32.4376 | 17.9221 | 0.07312
157.002 | 15.0842 | 97.8852 | -31.2635 | 16.3436 | 0.08365
158.002 | 15.0868 | 96.8449 | -28.7775 | 12.0868 | 0.11134
159.002 | 15.0911 | 95.8692 | -27.2403 | 11.0484 | 0.13283
160.001 | 15.1016 | 94.9206 | -26.0319 | 14.0896 | 0.15247
161.002 | 15.105 | 93.9618 | -25.002 | 14.3329 | 0.1716
162.002 | 15.1081 | 93.0182 | -24.1289 | 17.2321 | 0.18968
163.006 | 15.1207 | 91.9909 | -23.2233 | 25.5368 | 0.21022
164.002 | 15.1195 | 90.9913 | -22.9377 | 21.7865 | 0.21727
165.002 | 15.1254 | 90.0076 | -22.1393 | 21.7984 | 0.23803
166.002 | 15.1357 | 89.0417 | -21.5441 | 24.1612 | 0.25462
167.002 | 15.1451 | 88.0575 | -21.1497 | 21.1079 | 0.26616
168.002 | 15.1447 | 87.0542 | -20.0294 | 24.2616 | 0.30282
169.002 | 15.1537 | 86.0231 | -19.6256 | 22.6339 | 0.3169
170.001 | 15.1564 | 85.006 | -19.3194 | 23.9345 | 0.32817
171.001 | 15.1571 | 84.0023 | -18.7549 | 23.2682 | 0.35019
172.002 | 15.1686 | 83.0413 | -18.32 | 25.1547 | 0.36769
173.001 | 15.1698 | 82.0699 | -17.8716 | 28.0468 | 0.38712
174.002 | 15.1731 | 81.0253 | -17.5786 | 27.5911 | 0.40025
175.002 | 15.1716 | 80.0237 | -17.3802 | 25.622 | 0.40958
176.002 | 15.1834 | 79.0552 | -17.113 | 26.4147 | 0.4218
177.001 | 15.1809 | 78.0597 | -16.9599 | 24.5844 | 0.42943
178.005 | 15.1879 | 77.0529 | -16.5561 | 25.2459 | 0.44951
179.003 | 15.1925 | 76.0494 | -15.9996 | 26.7812 | 0.47902
180.002 | 15.1918 | 75.0438 | -15.396 | 28.8645 | 0.51355
181.002 | 15.1961 | 73.9936 | -15.2872 | 27.9419 | 0.51976
182.003 | 15.1974 | 73.0251 | -14.9181 | 28.8048 | 0.54226
183.002 | 15.2065 | 72.0218 | -14.6976 | 29.4036 | 0.55563
184.002 | 15.2049 | 71.0103 | -14.5977 | 29.6743 | 0.56217
185.002 | 15.2133 | 69.9413 | -14.1519 | 30.7527 | 0.59123
186.008 | 15.2147 | 68.8974 | -14.023 | 31.119 | 0.59998
187.003 | 15.2161 | 67.901 | -13.8211 | 31.0768 | 0.614
188.003 | 15.2156 | 66.9289 | -13.4943 | 32.5137 | 0.6376
189.001 | 15.2236 | 65.9025 | -13.1575 | 34.1886 | 0.66222
190.002 | 15.2271 | 64.8988 | -13.0696 | 33.4484 | 0.66868
191.001 | 15.2261 | 63.8693 | -12.8586 | 33.6486 | 0.68523
192.002 | 15.2255 | 62.8485 | -12.6928 | 34.989 | 0.69849
193.002 | 15.2352 | 61.8238 | -12.3934 | 35.2196 | 0.72221
194.002 | 15.2287 | 60.7907 | -12.3999 | 35.7106 | 0.72222
195.002 | 15.2301 | 59.7819 | -12.0762 | 36.115 | 0.74955
196.003 | 15.2326 | 58.7541 | -12.1301 | 36.9559 | 0.7447
197.002 | 15.243 | 57.705 | -12.0231 | 37.4307 | 0.75303
198.002 | 15.2445 | 56.6934 | -11.924 | 37.7827 | 0.76155
199.002 | 15.2482 | 55.6742 | -11.8115 | 37.7056 | 0.77116
200.002 | 15.2395 | 54.6871 | -11.8301 | 37.7901 | 0.77028
201.001 | 15.2408 | 53.6666 | -11.8157 | 37.8799 | 0.77144
202.002 | 15.2453 | 52.658 | -11.5898 | 38.4331 | 0.79139
203.002 | 15.2437 | 51.6168 | -11.5512 | 38.3099 | 0.79506
204.002 | 15.247 | 50.5558 | -11.6022 | 38.5487 | 0.7901
205.002 | 15.2537 | 49.5389 | -11.6439 | 38.4912 | 0.78571
206.007 | 15.2553 | 48.5354 | -11.6435 | 39.0769 | 0.7856
207.008 | 15.2568 | 47.5404 | -11.7003 | 39.4288 | 0.78033
208.002 | 15.2639 | 46.5383 | -11.5556 | 39.3515 | 0.79281
209.011 | 15.2585 | 45.5256 | -11.7411 | 39.5009 | 0.77652
210.002 | 15.2616 | 44.457 | -11.6357 | 39.7117 | 0.78573
211.002 | 15.264 | 43.4567 | -11.69 | 40.2049 | 0.78061
212.001 | 15.2582 | 42.4625 | -11.9491 | 40.3927 | 0.75815
213.002 | 15.266 | 41.4355 | -11.7593 | 41.2769 | 0.77423
214.002 | 15.2713 | 40.4416 | -12.0584 | 41.2169 | 0.74753
215.002 | 15.2701 | 39.4085 | -12.0362 | 41.5468 | 0.74954
216.002 | 15.2702 | 38.4195 | -12.39 | 41.1503 | 0.71958
217.002 | 15.2726 | 37.4091 | -12.3408 | 41.0368 | 0.72348
218.009 | 15.2749 | 36.4172 | -12.6459 | 41.3699 | 0.69829
219.003 | 15.2748 | 35.3991 | -12.887 | 40.8942 | 0.67916
220.007 | 15.2758 | 34.4052 | -12.9546 | 40.7534 | 0.67381
221.002 | 15.2811 | 33.3881 | -12.955 | 40.6034 | 0.67337
222.002 | 15.2798 | 32.3989 | -13.0974 | 40.9101 | 0.66251
223.001 | 15.2758 | 31.4046 | -13.293 | 41.119 | 0.64804
224.001 | 15.2797 | 30.4246 | -13.1685 | 41.4192 | 0.65712
225.003 | 15.2821 | 29.3941 | -13.8561 | 41.975 | 0.60689
226.001 | 15.2868 | 28.4007 | -14.0864 | 41.2782 | 0.59068
227.002 | 15.2858 | 27.4286 | -14.344 | 41.8168 | 0.57347
228.002 | 15.2878 | 26.4218 | -14.5229 | 40.308 | 0.56164
229.003 | 15.288 | 25.4382 | -15.0815 | 39.5065 | 0.52663
230.002 | 15.2946 | 24.4169 | -15.2445 | 39.834 | 0.51644
231.002 | 15.2943 | 23.3947 | -15.1248 | 38.1456 | 0.52363
232.002 | 15.2982 | 22.3639 | -15.6506 | 38.0834 | 0.49263
233.002 | 15.2969 | 21.4229 | -15.7331 | 38.1705 | 0.48804
234.003 | 15.3042 | 20.4353 | -16.1211 | 38.7299 | 0.46632
235.002 | 15.3092 | 19.4603 | -16.3004 | 38.2112 | 0.45653
236.002 | 15.3113 | 18.4653 | -16.9335 | 38.6358 | 0.42432
237.002 | 15.3123 | 17.4504 | -17.0469 | 36.7963 | 0.41876
238.001 | 15.3104 | 16.4646 | -17.6007 | 35.2945 | 0.39297
239.006 | 15.3086 | 15.4631 | -17.8577 | 35.1854 | 0.38159
240.002 | 15.3097 | 14.453 | -18.1349 | 34.5163 | 0.36955
241.002 | 15.3178 | 13.4192 | -18.9028 | 34.1752 | 0.33797
242.002 | 15.3161 | 12.4124 | -18.9151 | 33.4074 | 0.33755
243.003 | 15.3146 | 11.3996 | -18.9173 | 32.1556 | 0.33752
244.002 | 15.3211 | 10.3833 | -19.4535 | 31.0686 | 0.31707
245.002 | 15.3201 | 9.4519 | -19.6069 | 29.9468 | 0.31156
246.001 | 15.3219 | 8.4537 | -20.3655 | 29.9557 | 0.28544
247.002 | 15.3263 | 7.4614 | -20.7003 | 27.614 | 0.2745
248.002 | 15.3242 | 6.4369 | -20.5292 | 24.5944 | 0.28004
249.003 | 15.3213 | 5.4107 | -20.6345 | 23.5113 | 0.27675
250.002 | 15.3245 | 4.4543 | -21.4253 | 21.0118 | 0.25257
251.002 | 15.3171 | 3.4901 | -21.2501 | 17.8602 | 0.25794
252.002 | 15.3196 | 2.5165 | -21.1506 | 15.4042 | 0.26084
253.005 | 15.3123 | 1.5153 | -21.9332 | 14.7121 | 0.23856
254.003 | 15.3132 | 0.5212 | -22.3656 | 11.3727 | 0.22695
255.008 | 15.3125 | -0.50533 | -21.7345 | 7.7577 | 0.24407
256.001 | 15.3075 | -1.4871 | -22.1398 | 6.436 | 0.23308
257.002 | 15.3022 | -2.4598 | -21.9365 | 3.7123 | 0.23875
258.002 | 15.3069 | -3.4792 | -21.3277 | 1.2686 | 0.25594
259.002 | 15.3052 | -4.4652 | -21.2208 | -0.61909 | 0.25916
260.003 | 15.2987 | -5.4774 | -21.4552 | -1.4262 | 0.25245
261.002 | 15.2919 | -6.4509 | -21.6935 | -3.6746 | 0.24581
262.011 | 15.2942 | -7.3825 | -21.0403 | -5.678 | 0.26494
263.002 | 15.2859 | -8.3483 | -20.7464 | -7.3549 | 0.27432
264.007 | 15.2859 | -9.3768 | -21.061 | -6.7963 | 0.26457
265.002 | 15.2783 | -10.4076 | -20.7913 | -8.4459 | 0.27315
266.003 | 15.2738 | -11.3965 | -20.2688 | -9.3642 | 0.29024
267.002 | 15.2676 | -12.3448 | -20.2488 | -10.6953 | 0.29111
268.002 | 15.2701 | -13.3126 | -20.4765 | -10.3837 | 0.2835
269.003 | 15.2649 | -14.3133 | -19.8094 | -10.6317 | 0.30632
270.002 | 15.2574 | -15.3138 | -19.6576 | -9.6054 | 0.31199
271.002 | 15.2608 | -16.3125 | -19.3961 | -10.3259 | 0.3214
272.001 | 15.2537 | -17.2487 | -19.3919 | -9.672 | 0.32182
273.002 | 15.2563 | -18.199 | -19.3572 | -9.863 | 0.32301
274.002 | 15.2517 | -19.1726 | -18.7976 | -9.0158 | 0.3447
275.002 | 15.2562 | -20.1496 | -18.9144 | -9.3095 | 0.33992
276.002 | 15.252 | -21.1817 | -18.4335 | -9.1961 | 0.35945
277.002 | 15.2417 | -22.188 | -18.2356 | -10.5244 | 0.36817
278.002 | 15.2428 | -23.1498 | -18.055 | -10.5834 | 0.37585
279.003 | 15.2367 | -24.0554 | -18.0343 | -9.411 | 0.37702
280.002 | 15.2362 | -25.0504 | -17.8313 | -8.7347 | 0.38596
281.002 | 15.2281 | -26.0868 | -17.2055 | -9.7813 | 0.41519
282.002 | 15.2263 | -27.1235 | -17.1097 | -8.1059 | 0.41988
283.002 | 15.2221 | -28.0507 | -16.778 | -8.7828 | 0.43645
284.002 | 15.2196 | -28.95 | -16.691 | -9.3608 | 0.44097
285.002 | 15.2177 | -29.9351 | -16.396 | -8.1212 | 0.45631
286.003 | 15.2147 | -30.9812 | -16.4914 | -6.7115 | 0.45148
287.001 | 15.2193 | -32.0144 | -16.4575 | -6.1631 | 0.453
288.002 | 15.2161 | -32.9414 | -16.4097 | -5.9553 | 0.45568
289.002 | 15.2162 | -33.8426 | -16.1785 | -4.6874 | 0.46796
290.002 | 15.2246 | -34.8412 | -15.9277 | -4.4527 | 0.48122
291.002 | 15.2255 | -35.9107 | -15.9419 | -3.615 | 0.48038
292.002 | 15.2274 | -36.9224 | -15.9557 | -2.8846 | 0.47951
293.002 | 15.2288 | -37.8746 | -16.1024 | -1.0926 | 0.4714
294.007 | 15.2341 | -38.821 | -16.2051 | -0.34846 | 0.46557
295.002 | 15.2297 | -39.8243 | -15.954 | 0.19099 | 0.47948
296.003 | 15.2322 | -40.9375 | -16.1133 | 1.7465 | 0.47063
297.002 | 15.2356 | -41.9109 | -16.1295 | 2.553 | 0.46956
298.002 | 15.2443 | -42.8675 | -16.0179 | 4.2387 | 0.47517
299.002 | 15.244 | -43.8371 | -16.0769 | 4.9269 | 0.47196
300.002 | 15.2456 | -44.84 | -16.1634 | 7.3133 | 0.4672
301.002 | 15.2523 | -45.947 | -16.3311 | 9.2173 | 0.45791
302.002 | 15.2579 | -46.9426 | -16.1725 | 9.604 | 0.46604
303.002 | 15.2589 | -47.9271 | -16.4537 | 12.6817 | 0.45114
304.002 | 15.2699 | -48.908 | -16.2743 | 11.9409 | 0.45998
305.003 | 15.2681 | -49.9329 | -16.3964 | 13.7319 | 0.45365
306.002 | 15.2725 | -51.0183 | -16.4247 | 14.7556 | 0.45194
307.003 | 15.2719 | -52.0663 | -16.7403 | 18.1525 | 0.43584
308.002 | 15.2722 | -53.1445 | -16.9539 | 18.971 | 0.42523
309.002 | 15.2809 | -54.0926 | -17.2322 | 19.4327 | 0.41141
310.003 | 15.2886 | -55.0624 | -17.3785 | 23.6207 | 0.40418
311.002 | 15.2902 | -56.1539 | -17.4852 | 26.1353 | 0.39916
312.005 | 15.2903 | -57.1885 | -17.7749 | 29.1579 | 0.38606
313.002 | 15.2868 | -58.2918 | -18.0697 | 31.6113 | 0.37333
314.002 | 15.2884 | -59.3276 | -18.3704 | 32.3222 | 0.36055
315.002 | 15.2947 | -60.3234 | -18.6693 | 38.8102 | 0.3481
316.002 | 15.2909 | -61.3058 | -18.7484 | 41.2123 | 0.34509
317.002 | 15.2929 | -62.2722 | -18.9383 | 45.3292 | 0.33755
318.002 | 15.2935 | -63.3301 | -18.9043 | 47.8378 | 0.33885
319.002 | 15.2944 | -64.4732 | -19.066 | 51.3462 | 0.33257
320.003 | 15.2944 | -65.5894 | -19.2271 | 58.6384 | 0.32645
321.002 | 15.2959 | -66.5525 | -19.9542 | 59.9212 | 0.30018
322.002 | 15.2979 | -67.5076 | -19.4494 | 68.1016 | 0.31807
323.002 | 15.2973 | -68.4891 | -19.496 | 71.3774 | 0.31639
324.001 | 15.2959 | -69.5392 | -19.5318 | 75.1421 | 0.31514
325.001 | 15.2926 | -70.7299 | -19.1151 | 79.3562 | 0.33076
326.002 | 15.2964 | -71.8385 | -19.72 | 85.6727 | 0.30837
327.002 | 15.2881 | -72.8001 | -19.3195 | 91.2832 | 0.32323
328.001 | 15.2859 | -73.6584 | -19.5259 | 96.0138 | 0.31572
329.002 | 15.2894 | -74.6329 | -19.3005 | 99.5393 | 0.32389
330.002 | 15.2887 | -75.7207 | -19.1881 | 102.103 | 0.32814
331.002 | 15.2774 | -76.8703 | -19.0185 | 106.575 | 0.33504
332.002 | 15.2878 | -77.8769 | -18.6636 | 110.778 | 0.3486
333.002 | 15.2723 | -78.7764 | -18.7286 | 115.55 | 0.34662
334.002 | 15.2739 | -79.6085 | -18.7591 | 120.396 | 0.34534
335.002 | 15.2732 | -80.5833 | -18.4101 | 122.981 | 0.35954
336.007 | 15.2649 | -81.7 | -18.1121 | 126.153 | 0.37244
337.002 | 15.2681 | -82.7591 | -17.6081 | 130.049 | 0.39455
338.002 | 15.2596 | -83.7137 | -17.3137 | 133.189 | 0.40857
339.002 | 15.2595 | -84.5482 | -17.0747 | 138.179 | 0.41997
340.002 | 15.2584 | -85.4528 | -16.9105 | 139.504 | 0.42805
341.002 | 15.2492 | -86.5793 | -17.0329 | 142.561 | 0.4225
342.002 | 15.2457 | -87.7045 | -16.796 | 146.241 | 0.43436
343.002 | 15.2365 | -88.6647 | -16.442 | 151.098 | 0.45292
344.002 | 15.2343 | -89.5098 | -16.1349 | 154.141 | 0.46934
345.003 | 15.2249 | -90.3732 | -15.863 | 156.059 | 0.4848
346.002 | 15.2237 | -91.3667 | -15.8696 | 159.431 | 0.4845
347.002 | 15.2173 | -92.4989 | -15.6691 | 161.781 | 0.49618
348.004 | 15.2196 | -93.5136 | -15.4101 | 163.599 | 0.51108
349.002 | 15.2199 | -94.5046 | -15.0915 | 166.729 | 0.53016
350.002 | 15.2139 | -95.4063 | -14.8463 | 167.542 | 0.54573
351.002 | 15.2065 | -96.2507 | -14.8111 | 170.683 | 0.54842
352.002 | 15.2038 | -97.2635 | -14.6648 | 172.515 | 0.55791
353.002 | 15.2014 | -98.2941 | -14.6094 | 174.51 | 0.56163
354.002 | 15.1987 | -99.4138 | -14.3118 | 176.273 | 0.58141
355.002 | 15.1917 | -100.37 | -14.2295 | 176.935 | 0.58742
356.001 | 15.1871 | -101.21 | -14.0078 | 178.842 | 0.60294
357.005 | 15.1725 | -102.135 | -13.9825 | -177.412 | 0.60572
358.003 | 15.1665 | -103.093 | -13.8627 | -175.676 | 0.61456
359.002 | 15.1672 | -103.999 | -13.8716 | -174.103 | 0.61389
FREQ | 1.5754
CONICAL | CUTTHETA= | 8
ANGLE | RHC | RPHD | LHC | LPHD | AXIAL
0.0013 | 15.3711 | -139.559 | -13.3273 | 157.841 | 0.63845
1.0022 | 15.3688 | -140.649 | -12.8492 | 160.311 | 0.67478
2.0021 | 15.3629 | -141.75 | -12.6644 | 161.125 | 0.68978
3.0096 | 15.3573 | -142.725 | -12.5223 | 161.44 | 0.70162
4.0023 | 15.3573 | -143.674 | -12.2876 | 163.536 | 0.72086
5.0024 | 15.3422 | -144.647 | -12.0163 | 166.11 | 0.74505
6.0025 | 15.3416 | -145.577 | -12.0668 | 165.928 | 0.74078
7.0017 | 15.3383 | -146.58 | -11.9027 | 167.358 | 0.75521
8.0015 | 15.3312 | -147.483 | -11.6803 | 168.978 | 0.77546
9.0016 | 15.3269 | -148.456 | -11.7099 | 169.749 | 0.7732
10.0018 | 15.3162 | -149.473 | -11.4897 | 172.05 | 0.79406
11.0016 | 15.3096 | -150.577 | -11.4675 | 171.539 | 0.7967
12.0017 | 15.3048 | -151.609 | -11.4052 | 172.296 | 0.80289
13.0108 | 15.2908 | -152.639 | -11.3835 | 173.25 | 0.80619
14.0015 | 15.2933 | -153.612 | -11.2264 | 173.967 | 0.8207
15.0023 | 15.2768 | -154.497 | -11.2254 | 174.552 | 0.82236
16.0023 | 15.2748 | -155.441 | -11.3018 | 175.716 | 0.81534
17.0018 | 15.2706 | -156.421 | -11.233 | 177.151 | 0.82223
18.0031 | 15.2567 | -157.52 | -11.3256 | 177.702 | 0.8148
19.0016 | 15.2586 | -158.592 | -11.233 | 178.367 | 0.82336
20.0022 | 15.2473 | -159.577 | -11.1983 | 179.036 | 0.82773
21.0014 | 15.2394 | -160.558 | -11.4373 | 178.66 | 0.80598
22.0018 | 15.2334 | -161.497 | -11.2807 | 179.982 | 0.82123
23.0016 | 15.2273 | -162.512 | -11.5218 | -179.453 | 0.79928
24.0016 | 15.2243 | -163.619 | -11.4192 | -179.671 | 0.80907
25.0022 | 15.2179 | -164.658 | -11.5563 | -179.031 | 0.79697
26.0016 | 15.209 | -165.686 | -11.5683 | -179.335 | 0.79668
27.0016 | 15.2077 | -166.637 | -11.4866 | -178.262 | 0.80434
28.0019 | 15.2055 | -167.57 | -11.5968 | -178.432 | 0.79438
29.0024 | 15.1939 | -168.594 | -11.783 | -177.583 | 0.77856
30.0014 | 15.1932 | -169.718 | -11.8748 | -177.692 | 0.77042
31.0074 | 15.1834 | -170.778 | -11.9792 | -177.847 | 0.76206
32.0013 | 15.1776 | -171.757 | -11.9631 | -177.406 | 0.76399
33.0019 | 15.1821 | -172.717 | -11.9242 | -177.054 | 0.76703
34.0022 | 15.1697 | -173.727 | -11.9022 | -176.752 | 0.77008
35.0017 | 15.1749 | -174.748 | -12.1652 | -177.015 | 0.74664
36.0016 | 15.171 | -175.865 | -12.0094 | -176.671 | 0.76051
37.0021 | 15.1652 | -176.876 | -12.3529 | -176.737 | 0.73147
38.0019 | 15.1711 | -177.857 | -12.4028 | -178 | 0.72678
39.0021 | 15.1638 | -178.775 | -12.4454 | -177.081 | 0.72383
40.0018 | 15.1675 | -179.798 | -12.5834 | -177.872 | 0.7121
41.0018 | 15.1594 | 179.141 | -12.5915 | -178.232 | 0.7121
42.0017 | 15.1662 | 178.064 | -12.608 | -178.817 | 0.71019
43.0021 | 15.1621 | 177.081 | -12.9333 | -179.193 | 0.68439
44.0016 | 15.1666 | 176.144 | -12.9061 | -179.682 | 0.68618
45.0079 | 15.1637 | 175.191 | -12.9185 | -179.904 | 0.68542
46.0022 | 15.1647 | 174.164 | -13.109 | 179.522 | 0.67046
47.0018 | 15.1647 | 173.134 | -13.0446 | 179.901 | 0.67546
48.0019 | 15.1655 | 172.142 | -13.2919 | 179.572 | 0.65642
49.0013 | 15.1694 | 171.122 | -13.6016 | 178.392 | 0.63312
50.0017 | 15.1687 | 170.166 | -13.6216 | 177.762 | 0.63171
51.0015 | 15.1724 | 169.25 | -13.7875 | 177.846 | 0.61949
52.0023 | 15.1679 | 168.237 | -13.95 | 177.521 | 0.60831
53.0082 | 15.1693 | 167.239 | -14.0224 | 176.916 | 0.60316
54.0023 | 15.1638 | 166.181 | -14.2543 | 176.109 | 0.58763
55.0023 | 15.161 | 165.186 | -14.4793 | 175.363 | 0.57278
56.0018 | 15.1615 | 164.237 | -14.8551 | 174.108 | 0.54847
57.0017 | 15.1581 | 163.293 | -14.9654 | 172.815 | 0.54176
58.0018 | 15.1583 | 162.328 | -15.1803 | 172.235 | 0.5285
59.0016 | 15.1589 | 161.286 | -15.0315 | 171.114 | 0.5376
60.0018 | 15.1661 | 160.284 | -15.2728 | 169.922 | 0.52243
61.0016 | 15.16 | 159.29 | -15.2843 | 168.052 | 0.52211
62.002 | 15.1583 | 158.271 | -15.4185 | 165.867 | 0.5142
63.0021 | 15.157 | 157.362 | -15.5902 | 164.746 | 0.50421
64.0019 | 15.1566 | 156.451 | -15.7413 | 163.328 | 0.49552
65.0029 | 15.1562 | 155.471 | -15.7767 | 162.638 | 0.49353
66.002 | 15.1509 | 154.5 | -15.8789 | 161.57 | 0.48805
67.0017 | 15.1521 | 153.496 | -15.8393 | 160.159 | 0.49022
68.0015 | 15.152 | 152.496 | -16.0383 | 158.705 | 0.47912
69.0025 | 15.1408 | 151.54 | -16.0568 | 155.819 | 0.47871
70.0019 | 15.143 | 150.662 | -16.5055 | 153.93 | 0.45448
71.0016 | 15.139 | 149.648 | -15.9937 | 151.861 | 0.48231
72.0072 | 15.1401 | 148.658 | -16.2584 | 150.072 | 0.46776
73.0016 | 15.1316 | 147.589 | -16.4245 | 147.656 | 0.45934
74.0016 | 15.1286 | 146.605 | -16.1202 | 145.152 | 0.4759
75.002 | 15.1226 | 145.68 | -16.3476 | 142.289 | 0.46391
76.002 | 15.1248 | 144.779 | -16.1199 | 140.604 | 0.47612
77.001 | 15.121 | 143.874 | -16.0551 | 140.05 | 0.4799
78.0019 | 15.1137 | 142.849 | -16.0077 | 137.994 | 0.48293
79.0017 | 15.1068 | 141.717 | -15.9941 | 136.857 | 0.48407
80.0018 | 15.1052 | 140.756 | -15.7538 | 135.905 | 0.49776
81.0013 | 15.1035 | 139.655 | -15.6365 | 134.846 | 0.50462
82.0016 | 15.0987 | 138.709 | -15.4322 | 132.246 | 0.51693
83.0014 | 15.0964 | 137.866 | -15.2275 | 132.113 | 0.5294
84.0007 | 15.0941 | 136.861 | -15.215 | 131.97 | 0.5303
85.002 | 15.0899 | 135.819 | -14.7031 | 131.728 | 0.56279
86.0018 | 15.086 | 134.778 | -14.902 | 130.392 | 0.55029
87.0019 | 15.0856 | 133.802 | -14.7413 | 129.181 | 0.56059
88.0015 | 15.0868 | 132.878 | -14.5582 | 128.915 | 0.57247
89.0018 | 15.0761 | 131.942 | -14.427 | 128.636 | 0.5819
90.0017 | 15.0783 | 130.994 | -14.0629 | 128.733 | 0.60668
91.0018 | 15.0676 | 129.92 | -14.2553 | 128.464 | 0.59411
92.0015 | 15.069 | 128.892 | -14.2924 | 128.573 | 0.59148
93.0013 | 15.0696 | 127.897 | -14.0228 | 128.306 | 0.6101
94.0019 | 15.0649 | 126.958 | -13.7267 | 128.166 | 0.63162
95.0017 | 15.0699 | 126.039 | -13.9805 | 129.24 | 0.61306
96.0021 | 15.0566 | 125.008 | -13.8995 | 129.068 | 0.61976
97.0017 | 15.057 | 123.958 | -13.7468 | 128.419 | 0.63073
98.0015 | 15.0526 | 122.931 | -13.7835 | 128.646 | 0.62839
99.0021 | 15.0529 | 121.965 | -13.7895 | 127.984 | 0.62794
100.002 | 15.0491 | 121.021 | -13.6007 | 127.39 | 0.64202
101.014 | 15.0394 | 120.038 | -13.7269 | 127.629 | 0.63346
102.001 | 15.0503 | 119.013 | -13.6252 | 127.852 | 0.64012
103.002 | 15.0438 | 117.997 | -13.6645 | 128.099 | 0.63771
104.006 | 15.0379 | 116.987 | -13.5981 | 127.099 | 0.64304
105.002 | 15.0351 | 115.983 | -13.5962 | 127.574 | 0.64339
106.002 | 15.031 | 115.008 | -13.5874 | 127.073 | 0.64435
107.002 | 15.0347 | 114.028 | -13.5824 | 127.198 | 0.64445
108.002 | 15.0322 | 113.035 | -13.5799 | 127.08 | 0.64482
109.002 | 15.0247 | 111.957 | -13.7283 | 127.182 | 0.63444
110.002 | 15.0275 | 110.927 | -13.5187 | 127.372 | 0.64974
111.003 | 15.0287 | 109.911 | -13.9165 | 127.671 | 0.62054
112.002 | 15.0227 | 108.933 | -13.7751 | 127.947 | 0.63117
113.002 | 15.022 | 107.98 | -13.8658 | 129.019 | 0.62466
114.01 | 15.0281 | 106.941 | -14.0288 | 129.709 | 0.6126
115.002 | 15.0165 | 105.911 | -14.194 | 129.975 | 0.60186
116.002 | 15.0189 | 104.863 | -13.9443 | 129.437 | 0.61925
117.002 | 15.0191 | 103.853 | -14.2872 | 129.681 | 0.59525
118.002 | 15.0187 | 102.826 | -14.2474 | 129.408 | 0.59802
119.002 | 15.0176 | 101.859 | -14.2996 | 129.251 | 0.5945
120.002 | 15.0209 | 100.874 | -14.2943 | 130.039 | 0.59464
121.002 | 15.0229 | 99.837 | -14.4345 | 130.392 | 0.58498
122.002 | 15.0148 | 98.784 | -14.2043 | 129.505 | 0.60126
123.008 | 15.0152 | 97.7875 | -14.5316 | 131.003 | 0.57898
124.002 | 15.0205 | 96.7702 | -14.4221 | 129.863 | 0.58598
125.002 | 15.0278 | 95.7873 | -14.6084 | 130.216 | 0.57305
126.008 | 15.0286 | 94.786 | -14.7741 | 130.578 | 0.56216
127.002 | 15.0324 | 93.7418 | -14.7518 | 131.295 | 0.56336
128.003 | 15.0386 | 92.7167 | -14.9171 | 130.394 | 0.55233
129.011 | 15.0474 | 91.708 | -15.0063 | 131.001 | 0.54613
130.002 | 15.0499 | 90.6819 | -15.0438 | 130.754 | 0.54363
131.001 | 15.056 | 89.7211 | -15.6378 | 132.359 | 0.50731
132.002 | 15.0628 | 88.7317 | -15.7445 | 131.683 | 0.50072
133.002 | 15.0695 | 87.702 | -16.0611 | 131.849 | 0.48242
134.001 | 15.0849 | 86.6887 | -16.3247 | 132.655 | 0.46717
135.002 | 15.0839 | 85.7185 | -16.6655 | 132.301 | 0.44923
136.007 | 15.0901 | 84.7737 | -16.9262 | 132.23 | 0.43563
137.003 | 15.1032 | 83.8556 | -17.3001 | 134.012 | 0.41664
138.002 | 15.1048 | 82.8781 | -17.7197 | 133.59 | 0.39692
139.001 | 15.1142 | 81.8421 | -17.8566 | 132.264 | 0.39028
140.003 | 15.1253 | 80.9055 | -18.5444 | 135.297 | 0.3601
141.001 | 15.1313 | 79.9213 | -18.8293 | 133.753 | 0.34824
142.002 | 15.1405 | 78.9739 | -19.7664 | 136.932 | 0.31228
143.008 | 15.1481 | 77.993 | -20.2517 | 137.79 | 0.29505
144.003 | 15.1549 | 77.0151 | -20.6937 | 134.823 | 0.28019
145.002 | 15.1605 | 75.9831 | -21.3052 | 135.588 | 0.26097
146.002 | 15.1666 | 75.0006 | -22.4484 | 134.193 | 0.22862
147.002 | 15.1829 | 74.016 | -22.6645 | 132.017 | 0.22259
148.002 | 15.1911 | 73.1234 | -23.969 | 135.151 | 0.19136
149.002 | 15.1939 | 72.1427 | -24.7439 | 134.514 | 0.17497
150.002 | 15.2044 | 71.1228 | -25.6603 | 133.673 | 0.15726
151.002 | 15.2122 | 70.1173 | -26.5456 | 131.564 | 0.14189
152.002 | 15.2236 | 69.1425 | -28.5063 | 124.494 | 0.11307
153.002 | 15.237 | 68.21 | -29.6424 | 122.617 | 0.099055
154.002 | 15.2424 | 67.2629 | -31.4007 | 111.463 | 0.080852
155.002 | 15.2505 | 66.2982 | -32.2459 | 91.6473 | 0.073286
156.002 | 15.2584 | 65.3306 | -33.1087 | 87.9551 | 0.066297
157.002 | 15.2681 | 64.3192 | -35.0092 | 71.3286 | 0.053208
158.002 | 15.2697 | 63.3192 | -35.063 | 51.6393 | 0.05287
159.002 | 15.2765 | 62.4183 | -33.821 | 34.5302 | 0.060949
160.001 | 15.2837 | 61.468 | -32.3565 | 8.9909 | 0.072083
161.002 | 15.2883 | 60.4769 | -30.0299 | -2.8822 | 0.094175
162.002 | 15.2913 | 59.4373 | -27.8764 | 0.10067 | 0.12063
163.006 | 15.3006 | 58.4198 | -25.8713 | -0.30737 | 0.1518
164.002 | 15.3089 | 57.3916 | -24.7828 | -1.3493 | 0.1719
165.002 | 15.3112 | 56.4344 | -24.2473 | -4.7257 | 0.18278
166.002 | 15.3183 | 55.4672 | -23.1067 | -2.0658 | 0.20827
167.002 | 15.3213 | 54.4933 | -22.7655 | -7.7435 | 0.21653
168.002 | 15.3254 | 53.4679 | -21.507 | -7.8987 | 0.25018
169.002 | 15.3259 | 52.4216 | -21.0262 | -9.1344 | 0.26441
170.001 | 15.3338 | 51.4524 | -20.3059 | -8.9237 | 0.28701
171.001 | 15.3305 | 50.4531 | -19.8494 | -11.319 | 0.30262
172.002 | 15.3398 | 49.4454 | -19.0422 | -8.7695 | 0.33174
173.001 | 15.3423 | 48.4631 | -18.4498 | -5.7277 | 0.35506
174.002 | 15.3457 | 47.4101 | -17.9182 | -5.9775 | 0.37732
175.002 | 15.3484 | 46.4207 | -17.4688 | -6.5025 | 0.39725
176.002 | 15.3571 | 45.4432 | -17.1002 | -6.9334 | 0.41406
177.001 | 15.3623 | 44.4316 | -16.6555 | -5.5962 | 0.43556
178.005 | 15.3594 | 43.4419 | -16.275 | -6.8718 | 0.45522
179.003 | 15.3688 | 42.4257 | -16.0932 | -6.5324 | 0.46435
180.002 | 15.3678 | 41.4166 | -15.5787 | -5.6747 | 0.49276
181.002 | 15.3729 | 40.3969 | -15.3129 | -7.3014 | 0.50779
182.003 | 15.3703 | 39.3863 | -14.6345 | -4.7613 | 0.54922
183.002 | 15.3745 | 38.3894 | -14.6192 | -6.6977 | 0.54993
184.002 | 15.3763 | 37.3418 | -14.3694 | -5.2998 | 0.56587
185.002 | 15.3765 | 36.254 | -13.9396 | -4.6158 | 0.59458
186.008 | 15.3766 | 35.2683 | -13.6251 | -3.9936 | 0.61651
187.003 | 15.375 | 34.2686 | -13.371 | -4.6023 | 0.63495
188.003 | 15.3809 | 33.2626 | -12.9094 | -2.5833 | 0.66918
189.001 | 15.3787 | 32.2362 | -12.743 | -3.0617 | 0.68231
190.002 | 15.3748 | 31.2407 | -12.5707 | -2.9851 | 0.6963
191.001 | 15.3835 | 30.1937 | -12.3734 | -2.4264 | 0.71161
192.002 | 15.3841 | 29.1502 | -12.0016 | -2.6647 | 0.74272
193.002 | 15.3871 | 28.1728 | -11.9808 | -2.2948 | 0.74424
194.002 | 15.3796 | 27.2009 | -11.838 | -2.8483 | 0.75725
195.002 | 15.3797 | 26.1857 | -11.387 | -1.8483 | 0.79765
196.003 | 15.3729 | 25.1769 | -11.3327 | -2.0064 | 0.80329
197.002 | 15.3789 | 24.1473 | -11.2352 | -1.6776 | 0.81181
198.002 | 15.379 | 23.1462 | -11.1388 | -1.1331 | 0.82087
199.002 | 15.3815 | 22.1508 | -10.8856 | -1.031 | 0.84496
200.002 | 15.3802 | 21.1427 | -10.884 | -0.011787 | 0.84524
201.001 | 15.3806 | 20.1341 | -10.9657 | -0.31199 | 0.83727
202.002 | 15.3798 | 19.1147 | -10.7891 | 0.40537 | 0.85457
203.002 | 15.3794 | 18.1147 | -10.8739 | 0.21269 | 0.8463
204.002 | 15.3743 | 17.086 | -10.6788 | 0.37383 | 0.86607
205.002 | 15.3735 | 16.0798 | -10.7472 | 0.076008 | 0.85934
206.007 | 15.3748 | 15.0648 | -10.5747 | 0.7493 | 0.87647
207.008 | 15.3749 | 14.092 | -10.7162 | 1.4511 | 0.86227
208.002 | 15.3795 | 13.09 | -10.6804 | 1.5084 | 0.86538
209.011 | 15.3802 | 12.0951 | -10.5492 | 1.3775 | 0.87851
210.002 | 15.3765 | 11.0852 | -10.6612 | 1.6662 | 0.8676
211.002 | 15.3811 | 10.1231 | -10.6568 | 1.8378 | 0.86758
212.001 | 15.3765 | 9.1149 | -10.7019 | 2.5488 | 0.86354
213.002 | 15.3856 | 8.0876 | -10.7112 | 2.9655 | 0.8617
214.002 | 15.382 | 7.088 | -10.7685 | 3.795 | 0.85639
215.002 | 15.3874 | 6.0851 | -10.6525 | 4.125 | 0.86738
216.002 | 15.3861 | 5.1136 | -10.6879 | 4.4034 | 0.86398
217.002 | 15.384 | 4.1165 | -10.8789 | 4.5447 | 0.84536
218.009 | 15.3803 | 3.1292 | -11.0703 | 5.0191 | 0.82726
219.003 | 15.3817 | 2.1331 | -11.1442 | 4.769 | 0.82011
220.007 | 15.3803 | 1.1279 | -11.318 | 5.2265 | 0.80397
221.002 | 15.3892 | 0.14793 | -11.4031 | 5.0228 | 0.7953
222.002 | 15.3915 | -0.84092 | -11.3906 | 5.6764 | 0.79624
223.001 | 15.3956 | -1.7966 | -11.2788 | 6.2024 | 0.80619
224.001 | 15.4031 | -2.826 | -11.4212 | 6.0249 | 0.79238
225.003 | 15.3986 | -3.8186 | -11.6821 | 7.1565 | 0.76929
226.001 | 15.4071 | -4.8142 | -11.7675 | 7.4986 | 0.76102
227.002 | 15.4042 | -5.7744 | -11.8513 | 8.5008 | 0.75395
228.002 | 15.4097 | -6.7382 | -12.0726 | 9.4572 | 0.73449
229.003 | 15.4093 | -7.7151 | -12.2733 | 9.1896 | 0.71774
230.002 | 15.4135 | -8.7449 | -12.5515 | 9.2366 | 0.69475
231.002 | 15.4204 | -9.7618 | -12.7333 | 8.7138 | 0.6798
232.002 | 15.4247 | -10.745 | -12.8197 | 9.5252 | 0.67273
233.002 | 15.428 | -11.7181 | -12.8621 | 8.7458 | 0.6692
234.003 | 15.4316 | -12.7716 | -13.045 | 9.92 | 0.65497
235.002 | 15.4467 | -13.7601 | -13.3341 | 11.1676 | 0.63241
236.002 | 15.4374 | -14.7611 | -13.4965 | 10.72 | 0.62135
237.002 | 15.4536 | -15.7475 | -13.7709 | 11.8762 | 0.60089
238.001 | 15.4528 | -16.7357 | -13.7135 | 11.2883 | 0.60493
239.006 | 15.4619 | -17.725 | -14.0089 | 11.3961 | 0.58407
240.002 | 15.4549 | -18.7407 | -14.0318 | 10.9853 | 0.583
241.002 | 15.4566 | -19.7672 | -14.3758 | 12.1595 | 0.56024
242.002 | 15.4525 | -20.794 | -14.7149 | 12.7909 | 0.53903
243.003 | 15.4616 | -21.7699 | -14.7435 | 12.053 | 0.53669
244.002 | 15.4651 | -22.8052 | -14.8878 | 11.4247 | 0.52763
245.002 | 15.4687 | -23.7638 | -15.1909 | 11.4266 | 0.50932
246.001 | 15.4636 | -24.8062 | -15.5505 | 12.5524 | 0.48894
247.002 | 15.4644 | -25.854 | -15.7489 | 13.548 | 0.47785
248.002 | 15.4724 | -26.8575 | -15.7405 | 10.3545 | 0.47787
249.003 | 15.4712 | -27.8979 | -15.9071 | 10.2896 | 0.46885
250.002 | 15.472 | -28.8186 | -16.4422 | 11.5451 | 0.44078
251.002 | 15.4747 | -29.7944 | -16.553 | 9.2937 | 0.43506
252.002 | 15.4834 | -30.8108 | -16.7818 | 8.4081 | 0.42332
253.005 | 15.4749 | -31.8612 | -17.2433 | 8.5529 | 0.4018
254.003 | 15.4765 | -32.817 | -17.5428 | 6.6659 | 0.3881
255.008 | 15.4768 | -33.8322 | -17.48 | 5.0428 | 0.39091
256.001 | 15.4846 | -34.8207 | -17.6854 | 3.5395 | 0.38143
257.002 | 15.4688 | -35.831 | -18.0341 | 3.6001 | 0.36708
258.002 | 15.4795 | -36.8426 | -18.2153 | 2.7856 | 0.35906
259.002 | 15.4694 | -37.8448 | -18.3765 | 0.42098 | 0.35286
260.003 | 15.4739 | -38.8776 | -18.6072 | -0.74119 | 0.34343
261.002 | 15.4691 | -39.8157 | -18.6854 | -4.4986 | 0.34055
262.011 | 15.4672 | -40.7781 | -18.9529 | -3.7013 | 0.33029
263.002 | 15.4669 | -41.8098 | -18.4365 | -7.0931 | 0.35054
264.007 | 15.4606 | -42.8344 | -18.9838 | -6.2172 | 0.32936
265.002 | 15.4634 | -43.8565 | -18.8757 | -11.2408 | 0.33338
266.003 | 15.461 | -44.7826 | -18.7669 | -11.0246 | 0.33768
267.002 | 15.4556 | -45.7354 | -18.7196 | -13.8185 | 0.33973
268.002 | 15.4591 | -46.7645 | -18.9412 | -14.2967 | 0.33104
269.003 | 15.4531 | -47.7732 | -18.3266 | -17.5386 | 0.35557
270.002 | 15.4501 | -48.7661 | -18.6245 | -17.263 | 0.34369
271.002 | 15.4513 | -49.7589 | -18.5186 | -19.3803 | 0.34786
272.001 | 15.4472 | -50.709 | -18.4001 | -21.6958 | 0.35281
273.002 | 15.4373 | -51.6704 | -18.1716 | -23.1733 | 0.36263
274.002 | 15.4408 | -52.7252 | -17.6859 | -23.4648 | 0.38333
275.002 | 15.444 | -53.7257 | -18.0426 | -23.4985 | 0.36777
276.002 | 15.4425 | -54.7184 | -17.8695 | -26.1598 | 0.37524
277.002 | 15.4365 | -55.7057 | -17.6949 | -26.9524 | 0.38313
278.002 | 15.4387 | -56.5957 | -17.4361 | -28.1516 | 0.39462
279.003 | 15.4304 | -57.5791 | -17.4434 | -28.0959 | 0.39466
280.002 | 15.4376 | -58.6338 | -17.2955 | -29.2278 | 0.40111
281.002 | 15.4325 | -59.6547 | -16.8879 | -31.8068 | 0.42064
282.002 | 15.4253 | -60.6927 | -17.0497 | -32.1463 | 0.41322
283.002 | 15.4284 | -61.527 | -16.6744 | -34.3896 | 0.43131
284.002 | 15.4298 | -62.4805 | -16.73 | -33.948 | 0.42849
285.002 | 15.4335 | -63.5059 | -16.6703 | -33.506 | 0.43126
286.003 | 15.425 | -64.5326 | -16.4642 | -34.7162 | 0.44206
287.001 | 15.4222 | -65.4801 | -16.6547 | -35.0296 | 0.4326
288.002 | 15.4255 | -66.4633 | -16.4591 | -36.0461 | 0.44229
289.002 | 15.434 | -67.4 | -16.0207 | -35.1029 | 0.46474
290.002 | 15.4347 | -68.4589 | -15.8886 | -35.8275 | 0.47183
291.002 | 15.4378 | -69.5422 | -15.968 | -36.3343 | 0.46737
292.002 | 15.441 | -70.4795 | -16.1121 | -35.8935 | 0.45951
293.002 | 15.4402 | -71.3883 | -16.0742 | -33.6819 | 0.46156
294.007 | 15.4393 | -72.4212 | -16.1058 | -33.821 | 0.45993
295.002 | 15.4448 | -73.4588 | -15.6734 | -35.1472 | 0.48311
296.003 | 15.4439 | -74.4898 | -16.0378 | -33.281 | 0.4633
297.002 | 15.4518 | -75.4829 | -15.9169 | -33.771 | 0.46937
298.002 | 15.453 | -76.4495 | -16.0064 | -33.348 | 0.46449
299.002 | 15.4553 | -77.4574 | -15.9275 | -32.3853 | 0.46861
300.002 | 15.4567 | -78.4952 | -15.7768 | -31.2057 | 0.47673
301.002 | 15.461 | -79.5904 | -15.9021 | -30.1138 | 0.46967
302.002 | 15.4656 | -80.5756 | -15.9735 | -31.7251 | 0.46558
303.002 | 15.4697 | -81.5627 | -15.9307 | -30.2969 | 0.46766
304.002 | 15.4693 | -82.6152 | -16.0643 | -29.6505 | 0.46054
305.003 | 15.4655 | -83.6323 | -16.1962 | -30.9635 | 0.45379
306.002 | 15.4687 | -84.7272 | -16.143 | -30.8761 | 0.45642
307.003 | 15.4692 | -85.7631 | -16.6697 | -28.8412 | 0.42952
308.002 | 15.4642 | -86.7473 | -16.688 | -28.9856 | 0.42887
309.002 | 15.4735 | -87.733 | -17.0028 | -27.485 | 0.41315
310.003 | 15.4737 | -88.7797 | -17.4043 | -25.6301 | 0.39448
311.002 | 15.4729 | -89.8914 | -17.5778 | -22.8634 | 0.38671
312.005 | 15.4753 | -90.9564 | -18.0005 | -21.1709 | 0.36823
313.002 | 15.4698 | -92.005 | -18.2495 | -20.7846 | 0.35805
314.002 | 15.4743 | -93.02 | -18.5557 | -19.1671 | 0.34546
315.002 | 15.4757 | -93.952 | -18.8698 | -15.0384 | 0.33314
316.002 | 15.4723 | -94.9707 | -18.7669 | -15.7688 | 0.33724
317.002 | 15.4687 | -96.0012 | -19.1038 | -11.9717 | 0.32454
318.002 | 15.4679 | -97.1402 | -19.6139 | -9.1182 | 0.30605
319.002 | 15.4716 | -98.2022 | -19.7852 | -7.4172 | 0.29995
320.003 | 15.4661 | -99.2261 | -20.7745 | -1.7764 | 0.26782
321.002 | 15.4647 | -100.13 | -20.7577 | -3.0369 | 0.26839
322.002 | 15.4588 | -101.112 | -20.8651 | 6.2005 | 0.26527
323.002 | 15.4483 | -102.211 | -20.9661 | 7.7732 | 0.26251
324.001 | 15.4494 | -103.316 | -21.2595 | 11.2401 | 0.25376
325.001 | 15.4435 | -104.437 | -22.1007 | 17.6612 | 0.2305
326.002 | 15.446 | -105.389 | -22.3288 | 25.5818 | 0.22445
327.002 | 15.4305 | -106.249 | -22.5537 | 31.3593 | 0.21911
328.001 | 15.4325 | -107.194 | -23.5231 | 33.1138 | 0.19592
329.002 | 15.4357 | -108.256 | -23.1005 | 37.5932 | 0.20562
330.002 | 15.4269 | -109.445 | -23.4715 | 44.6091 | 0.19722
331.002 | 15.4301 | -110.489 | -24.2332 | 56.6334 | 0.18059
332.002 | 15.4283 | -111.401 | -23.5106 | 64.1941 | 0.1963
333.002 | 15.4289 | -112.26 | -23.7922 | 72.6707 | 0.19003
334.002 | 15.4232 | -113.228 | -23.7089 | 76.4494 | 0.19198
335.002 | 15.4281 | -114.332 | -22.5897 | 79.7541 | 0.21826
336.007 | 15.4252 | -115.404 | -22.5 | 88.6692 | 0.2206
337.002 | 15.425 | -116.338 | -21.8712 | 95.4287 | 0.23717
338.002 | 15.4191 | -117.257 | -21.6119 | 100.414 | 0.24452
339.002 | 15.4153 | -118.095 | -21.639 | 105.071 | 0.24387
340.002 | 15.413 | -119.135 | -20.7791 | 108.147 | 0.26932
341.002 | 15.4085 | -120.271 | -20.2933 | 111.564 | 0.28497
342.002 | 15.4112 | -121.247 | -19.5484 | 118.617 | 0.31039
343.002 | 15.401 | -122.115 | -18.9286 | 124.196 | 0.33375
344.002 | 15.4091 | -122.961 | -18.1569 | 125.963 | 0.36443
345.003 | 15.4041 | -123.968 | -18.0725 | 128.67 | 0.3682
346.002 | 15.4016 | -125.03 | -17.4571 | 131.298 | 0.39535
347.002 | 15.3991 | -126.184 | -17.0815 | 134.697 | 0.41295
348.004 | 15.3916 | -127.137 | -16.4913 | 137.233 | 0.44238
349.002 | 15.3888 | -127.965 | -16.0943 | 138.998 | 0.46322
350.002 | 15.3873 | -128.906 | -15.7467 | 140.293 | 0.48223
351.002 | 15.385 | -129.871 | -15.5931 | 143.207 | 0.49096
352.002 | 15.3822 | -131 | -15.2203 | 145.499 | 0.51268
353.002 | 15.3768 | -132.02 | -14.9995 | 146.241 | 0.52621
354.002 | 15.3831 | -132.996 | -14.4248 | 148.424 | 0.56183
355.002 | 15.3758 | -133.932 | -14.0992 | 149.512 | 0.58379
356.001 | 15.3743 | -134.738 | -13.9697 | 152.386 | 0.59267
357.005 | 15.3681 | -135.713 | -13.6704 | 154.397 | 0.61391
358.003 | 15.3596 | -136.767 | -13.4131 | 155.673 | 0.633
359.002 | 15.356 | -137.689 | -13.2443 | 157.145 | 0.6457
FREQ | 1.5908
CONICAL | CUTTHETA= | 8
ANGLE | RHC | RPHD | LHC | LPHD | AXIAL
0.0013 | 15.3287 | -174.594 | -12.9412 | 87.8881 | 0.67076
1.0022 | 15.332 | -175.487 | -12.6672 | 90.3843 | 0.69201
2.0021 | 15.3295 | -176.434 | -12.5579 | 92.2425 | 0.70099
3.0096 | 15.3209 | -177.377 | -12.4167 | 93.0455 | 0.7132
4.0023 | 15.3237 | -178.293 | -12.4589 | 95.2231 | 0.70951
5.0024 | 15.3145 | -179.24 | -12.3152 | 98.7701 | 0.72211
6.0025 | 15.3004 | 179.786 | -12.365 | 99.2284 | 0.71915
7.0017 | 15.2997 | 178.834 | -12.2136 | 101.478 | 0.73187
8.0015 | 15.292 | 177.838 | -12.2581 | 103.283 | 0.72877
9.0016 | 15.2878 | 176.791 | -12.2866 | 102.834 | 0.72674
10.0018 | 15.2874 | 175.801 | -12.2664 | 105.884 | 0.72846
11.0016 | 15.2785 | 174.7 | -12.2472 | 105.66 | 0.73083
12.0017 | 15.2684 | 173.731 | -12.2441 | 107.076 | 0.73194
13.0108 | 15.2661 | 172.807 | -12.2297 | 108.401 | 0.73336
14.0015 | 15.2553 | 171.915 | -12.2175 | 110.344 | 0.7353
15.0023 | 15.2529 | 171.04 | -12.367 | 110.758 | 0.72294
16.0023 | 15.2474 | 170.015 | -12.447 | 111.979 | 0.71675
17.0018 | 15.2393 | 168.999 | -12.5139 | 113.874 | 0.71191
18.0031 | 15.2271 | 167.913 | -12.4826 | 115.057 | 0.71549
19.0016 | 15.223 | 166.912 | -12.5603 | 116.184 | 0.70945
20.0022 | 15.211 | 165.965 | -12.5664 | 117.588 | 0.70993
21.0014 | 15.2008 | 165.058 | -12.7195 | 117.496 | 0.69833
22.0018 | 15.1971 | 164.106 | -12.7512 | 119.69 | 0.69608
23.0016 | 15.1826 | 163.015 | -13.0138 | 120.148 | 0.67646
24.0016 | 15.1842 | 161.979 | -13.0654 | 121.234 | 0.67233
25.0022 | 15.1708 | 160.97 | -13.1074 | 122.11 | 0.67012
26.0016 | 15.1669 | 160.026 | -13.2209 | 123.3 | 0.6617
27.0016 | 15.1661 | 159.126 | -13.4153 | 124.282 | 0.6471
28.0019 | 15.1548 | 158.12 | -13.5244 | 126.211 | 0.63985
29.0024 | 15.1427 | 157.074 | -13.5863 | 127.588 | 0.63619
30.0014 | 15.1401 | 155.994 | -13.8016 | 126.567 | 0.62079
31.0074 | 15.1282 | 155.015 | -13.9097 | 127.266 | 0.61394
32.0013 | 15.1264 | 154.086 | -13.8027 | 127.693 | 0.62169
33.0019 | 15.1201 | 153.084 | -13.9646 | 128.228 | 0.61064
34.0022 | 15.1171 | 152.082 | -13.8329 | 129.129 | 0.62019
35.0017 | 15.0925 | 151.024 | -14.3417 | 128.952 | 0.58654
36.0016 | 15.0976 | 149.963 | -14.148 | 130.019 | 0.59943
37.0021 | 15.0902 | 149.001 | -14.3458 | 130.458 | 0.58642
38.0019 | 15.0851 | 148.029 | -14.6759 | 130.763 | 0.56487
39.0021 | 15.0818 | 147.04 | -14.7752 | 131.56 | 0.55866
40.0018 | 15.0742 | 146.011 | -14.8138 | 132.536 | 0.55666
41.0018 | 15.067 | 144.945 | -14.9125 | 132.937 | 0.55083
42.0017 | 15.0706 | 143.925 | -15.1996 | 133.295 | 0.53268
43.0021 | 15.0638 | 143.015 | -15.5872 | 132.469 | 0.50983
44.0016 | 15.0654 | 142.012 | -15.8825 | 132.829 | 0.49268
45.0079 | 15.0635 | 140.986 | -15.6273 | 134.756 | 0.50749
46.0022 | 15.0574 | 139.962 | -15.7888 | 135.067 | 0.49849
47.0018 | 15.0605 | 138.903 | -15.9026 | 135.817 | 0.49182
48.0019 | 15.0591 | 137.899 | -15.9275 | 135.435 | 0.49049
49.0013 | 15.059 | 136.932 | -16.5509 | 136.01 | 0.4565
50.0017 | 15.0577 | 135.975 | -16.3936 | 136.449 | 0.46492
51.0015 | 15.0495 | 135.003 | -16.9617 | 138.072 | 0.43589
52.0023 | 15.0572 | 133.953 | -17.0149 | 139.17 | 0.43284
53.0082 | 15.056 | 132.949 | -17.3712 | 140.59 | 0.4155
54.0023 | 15.0515 | 131.951 | -17.2166 | 140.342 | 0.42318
55.0023 | 15.0483 | 130.961 | -17.5299 | 140.82 | 0.40834
56.0018 | 15.0485 | 130.042 | -18.0765 | 141.122 | 0.38341
57.0017 | 15.0521 | 129.103 | -18.2573 | 143.21 | 0.37535
58.0018 | 15.0464 | 128.053 | -18.2896 | 143.191 | 0.37421
59.0016 | 15.0489 | 126.998 | -18.7706 | 144.662 | 0.35394
60.0018 | 15.0449 | 126.035 | -19.0136 | 144.376 | 0.34433
61.0016 | 15.0397 | 125.035 | -19.3048 | 144.381 | 0.33318
62.002 | 15.0429 | 124.063 | -19.8896 | 143.565 | 0.31136
63.0021 | 15.0359 | 123.15 | -19.6744 | 142.021 | 0.31943
64.0019 | 15.0395 | 122.125 | -20.3546 | 143.198 | 0.29524
65.0029 | 15.038 | 121.124 | -20.4356 | 143.245 | 0.29255
66.002 | 15.0326 | 120.071 | -20.2774 | 140.947 | 0.29812
67.0017 | 15.0385 | 119.108 | -21.021 | 141.642 | 0.27347
68.0015 | 15.0376 | 118.14 | -21.5513 | 140.437 | 0.25729
69.0025 | 15.0378 | 117.23 | -21.14 | 140.573 | 0.26977
70.0019 | 15.0327 | 116.244 | -22.2235 | 143.402 | 0.23827
71.0016 | 15.0372 | 115.17 | -22.1053 | 140.973 | 0.24141
72.0072 | 15.0346 | 114.166 | -23.5339 | 141.764 | 0.20485
73.0016 | 15.0311 | 113.173 | -23.0739 | 137.822 | 0.21608
74.0016 | 15.0274 | 112.214 | -23.8983 | 134.96 | 0.1966
75.002 | 15.0332 | 111.344 | -23.8647 | 133.748 | 0.19723
76.002 | 15.0276 | 110.414 | -24.894 | 132.464 | 0.1753
77.001 | 15.0244 | 109.472 | -25.2786 | 133.749 | 0.16777
78.0019 | 15.0193 | 108.442 | -25.175 | 130.208 | 0.16988
79.0017 | 15.0191 | 107.284 | -25.6266 | 126.025 | 0.16128
80.0018 | 15.0174 | 106.328 | -25.8377 | 123.46 | 0.15744
81.0013 | 15.0146 | 105.293 | -25.7581 | 116.923 | 0.15893
82.0016 | 15.018 | 104.475 | -25.4341 | 110.538 | 0.16491
83.0014 | 15.0114 | 103.48 | -25.6369 | 113.945 | 0.16123
84.0007 | 15.0176 | 102.463 | -25.6041 | 109.889 | 0.16172
85.002 | 15.0122 | 101.353 | -24.544 | 107.409 | 0.18283
86.0018 | 15.0145 | 100.364 | -24.9579 | 102.671 | 0.17428
87.0019 | 15.009 | 99.446 | -25.1875 | 100.931 | 0.16984
88.0015 | 15.014 | 98.5166 | -25.4109 | 100.436 | 0.16543
89.0018 | 15.0111 | 97.504 | -24.4551 | 100.659 | 0.18473
90.0017 | 15.0122 | 96.4831 | -24.3797 | 101.36 | 0.18632
91.0018 | 15.0127 | 95.4807 | -24.1658 | 98.2356 | 0.19096
92.0015 | 15.0057 | 94.4713 | -24.2187 | 95.0074 | 0.18995
93.0013 | 15.0083 | 93.5257 | -23.9419 | 92.8235 | 0.19604
94.0019 | 15.0127 | 92.6166 | -23.8648 | 93.3003 | 0.19769
95.0017 | 15.0066 | 91.5931 | -23.9737 | 93.4115 | 0.19537
96.0021 | 14.9997 | 90.5587 | -23.5403 | 93.1612 | 0.20552
97.0017 | 15.0026 | 89.5301 | -23.4159 | 91.4826 | 0.20842
98.0015 | 15.0021 | 88.5467 | -23.2527 | 90.0969 | 0.21238
99.0021 | 15.0024 | 87.6163 | -23.3213 | 88.8309 | 0.21071
100.002 | 14.9992 | 86.6601 | -22.8748 | 89.7657 | 0.2219
101.014 | 15.0003 | 85.6291 | -22.8267 | 90.7374 | 0.22311
102.001 | 14.9952 | 84.5956 | -23.4984 | 89.7238 | 0.20662
103.002 | 14.9976 | 83.5829 | -23.4689 | 87.0407 | 0.20727
104.006 | 14.9934 | 82.632 | -22.4317 | 88.895 | 0.23368
105.002 | 14.987 | 81.6562 | -22.9275 | 88.7608 | 0.22087
106.002 | 14.9821 | 80.7057 | -23.1443 | 89.6414 | 0.21555
107.002 | 14.9824 | 79.638 | -22.9001 | 88.9994 | 0.22169
108.002 | 14.9825 | 78.6457 | -23.2345 | 88.8928 | 0.21331
109.002 | 14.9762 | 77.6352 | -23.4284 | 92.0459 | 0.20875
110.002 | 14.978 | 76.6226 | -22.3151 | 88.2939 | 0.23725
111.003 | 14.9723 | 75.6824 | -23.3161 | 92.4441 | 0.21157
112.002 | 14.9709 | 74.6881 | -22.5242 | 89.892 | 0.2318
113.002 | 14.9681 | 73.6778 | -22.1957 | 92.7644 | 0.24082
114.01 | 14.9682 | 72.6717 | -22.7656 | 94.3189 | 0.22551
115.002 | 14.9647 | 71.6517 | -22.7565 | 95.2113 | 0.22584
116.002 | 14.9661 | 70.6439 | -22.0301 | 94.8628 | 0.24551
117.002 | 14.9675 | 69.6862 | -22.7651 | 97.0718 | 0.22555
118.002 | 14.9643 | 68.7007 | -22.7715 | 95.1795 | 0.22546
119.002 | 14.9624 | 67.6814 | -22.3232 | 96.0581 | 0.23746
120.002 | 14.9644 | 66.7036 | -22.0942 | 94.1744 | 0.24375
121.002 | 14.9625 | 65.6856 | -22.6432 | 97.6342 | 0.22887
122.002 | 14.9628 | 64.6609 | -21.8951 | 93.767 | 0.24945
123.008 | 14.961 | 63.6952 | -22.134 | 94.682 | 0.24273
124.002 | 14.9647 | 62.7083 | -21.8628 | 94.699 | 0.25032
125.002 | 14.9658 | 61.7241 | -21.9293 | 95.8977 | 0.24838
126.008 | 14.9687 | 60.6715 | -22.0441 | 95.9618 | 0.24504
127.002 | 14.9626 | 59.6572 | -21.8898 | 98.1929 | 0.2496
128.003 | 14.973 | 58.6558 | -22.1134 | 97.6668 | 0.24297
129.011 | 14.9841 | 57.6481 | -22.3029 | 99.0221 | 0.23742
130.002 | 14.9775 | 56.6671 | -21.6728 | 97.6462 | 0.25548
131.001 | 14.983 | 55.668 | -22.4406 | 105.945 | 0.23372
132.002 | 14.9885 | 54.657 | -22.3448 | 106.316 | 0.23616
133.002 | 14.9925 | 53.6086 | -22.4356 | 108.313 | 0.2336
134.001 | 14.9985 | 52.6396 | -22.6649 | 111.114 | 0.22735
135.002 | 15.004 | 51.6546 | -22.7131 | 110.965 | 0.22595
136.007 | 15.0141 | 50.6863 | -22.37 | 111.177 | 0.23478
137.003 | 15.0208 | 49.6932 | -22.9129 | 121.132 | 0.22039
138.002 | 15.03 | 48.6776 | -22.8816 | 121.326 | 0.22095
139.001 | 15.0467 | 47.6651 | -22.6042 | 122.456 | 0.22768
140.003 | 15.0554 | 46.6735 | -22.9213 | 129.909 | 0.2193
141.001 | 15.0624 | 45.6831 | -22.6209 | 126.086 | 0.22683
142.002 | 15.0722 | 44.7435 | -22.6819 | 137.107 | 0.22499
143.008 | 15.0892 | 43.7357 | -22.5913 | 137.512 | 0.22691
144.003 | 15.0937 | 42.7565 | -22.6941 | 140.552 | 0.22412
145.002 | 15.0952 | 41.7621 | -22.8381 | 145.087 | 0.2204
146.002 | 15.1019 | 40.7842 | -22.8818 | 152.346 | 0.21912
147.002 | 15.1137 | 39.8142 | -23.1648 | 153.055 | 0.21181
148.002 | 15.1227 | 38.8281 | -23.0953 | 159.945 | 0.21329
149.002 | 15.1267 | 37.86 | -23.1835 | 159.003 | 0.21104
150.002 | 15.1363 | 36.8073 | -23.2119 | 163.549 | 0.21011
151.002 | 15.1468 | 35.7905 | -22.9883 | 166.301 | 0.21533
152.002 | 15.1558 | 34.831 | -23.0671 | 171.493 | 0.21317
153.002 | 15.1648 | 33.881 | -23.0462 | 174.436 | 0.21346
154.002 | 15.1716 | 32.9112 | -23.3502 | 177.135 | 0.20596
155.002 | 15.1833 | 31.882 | -22.5816 | -176.743 | 0.22471
156.002 | 15.1893 | 30.8694 | -23.5666 | -174.354 | 0.20048
157.002 | 15.1993 | 29.8916 | -22.7767 | -166.245 | 0.21931
158.002 | 15.2063 | 28.9396 | -23.0116 | -167.049 | 0.21329
159.002 | 15.2205 | 27.9718 | -22.8235 | -164.077 | 0.2176
160.001 | 15.2267 | 27.013 | -22.6939 | -160.364 | 0.22072
161.002 | 15.2294 | 26.0132 | -21.6629 | -157.847 | 0.24846
162.002 | 15.2412 | 25.0137 | -22.0222 | -154.269 | 0.23807
163.006 | 15.2452 | 24.0481 | -21.1741 | -148.527 | 0.26237
164.002 | 15.247 | 23.065 | -21.1749 | -142.915 | 0.26229
165.002 | 15.2475 | 22.0652 | -20.7764 | -138.706 | 0.27459
166.002 | 15.2582 | 21.0977 | -21.0167 | -136.492 | 0.26677
167.002 | 15.2617 | 20.0967 | -20.5072 | -133.16 | 0.28277
168.002 | 15.2693 | 19.0746 | -20.6865 | -129.878 | 0.27675
169.002 | 15.2721 | 18.0557 | -20.1928 | -128.807 | 0.29285
170.001 | 15.2725 | 17.0992 | -19.9984 | -125.192 | 0.29946
171.001 | 15.2778 | 16.1234 | -19.9802 | -120.631 | 0.29991
172.002 | 15.2745 | 15.0955 | -19.5718 | -119.37 | 0.31447
173.001 | 15.2843 | 14.0773 | -19.3331 | -115.286 | 0.32287
174.002 | 15.2912 | 13.047 | -18.9785 | -113.507 | 0.33606
175.002 | 15.2876 | 12.0723 | -19.1091 | -107.768 | 0.33118
176.002 | 15.2965 | 11.0999 | -18.4846 | -108.75 | 0.35551
177.001 | 15.2964 | 10.0765 | -18.4536 | -104.404 | 0.35678
178.005 | 15.301 | 9.0095 | -18.1343 | -103.468 | 0.36995
179.003 | 15.3042 | 7.9963 | -17.8001 | -102.166 | 0.38433
180.002 | 15.3109 | 6.9954 | -17.7325 | -98.3144 | 0.38703
181.002 | 15.312 | 6.0128 | -17.3425 | -97.2318 | 0.40476
182.003 | 15.3091 | 5.0189 | -17.2799 | -91.6589 | 0.40782
183.002 | 15.3104 | 3.9929 | -16.8891 | -92.8778 | 0.42653
184.002 | 15.3043 | 2.9427 | -16.7756 | -90.7998 | 0.43245
185.002 | 15.3107 | 1.8972 | -16.3234 | -88.7822 | 0.45524
186.008 | 15.3128 | 0.91167 | -16.1022 | -86.5523 | 0.46687
187.003 | 15.3112 | -0.073377 | -15.943 | -84.6233 | 0.4756
188.003 | 15.3125 | -1.1167 | -15.5526 | -81.9882 | 0.4974
189.001 | 15.3129 | -2.1343 | -15.3013 | -80.9865 | 0.51199
190.002 | 15.3107 | -3.1425 | -15.0674 | -79.8968 | 0.52611
191.001 | 15.3062 | -4.1773 | -14.807 | -79.7285 | 0.54241
192.002 | 15.3083 | -5.1826 | -14.5439 | -77.8915 | 0.55897
193.002 | 15.311 | -6.1702 | -14.5 | -76.8627 | 0.56163
194.002 | 15.3074 | -7.1609 | -14.3106 | -75.753 | 0.57425
195.002 | 15.3077 | -8.1801 | -14.2133 | -73.9395 | 0.58071
196.003 | 15.3083 | -9.1701 | -13.9961 | -73.3811 | 0.59538
197.002 | 15.3011 | -10.1528 | -13.8877 | -73.8726 | 0.60336
198.002 | 15.3005 | -11.1312 | -13.7379 | -71.8949 | 0.61391
199.002 | 15.3033 | -12.132 | -13.7061 | -70.6024 | 0.61597
200.002 | 15.3042 | -13.1701 | -13.6361 | -68.0649 | 0.62089
201.001 | 15.3021 | -14.1592 | -13.5703 | -67.9507 | 0.62576
202.002 | 15.3106 | -15.1491 | -13.4997 | -65.4577 | 0.63026
203.002 | 15.3081 | -16.1163 | -13.5393 | -66.107 | 0.62758
204.002 | 15.3039 | -17.0957 | -13.3754 | -64.6711 | 0.63985
205.002 | 15.3007 | -18.0678 | -13.3331 | -62.7525 | 0.64321
206.007 | 15.3057 | -19.1003 | -13.2206 | -60.9548 | 0.65123
207.008 | 15.3003 | -20.086 | -13.215 | -59.4584 | 0.65205
208.002 | 15.3109 | -21.0562 | -13.4614 | -60.327 | 0.63302
209.011 | 15.3096 | -22.0496 | -13.2645 | -58.4872 | 0.64765
210.002 | 15.3105 | -22.9944 | -13.5737 | -57.8661 | 0.62492
211.002 | 15.313 | -23.9786 | -13.5214 | -56.2181 | 0.62851
212.001 | 15.3092 | -24.9929 | -13.3666 | -55.4753 | 0.6401
213.002 | 15.3157 | -25.9963 | -13.4565 | -54.1463 | 0.63304
214.002 | 15.3178 | -27.0173 | -13.3805 | -52.663 | 0.63845
215.002 | 15.3202 | -28.0015 | -13.3236 | -51.8457 | 0.64247
216.002 | 15.3213 | -28.9524 | -13.4222 | -50.3016 | 0.63514
217.002 | 15.3298 | -29.9148 | -13.6644 | -48.5656 | 0.61704
218.009 | 15.3268 | -30.8926 | -13.7366 | -47.6231 | 0.61215
219.003 | 15.3285 | -31.9152 | -13.7606 | -46.1225 | 0.61033
220.007 | 15.3309 | -32.9006 | -13.8852 | -45.6346 | 0.60147
221.002 | 15.3431 | -33.8318 | -14.0988 | -43.8694 | 0.58602
222.002 | 15.3423 | -34.8499 | -14.0892 | -43.2307 | 0.58672
223.001 | 15.343 | -35.844 | -14.1226 | -41.7044 | 0.58442
224.001 | 15.354 | -36.8851 | -14.1812 | -40.9476 | 0.57976
225.003 | 15.3569 | -37.889 | -14.2961 | -38.8563 | 0.57194
226.001 | 15.3661 | -38.8677 | -14.5113 | -37.7907 | 0.55734
227.002 | 15.3706 | -39.8454 | -14.3251 | -35.9898 | 0.56914
228.002 | 15.3778 | -40.8793 | -14.6106 | -34.4117 | 0.55027
229.003 | 15.3817 | -41.8658 | -14.6702 | -32.6708 | 0.54626
230.002 | 15.3884 | -42.9023 | -15.1664 | -30.7815 | 0.5155
231.002 | 15.3931 | -43.8937 | -15.4294 | -29.4622 | 0.49985
232.002 | 15.3936 | -44.8764 | -15.2699 | -28.1309 | 0.50909
233.002 | 15.4033 | -45.9115 | -15.4346 | -26.6728 | 0.49896
234.003 | 15.4036 | -46.9627 | -15.3505 | -24.6867 | 0.50381
235.002 | 15.4118 | -48.0028 | -15.5542 | -22.6448 | 0.49166
236.002 | 15.4179 | -49.0423 | -15.6985 | -21.0228 | 0.48322
237.002 | 15.4228 | -50.0323 | -15.9879 | -18.1758 | 0.4671
238.001 | 15.4278 | -51.0257 | -15.6145 | -18.7148 | 0.48735
239.006 | 15.4284 | -52.0552 | -16.1849 | -15.8333 | 0.45633
240.002 | 15.4328 | -53.0658 | -15.997 | -15.9508 | 0.46608
241.002 | 15.4323 | -54.0935 | -16.4453 | -13.3097 | 0.44265
242.002 | 15.434 | -55.1225 | -16.4726 | -11.7523 | 0.44117
243.003 | 15.4371 | -56.0825 | -16.5272 | -12.0342 | 0.43825
244.002 | 15.4392 | -57.095 | -16.6517 | -9.1082 | 0.4319
245.002 | 15.4368 | -58.0908 | -16.7686 | -8.1223 | 0.42625
246.001 | 15.4356 | -59.1723 | -16.8804 | -6.6467 | 0.42085
247.002 | 15.4342 | -60.2012 | -16.9786 | -5.5152 | 0.41618
248.002 | 15.4398 | -61.2319 | -17.1844 | -3.2787 | 0.40618
249.003 | 15.4357 | -62.2031 | -17.0879 | -3.2049 | 0.41091
250.002 | 15.431 | -63.1778 | -17.5022 | 1.0734 | 0.39198
251.002 | 15.4374 | -64.2351 | -17.5221 | 0.67024 | 0.39079
252.002 | 15.4424 | -65.2634 | -17.8184 | 3.2461 | 0.37746
253.005 | 15.4358 | -66.2848 | -18.3198 | 5.4263 | 0.35655
254.003 | 15.4361 | -67.2303 | -18.2851 | 8.8683 | 0.35797
255.008 | 15.4385 | -68.2836 | -18.4562 | 10.3367 | 0.35089
256.001 | 15.4405 | -69.2664 | -18.7155 | 12.3106 | 0.34049
257.002 | 15.4379 | -70.3001 | -18.8452 | 11.7307 | 0.33554
258.002 | 15.4388 | -71.3234 | -19.2202 | 15.1925 | 0.32133
259.002 | 15.4335 | -72.3337 | -19.3359 | 13.7633 | 0.31726
260.003 | 15.4271 | -73.3112 | -19.6744 | 17.5063 | 0.30536
261.002 | 15.4269 | -74.3041 | -19.9491 | 16.5027 | 0.29586
262.011 | 15.4226 | -75.3415 | -19.7996 | 19.3729 | 0.30115
263.002 | 15.4205 | -76.3575 | -19.8477 | 16.8651 | 0.29956
264.007 | 15.4143 | -77.3734 | -20.1542 | 21.3535 | 0.28937
265.002 | 15.4136 | -78.3216 | -20.4528 | 20.1603 | 0.27962
266.003 | 15.4136 | -79.3255 | -20.3319 | 23.0998 | 0.28353
267.002 | 15.4123 | -80.2986 | -20.4943 | 20.4277 | 0.27832
268.002 | 15.4079 | -81.305 | -20.6568 | 25.0296 | 0.2733
269.003 | 15.4044 | -82.3275 | -20.6896 | 20.0437 | 0.27238
270.002 | 15.3984 | -83.3171 | -21.2749 | 21.1038 | 0.25481
271.002 | 15.3952 | -84.2882 | -21.2515 | 23.7344 | 0.25559
272.001 | 15.3915 | -85.2235 | -21.5498 | 19.0474 | 0.24706
273.002 | 15.398 | -86.2266 | -21.5863 | 21.1266 | 0.24584
274.002 | 15.3884 | -87.2676 | -22.0155 | 13.0466 | 0.23425
275.002 | 15.3833 | -88.2592 | -22.0805 | 18.9199 | 0.23264
276.002 | 15.3862 | -89.2252 | -22.5105 | 17.0524 | 0.22132
277.002 | 15.3818 | -90.1294 | -22.9252 | 15.7493 | 0.21111
278.002 | 15.3779 | -91.0971 | -22.5092 | 12.218 | 0.22157
279.003 | 15.3765 | -92.1138 | -22.9164 | 12.4134 | 0.21146
280.002 | 15.3787 | -93.2062 | -22.9513 | 12.6007 | 0.21055
281.002 | 15.3793 | -94.1314 | -23.0731 | 9.9001 | 0.20761
282.002 | 15.3756 | -95.2592 | -23.3669 | 5.6607 | 0.20079
283.002 | 15.3776 | -96.0301 | -23.4233 | 6.5974 | 0.19944
284.002 | 15.3829 | -97.0319 | -23.6075 | 4.1564 | 0.19514
285.002 | 15.3791 | -98.0681 | -23.6108 | 6.6317 | 0.19515
286.003 | 15.3769 | -99.0736 | -23.8006 | 0.052173 | 0.19098
287.001 | 15.385 | -100.001 | -23.6425 | 0.92663 | 0.19431
288.002 | 15.3831 | -101 | -23.6278 | -1.72 | 0.19468
289.002 | 15.3811 | -102.04 | -23.5221 | -5.8234 | 0.19711
290.002 | 15.39 | -103.091 | -23.6114 | -4.0931 | 0.19489
291.002 | 15.3863 | -104.098 | -23.3622 | -3.6157 | 0.20065
292.002 | 15.3894 | -105.01 | -23.4343 | -6.6659 | 0.19892
293.002 | 15.3948 | -105.991 | -22.9493 | -8.5739 | 0.21021
294.007 | 15.3971 | -107.081 | -23.0652 | -5.1877 | 0.20737
295.002 | 15.4015 | -108.122 | -22.7237 | -12.4625 | 0.21558
296.003 | 15.4017 | -109.077 | -22.6417 | -11.1045 | 0.21762
297.002 | 15.4049 | -110.072 | -22.5135 | -7.776 | 0.22077
298.002 | 15.4057 | -111.073 | -22.4272 | -12.3942 | 0.22296
299.002 | 15.4123 | -112.159 | -22.3371 | -11.3996 | 0.22511
300.002 | 15.4132 | -113.202 | -22.1388 | -18.3018 | 0.23029
301.002 | 15.4106 | -114.214 | -22.3897 | -11.4481 | 0.2238
302.002 | 15.4164 | -115.215 | -22.3415 | -11.2615 | 0.22489
303.002 | 15.408 | -116.214 | -22.1072 | -13.1067 | 0.23126
304.002 | 15.4149 | -117.289 | -22.1405 | -12.1561 | 0.2302
305.003 | 15.411 | -118.32 | -22.1177 | -12.6946 | 0.2309
306.002 | 15.4112 | -119.393 | -22.3413 | -10.3267 | 0.22503
307.003 | 15.4068 | -120.391 | -21.8935 | -8.8361 | 0.23706
308.002 | 15.4083 | -121.372 | -21.7436 | -4.0572 | 0.24114
309.002 | 15.4072 | -122.416 | -21.2399 | -1.1526 | 0.25558
310.003 | 15.4001 | -123.488 | -20.9141 | -0.51431 | 0.26556
311.002 | 15.3992 | -124.603 | -20.9086 | 4.4762 | 0.26576
312.005 | 15.4004 | -125.65 | -20.4927 | 6.2636 | 0.27876
313.002 | 15.3972 | -126.614 | -20.428 | 4.3994 | 0.28095
314.002 | 15.3997 | -127.62 | -20.2576 | 7.1951 | 0.28643
315.002 | 15.3945 | -128.598 | -19.6293 | 9.0605 | 0.30811
316.002 | 15.398 | -129.689 | -19.8687 | 8.0459 | 0.29961
317.002 | 15.39 | -130.767 | -19.5181 | 8.3589 | 0.31224
318.002 | 15.3944 | -131.894 | -19.3292 | 12.0676 | 0.31894
319.002 | 15.3874 | -132.883 | -18.9355 | 15.3003 | 0.33401
320.003 | 15.3875 | -133.775 | -18.8123 | 15.5364 | 0.33878
321.002 | 15.3865 | -134.745 | -18.6982 | 15.4983 | 0.3433
322.002 | 15.3777 | -135.812 | -18.0911 | 17.5375 | 0.36853
323.002 | 15.3754 | -136.956 | -18.3488 | 17.2138 | 0.35785
324.001 | 15.3675 | -137.962 | -17.986 | 20.4807 | 0.37345
325.001 | 15.3687 | -138.942 | -17.9136 | 23.616 | 0.37653
326.002 | 15.3711 | -139.824 | -17.5965 | 25.7213 | 0.39043
327.002 | 15.3611 | -140.768 | -17.4612 | 26.7503 | 0.39702
328.001 | 15.362 | -141.853 | -17.5661 | 27.2775 | 0.39221
329.002 | 15.357 | -142.936 | -16.9764 | 27.5672 | 0.42001
330.002 | 15.3525 | -144.043 | -16.9203 | 31.2616 | 0.42295
331.002 | 15.3502 | -144.966 | -16.9316 | 34.9551 | 0.42251
332.002 | 15.3487 | -145.823 | -16.3739 | 36.4305 | 0.45062
333.002 | 15.3509 | -146.758 | -16.4788 | 37.6447 | 0.44509
334.002 | 15.3542 | -147.91 | -16.3082 | 39.0378 | 0.45376
335.002 | 15.3521 | -149.004 | -16.0235 | 40.8266 | 0.469
336.007 | 15.3494 | -149.976 | -15.7808 | 43.0896 | 0.48245
337.002 | 15.3466 | -150.791 | -16.0534 | 46.8322 | 0.46768
338.002 | 15.3412 | -151.718 | -16.0267 | 48.2339 | 0.46941
339.002 | 15.3457 | -152.688 | -16.0127 | 49.8032 | 0.46993
340.002 | 15.3452 | -153.831 | -15.5942 | 51.7995 | 0.49316
341.002 | 15.351 | -154.883 | -15.3576 | 54.9603 | 0.50645
342.002 | 15.3554 | -155.715 | -15.1884 | 57.1262 | 0.51616
343.002 | 15.3502 | -156.632 | -15.1743 | 59.0517 | 0.5173
344.002 | 15.3589 | -157.578 | -14.6465 | 58.4706 | 0.54919
345.003 | 15.3459 | -158.682 | -14.9012 | 61.4967 | 0.5341
346.002 | 15.3425 | -159.785 | -14.6327 | 61.6394 | 0.5511
347.002 | 15.344 | -160.755 | -14.3389 | 64.9569 | 0.56998
348.004 | 15.3466 | -161.649 | -14.061 | 66.456 | 0.58834
349.002 | 15.343 | -162.476 | -14.3169 | 70.4435 | 0.57149
350.002 | 15.331 | -163.457 | -14.0172 | 70.5606 | 0.59239
351.002 | 15.3358 | -164.57 | -14.0764 | 73.0256 | 0.58803
352.002 | 15.3325 | -165.678 | -13.812 | 74.3623 | 0.60645
353.002 | 15.3349 | -166.641 | -13.5565 | 77.1328 | 0.6244
354.002 | 15.3305 | -167.476 | -13.3442 | 78.9225 | 0.64019
355.002 | 15.3246 | -168.396 | -13.1635 | 80.0904 | 0.6541
356.001 | 15.3268 | -169.343 | -13.2771 | 82.0872 | 0.64543
357.005 | 15.3242 | -170.421 | -13.104 | 83.3661 | 0.65863
358.003 | 15.318 | -171.515 | -13.1543 | 86.4004 | 0.65529
359.002 | 15.3184 | -172.257 | -12.9585 | 87.3043 | 0.67022
FREQ | 1.1644
CONICAL | CUTTHETA= | 10
ANGLE | RHC | RPHD | LHC | LPHD | AXIAL
0.0013 | 12.345 | -59.3501 | -10.8177 | -37.2961 | 1.2089
1.0022 | 12.3182 | -60.2757 | -10.7791 | -35.9264 | 1.2181
2.0021 | 12.2881 | -61.2591 | -10.6111 | -35.3254 | 1.2463
3.0096 | 12.2719 | -62.1196 | -10.5921 | -34.5613 | 1.2514
4.0023 | 12.2471 | -63.1144 | -10.5432 | -33.3755 | 1.2621
5.0024 | 12.2286 | -64.0718 | -10.415 | -32.4547 | 1.2837
6.0025 | 12.2148 | -65.2877 | -10.5407 | -31.3854 | 1.2672
7.0017 | 12.1934 | -66.2306 | -10.5384 | -29.9424 | 1.2707
8.0015 | 12.1778 | -67.1777 | -10.5007 | -29.6472 | 1.2785
9.0016 | 12.1708 | -68.0786 | -10.5229 | -28.0859 | 1.2763
10.0018 | 12.1616 | -69.0126 | -10.6424 | -26.7084 | 1.2601
11.0016 | 12.1545 | -70.0095 | -10.7046 | -25.0477 | 1.2521
12.0017 | 12.1394 | -70.9988 | -10.7883 | -24.0608 | 1.2422
13.0108 | 12.1307 | -72.0018 | -10.9196 | -23.0636 | 1.2248
14.0015 | 12.1242 | -72.9296 | -11.1508 | -21.2731 | 1.1934
15.0023 | 12.1127 | -73.873 | -11.2751 | -19.5864 | 1.1779
16.0023 | 12.1036 | -74.8781 | -11.408 | -18.0433 | 1.1612
17.0018 | 12.0972 | -75.8706 | -11.56 | -16.5407 | 1.1419
18.0031 | 12.0885 | -76.9836 | -11.7602 | -15.2434 | 1.1169
19.0016 | 12.0783 | -77.9671 | -11.9174 | -15.1878 | 1.0981
20.0022 | 12.0739 | -78.9327 | -12.1576 | -13.0393 | 1.0686
21.0014 | 12.0618 | -79.8713 | -12.3527 | -12.125 | 1.0463
22.0018 | 12.0615 | -80.8333 | -12.4827 | -11.8355 | 1.0307
23.0016 | 12.0575 | -81.8622 | -12.5812 | -11.0988 | 1.0195
24.0016 | 12.0601 | -82.8932 | -12.8395 | -9.2386 | 0.9893
25.0022 | 12.0596 | -83.9506 | -13.0749 | -8.3888 | 0.96286
26.0016 | 12.0655 | -84.9322 | -13.2765 | -8.335 | 0.94009
27.0016 | 12.0655 | -85.8798 | -13.5432 | -6.7352 | 0.91161
28.0019 | 12.0658 | -86.7935 | -13.7878 | -5.9089 | 0.88622
29.0024 | 12.0741 | -87.7525 | -13.988 | -5.0199 | 0.86516
30.0014 | 12.0881 | -88.7729 | -14.287 | -5.0783 | 0.8345
31.0074 | 12.0914 | -89.7828 | -14.6166 | -4.18 | 0.80307
32.0013 | 12.1039 | -90.7423 | -14.9725 | -5.0151 | 0.76968
33.0019 | 12.1168 | -91.6907 | -15.4502 | -4.6125 | 0.72735
34.0022 | 12.1225 | -92.5915 | -15.9791 | -3.8994 | 0.6839
35.0017 | 12.1399 | -93.5264 | -16.3313 | -4.9696 | 0.65537
36.0016 | 12.1501 | -94.5129 | -16.6755 | -6.75 | 0.62915
37.0021 | 12.1645 | -95.5337 | -17.068 | -7.574 | 0.60033
38.0019 | 12.1759 | -96.5319 | -17.3727 | -10.1494 | 0.57886
39.0021 | 12.1938 | -97.4582 | -17.8286 | -12.1008 | 0.54811
40.0018 | 12.213 | -98.3673 | -18.1033 | -13.0935 | 0.52987
41.0018 | 12.2237 | -99.3478 | -18.2261 | -14.8059 | 0.52178
42.0017 | 12.2426 | -100.399 | -18.2571 | -16.2446 | 0.51879
43.0021 | 12.2564 | -101.425 | -18.4342 | -17.7786 | 0.5075
44.0016 | 12.2765 | -102.394 | -18.4419 | -21.9088 | 0.50588
45.0079 | 12.2956 | -103.333 | -18.3894 | -22.529 | 0.50783
46.0022 | 12.308 | -104.245 | -18.2543 | -23.751 | 0.51506
47.0018 | 12.3246 | -105.216 | -18.2681 | -23.2243 | 0.51326
48.0019 | 12.3402 | -106.265 | -18.1074 | -25.0962 | 0.52191
49.0013 | 12.3576 | -107.271 | -18.0533 | -25.6176 | 0.52412
50.0017 | 12.3794 | -108.228 | -17.9624 | -29.3579 | 0.52831
51.0015 | 12.3979 | -109.125 | -17.9722 | -29.2182 | 0.52659
52.0023 | 12.4131 | -110.047 | -17.9306 | -30.4509 | 0.52819
53.0082 | 12.4244 | -111.079 | -17.7564 | -30.5061 | 0.5382
54.0023 | 12.4389 | -112.081 | -17.748 | -31.3917 | 0.53782
55.0023 | 12.4448 | -113.086 | -17.6208 | -32.441 | 0.54539
56.0018 | 12.4547 | -114.045 | -17.5479 | -32.3712 | 0.54936
57.0017 | 12.4626 | -115.022 | -17.4631 | -31.0781 | 0.55425
58.0018 | 12.4642 | -116.033 | -17.1762 | -32.0897 | 0.57277
59.0016 | 12.4672 | -117.09 | -17.1054 | -30.4746 | 0.57727
60.0018 | 12.4724 | -118.174 | -16.9315 | -28.2931 | 0.58859
61.0016 | 12.4747 | -119.198 | -16.6658 | -27.3068 | 0.60673
62.002 | 12.4731 | -120.178 | -16.5683 | -25.7277 | 0.6137
63.0021 | 12.469 | -121.182 | -16.5757 | -23.9604 | 0.61346
64.0019 | 12.4652 | -122.196 | -16.3926 | -21.963 | 0.62682
65.0029 | 12.4603 | -123.212 | -16.2609 | -20.4811 | 0.63676
66.002 | 12.4504 | -124.294 | -16.2196 | -18.7369 | 0.64053
67.0017 | 12.4344 | -125.312 | -16.2054 | -18.2757 | 0.64277
68.0015 | 12.42 | -126.347 | -16.177 | -16.7994 | 0.64595
69.0025 | 12.4031 | -127.379 | -16.1351 | -15.0485 | 0.65034
70.0019 | 12.3871 | -128.362 | -16.2806 | -15.9132 | 0.6407
71.0016 | 12.3661 | -129.431 | -16.1436 | -15.5383 | 0.65247
72.0072 | 12.3517 | -130.476 | -16.2992 | -16.2497 | 0.64194
73.0016 | 12.3276 | -131.557 | -16.408 | -18.2567 | 0.63571
74.0016 | 12.3107 | -132.683 | -16.3863 | -19.5992 | 0.63854
75.002 | 12.2944 | -133.73 | -16.3601 | -20.8462 | 0.64167
76.002 | 12.2761 | -134.747 | -16.4754 | -21.965 | 0.63455
77.001 | 12.2568 | -135.801 | -16.4852 | -22.5809 | 0.63524
78.0019 | 12.229 | -136.837 | -16.3744 | -23.0464 | 0.64547
79.0017 | 12.2122 | -137.983 | -16.4314 | -26.0713 | 0.64248
80.0018 | 12.1897 | -138.979 | -16.4352 | -28.0553 | 0.64387
81.0013 | 12.1736 | -140.17 | -16.3889 | -28.1649 | 0.64852
82.0016 | 12.1425 | -141.179 | -16.4102 | -29.3051 | 0.64925
83.0014 | 12.1292 | -142.227 | -16.3175 | -31.9179 | 0.65722
84.0007 | 12.1008 | -143.314 | -16.1502 | -32.3796 | 0.67222
85.002 | 12.081 | -144.419 | -16.0673 | -34.4927 | 0.68022
86.0018 | 12.0565 | -145.53 | -15.9165 | -36.218 | 0.69411
87.0019 | 12.0319 | -146.606 | -15.5388 | -37.329 | 0.72705
88.0015 | 12.0085 | -147.628 | -15.5151 | -37.7905 | 0.731
89.0018 | 11.9894 | -148.646 | -15.1561 | -38.3018 | 0.76358
90.0017 | 11.9688 | -149.641 | -14.8384 | -38.4238 | 0.79394
91.0018 | 11.9474 | -150.73 | -14.5911 | -40.0067 | 0.81892
92.0015 | 11.9286 | -151.827 | -14.2205 | -38.1485 | 0.85653
93.0013 | 11.9206 | -152.9 | -14.0659 | -39.7414 | 0.87273
94.0019 | 11.9062 | -153.944 | -13.8012 | -38.1639 | 0.90129
95.0017 | 11.8984 | -154.996 | -13.5691 | -38.447 | 0.92657
96.0021 | 11.8946 | -156.058 | -13.3516 | -37.256 | 0.95054
97.0017 | 11.8922 | -157.132 | -13.1201 | -36.9341 | 0.97653
98.0015 | 11.8986 | -158.195 | -12.8843 | -36.2157 | 1.0027
99.0021 | 11.8984 | -159.275 | -12.7064 | -35.6459 | 1.0235
100.002 | 11.9027 | -160.327 | -12.5636 | -35.2531 | 1.04
101.014 | 11.9151 | -161.348 | -12.3609 | -33.4443 | 1.0631
102.001 | 11.9229 | -162.367 | -12.2385 | -32.7229 | 1.0773
103.002 | 11.9261 | -163.41 | -12.0789 | -31.8254 | 1.0969
104.006 | 11.9347 | -164.464 | -11.9292 | -30.1756 | 1.1149
105.002 | 11.9355 | -165.52 | -11.8845 | -29.1782 | 1.1206
106.002 | 11.9398 | -166.567 | -11.663 | -27.7089 | 1.149
107.002 | 11.9493 | -167.613 | -11.6261 | -26.4839 | 1.1527
108.002 | 11.9556 | -168.628 | -11.694 | -26.0734 | 1.1429
109.002 | 11.9598 | -169.693 | -11.6326 | -25.3125 | 1.1504
110.002 | 11.9733 | -170.763 | -11.6114 | -23.7437 | 1.1514
111.003 | 11.9811 | -171.746 | -11.5183 | -22.8847 | 1.1628
112.002 | 11.9999 | -172.775 | -11.6305 | -21.9825 | 1.1454
113.002 | 12.0164 | -173.73 | -11.5986 | -21.0613 | 1.1474
114.01 | 12.0346 | -174.675 | -11.6973 | -20.5139 | 1.1321
115.002 | 12.0426 | -175.651 | -11.8094 | -19.8482 | 1.1164
116.002 | 12.0644 | -176.565 | -11.8651 | -18.9431 | 1.1065
117.002 | 12.0816 | -177.518 | -11.8307 | -17.6704 | 1.1087
118.002 | 12.0999 | -178.457 | -12.1171 | -17.3342 | 1.0704
119.002 | 12.1176 | -179.362 | -12.2042 | -16.6981 | 1.0575
120.002 | 12.1389 | 179.719 | -12.4592 | -15.8093 | 1.0243
121.002 | 12.1575 | 178.762 | -12.5615 | -14.715 | 1.0102
122.002 | 12.1812 | 177.824 | -12.7445 | -13.7651 | 0.98634
123.008 | 12.2016 | 176.87 | -12.8755 | -12.7633 | 0.96925
124.002 | 12.2254 | 175.943 | -13.1694 | -12.2243 | 0.93437
125.002 | 12.2471 | 175.039 | -13.3423 | -11.805 | 0.91365
126.008 | 12.2724 | 174.153 | -13.5243 | -11.0847 | 0.89206
127.002 | 12.288 | 173.216 | -13.8266 | -11.1574 | 0.85994
128.003 | 12.307 | 172.262 | -14.0601 | -10.852 | 0.83527
129.011 | 12.3231 | 171.358 | -13.9533 | -10.6112 | 0.84405
130.002 | 12.3391 | 170.382 | -14.2143 | -11.7151 | 0.81752
131.001 | 12.3622 | 169.456 | -14.3984 | -11.7846 | 0.79822
132.002 | 12.3811 | 168.529 | -14.1757 | -12.5634 | 0.81719
133.002 | 12.3965 | 167.571 | -14.3137 | -12.4554 | 0.80287
134.001 | 12.4179 | 166.633 | -14.4986 | -13.1666 | 0.784
135.002 | 12.438 | 165.691 | -14.2504 | -13.6012 | 0.80489
136.007 | 12.4625 | 164.742 | -14.3746 | -13.535 | 0.7912
137.003 | 12.4791 | 163.882 | -14.5003 | -13.2 | 0.77833
138.002 | 12.4931 | 162.995 | -14.6137 | -12.6845 | 0.76699
139.001 | 12.5097 | 162.1 | -14.6747 | -12.9097 | 0.76016
140.003 | 12.5177 | 161.18 | -14.8058 | -12.9069 | 0.74806
141.001 | 12.5307 | 160.266 | -14.6526 | -12.5556 | 0.76025
142.002 | 12.5381 | 159.337 | -14.6695 | -12.1855 | 0.75813
143.008 | 12.5454 | 158.403 | -14.5679 | -11.4649 | 0.76641
144.003 | 12.5534 | 157.453 | -14.6047 | -10.6861 | 0.76246
145.002 | 12.5534 | 156.499 | -14.6232 | -9.3452 | 0.76084
146.002 | 12.5665 | 155.566 | -14.5202 | -8.5707 | 0.76876
147.002 | 12.5681 | 154.584 | -14.6139 | -7.5445 | 0.76036
148.002 | 12.57 | 153.635 | -14.6575 | -6.4268 | 0.75638
149.002 | 12.5653 | 152.647 | -14.473 | -5.7771 | 0.77306
150.002 | 12.5665 | 151.713 | -14.2727 | -5.0948 | 0.79102
151.002 | 12.5529 | 150.747 | -14.3603 | -4.0682 | 0.78429
152.002 | 12.5393 | 149.751 | -14.0703 | -3.0371 | 0.81224
153.002 | 12.5279 | 148.778 | -13.8015 | -1.4719 | 0.83891
154.002 | 12.5205 | 147.801 | -13.6532 | 0.5579 | 0.8541
155.002 | 12.4965 | 146.79 | -13.5337 | 2.2558 | 0.86835
156.002 | 12.4806 | 145.849 | -13.5331 | 4.447 | 0.87
157.002 | 12.4584 | 144.835 | -13.58 | 5.4648 | 0.86753
158.002 | 12.4436 | 143.839 | -13.4634 | 7.2492 | 0.88077
159.002 | 12.4244 | 142.842 | -13.3095 | 8.5161 | 0.89853
160.001 | 12.4039 | 141.88 | -13.2674 | 10.4374 | 0.90505
161.002 | 12.3782 | 140.926 | -13.1069 | 11.2061 | 0.9247
162.002 | 12.3513 | 139.928 | -13.0037 | 13.0444 | 0.93867
163.006 | 12.3277 | 138.906 | -13.161 | 16.2101 | 0.92431
164.002 | 12.3071 | 137.858 | -13.0412 | 18.5398 | 0.9394
165.002 | 12.2818 | 136.831 | -13.0197 | 20.5344 | 0.94449
166.002 | 12.2587 | 135.807 | -13.062 | 23.216 | 0.94241
167.002 | 12.2389 | 134.799 | -13.2312 | 25.7012 | 0.9263
168.002 | 12.2079 | 133.735 | -13.3535 | 28.055 | 0.9166
169.002 | 12.1904 | 132.632 | -13.3639 | 28.9833 | 0.91734
170.001 | 12.1727 | 131.574 | -13.487 | 31.7426 | 0.90626
171.001 | 12.1454 | 130.487 | -13.4733 | 32.8046 | 0.91056
172.002 | 12.1226 | 129.471 | -13.444 | 35.5707 | 0.91605
173.001 | 12.0941 | 128.45 | -13.5595 | 38.1492 | 0.90689
174.002 | 12.0636 | 127.372 | -13.4913 | 40.0813 | 0.91728
175.002 | 12.029 | 126.32 | -13.4892 | 42.8236 | 0.92117
176.002 | 11.9982 | 125.245 | -13.4102 | 45.8043 | 0.93291
177.001 | 11.9596 | 124.212 | -13.3917 | 49.0171 | 0.93909
178.005 | 11.9286 | 123.197 | -13.413 | 50.1576 | 0.94012
179.003 | 11.9019 | 122.171 | -13.3786 | 53.2474 | 0.94678
180.002 | 11.8676 | 121.104 | -13.4114 | 56.279 | 0.94695
181.002 | 11.8513 | 119.987 | -13.5354 | 57.3291 | 0.93525
182.003 | 11.8271 | 118.972 | -13.5876 | 60.0733 | 0.93223
183.002 | 11.8177 | 117.958 | -13.6861 | 60.7582 | 0.9227
184.002 | 11.8038 | 116.977 | -13.8166 | 61.7977 | 0.91038
185.002 | 11.7935 | 115.963 | -13.8434 | 63.7649 | 0.90865
186.008 | 11.7858 | 114.885 | -13.9173 | 65.2657 | 0.90174
187.003 | 11.775 | 113.776 | -13.9981 | 66.7879 | 0.89448
188.003 | 11.7723 | 112.666 | -14.1024 | 67.9255 | 0.88406
189.001 | 11.7758 | 111.622 | -14.2194 | 70.3936 | 0.87186
190.002 | 11.7853 | 110.525 | -14.2202 | 72.6652 | 0.87084
191.001 | 11.7937 | 109.454 | -14.6558 | 74.6537 | 0.82737
192.002 | 11.8061 | 108.346 | -14.8768 | 76.552 | 0.8054
193.002 | 11.8103 | 107.233 | -15.2682 | 77.3899 | 0.76949
194.002 | 11.8185 | 106.143 | -15.3127 | 79.1687 | 0.76482
195.002 | 11.822 | 105.12 | -15.7772 | 79.8943 | 0.72466
196.003 | 11.8329 | 104.001 | -15.7316 | 82.6104 | 0.72756
197.002 | 11.8371 | 102.914 | -15.9197 | 83.8568 | 0.71162
198.002 | 11.8407 | 101.764 | -16.4275 | 85.0694 | 0.67089
199.002 | 11.8595 | 100.628 | -16.4386 | 87.211 | 0.66858
200.002 | 11.8764 | 99.5646 | -16.7461 | 88.9343 | 0.64405
201.001 | 11.8955 | 98.5208 | -17.1545 | 91.6752 | 0.61309
202.002 | 11.9109 | 97.4707 | -17.4454 | 93.4545 | 0.59183
203.002 | 11.936 | 96.3904 | -17.6905 | 96.083 | 0.57369
204.002 | 11.9525 | 95.3628 | -17.959 | 97.7974 | 0.55516
205.002 | 11.9801 | 94.3256 | -18.1957 | 100.154 | 0.53851
206.007 | 11.9993 | 93.3238 | -18.2521 | 102.52 | 0.53384
207.008 | 12.0258 | 92.3052 | -18.5842 | 104.488 | 0.51224
208.002 | 12.056 | 91.2506 | -18.4909 | 107.044 | 0.51597
209.011 | 12.0851 | 90.2108 | -18.8696 | 108.523 | 0.49229
210.002 | 12.1052 | 89.1927 | -19.0446 | 110.561 | 0.48135
211.002 | 12.1335 | 88.2006 | -19.0612 | 112.305 | 0.47887
212.001 | 12.16 | 87.2183 | -19.4174 | 114.038 | 0.45822
213.002 | 12.1889 | 86.2567 | -19.7371 | 114.823 | 0.44019
214.002 | 12.2217 | 85.2651 | -20.0951 | 115.705 | 0.42081
215.002 | 12.2509 | 84.2318 | -20.8078 | 117.695 | 0.38635
216.002 | 12.2752 | 83.2559 | -20.9518 | 116.677 | 0.37893
217.002 | 12.3019 | 82.3132 | -21.1662 | 116.765 | 0.36856
218.009 | 12.3303 | 81.3284 | -21.7203 | 115.925 | 0.34464
219.003 | 12.3668 | 80.396 | -22.1673 | 118.668 | 0.32598
220.007 | 12.3983 | 79.4373 | -22.9198 | 119.9 | 0.29784
221.002 | 12.4182 | 78.4343 | -23.3729 | 121.161 | 0.28205
222.002 | 12.4516 | 77.501 | -23.9037 | 120.62 | 0.26431
223.001 | 12.474 | 76.5003 | -24.6133 | 119.664 | 0.24295
224.001 | 12.5028 | 75.5599 | -25.5242 | 121.242 | 0.21803
225.003 | 12.5283 | 74.6149 | -26.0566 | 122.485 | 0.20447
226.001 | 12.5544 | 73.6676 | -26.7435 | 118.184 | 0.18835
227.002 | 12.5842 | 72.7004 | -27.1634 | 117.25 | 0.17885
228.002 | 12.6109 | 71.714 | -28.3112 | 115.931 | 0.15623
229.003 | 12.6327 | 70.7812 | -29.6431 | 111.452 | 0.13368
230.002 | 12.6553 | 69.8689 | -30.176 | 102.894 | 0.1254
231.002 | 12.6753 | 68.965 | -33.7096 | 108.545 | 0.083292
232.002 | 12.6988 | 68.01 | -34.0197 | 93.3663 | 0.080154
233.002 | 12.7187 | 67.0788 | -37.7636 | 85.1069 | 0.051967
234.003 | 12.7382 | 66.1108 | -37.4402 | 61.3116 | 0.053818
235.002 | 12.7518 | 65.1975 | -42.1995 | 11.7744 | 0.031066
236.002 | 12.7668 | 64.2903 | -36.8547 | 7.6146 | 0.057381
237.002 | 12.7819 | 63.3236 | -36.4162 | -23.8879 | 0.060248
238.001 | 12.788 | 62.3836 | -34.0769 | -33.6916 | 0.078814
239.006 | 12.7941 | 61.3582 | -32.5822 | -23.0996 | 0.093549
240.002 | 12.8058 | 60.3832 | -31.2296 | -34.8631 | 0.10916
241.002 | 12.8032 | 59.4158 | -30.298 | -36.6629 | 0.12156
242.002 | 12.8007 | 58.4047 | -30.0098 | -43.3136 | 0.1257
243.003 | 12.8107 | 57.3908 | -29.6555 | -43.9895 | 0.13078
244.002 | 12.8039 | 56.3547 | -29.2982 | -47.5118 | 0.13638
245.002 | 12.8047 | 55.3402 | -28.8051 | -56.0227 | 0.14433
246.001 | 12.8005 | 54.3333 | -29.0364 | -52.5633 | 0.14061
247.002 | 12.793 | 53.3361 | -28.9303 | -58.0229 | 0.14246
248.002 | 12.7886 | 52.2617 | -28.3978 | -64.07 | 0.15154
249.003 | 12.7755 | 51.2286 | -28.8358 | -66.9851 | 0.14431
250.002 | 12.7639 | 50.1633 | -28.8028 | -73.1354 | 0.14505
251.002 | 12.7546 | 49.1424 | -28.9577 | -74.1042 | 0.14264
252.002 | 12.7432 | 48.1414 | -29.622 | -75.4931 | 0.13231
253.005 | 12.7298 | 47.1025 | -29.7335 | -87.254 | 0.13082
254.003 | 12.7138 | 46.0323 | -31.44 | -97.0822 | 0.10769
255.008 | 12.6999 | 44.9402 | -31.4179 | -107.819 | 0.10813
256.001 | 12.6772 | 43.863 | -32.0022 | -120.026 | 0.10136
257.002 | 12.66 | 42.8166 | -31.9794 | -132.459 | 0.10183
258.002 | 12.6371 | 41.7691 | -32.3891 | -150.349 | 0.097395
259.002 | 12.6131 | 40.6745 | -31.0461 | -171.362 | 0.114
260.003 | 12.5931 | 39.5926 | -28.6655 | -172.384 | 0.15029
261.002 | 12.5647 | 38.5504 | -27.9158 | 172.702 | 0.16437
262.011 | 12.5325 | 37.5124 | -25.8757 | 173.423 | 0.20867
263.002 | 12.5066 | 36.4895 | -25.0872 | 163.958 | 0.22918
264.007 | 12.467 | 35.4373 | -24.0098 | 162.777 | 0.26064
265.002 | 12.431 | 34.4075 | -22.6611 | 164.113 | 0.30569
266.003 | 12.3934 | 33.3417 | -21.7407 | 161.762 | 0.34135
267.002 | 12.357 | 32.3498 | -21.0583 | 157.504 | 0.3708
268.002 | 12.3177 | 31.3253 | -20.0624 | 156.796 | 0.41776
269.003 | 12.2756 | 30.2807 | -19.3067 | 154.833 | 0.45796
270.002 | 12.2494 | 29.2449 | -18.408 | 153.254 | 0.50945
271.002 | 12.2125 | 28.203 | -17.8658 | 150.791 | 0.5446
272.001 | 12.1797 | 27.2241 | -16.9441 | 150.426 | 0.6079
273.002 | 12.159 | 26.2195 | -16.3139 | 149.323 | 0.65525
274.002 | 12.1231 | 25.1801 | -15.6445 | 147.039 | 0.71073
275.002 | 12.0992 | 24.1212 | -15.0661 | 146.544 | 0.76183
276.002 | 12.0734 | 23.0951 | -14.5506 | 144.858 | 0.81089
277.002 | 12.049 | 22.1192 | -14.0796 | 144.241 | 0.85856
278.002 | 12.0332 | 21.14 | -13.6341 | 143.48 | 0.90547
279.003 | 12.0047 | 20.1699 | -13.2445 | 142.861 | 0.9502
280.002 | 11.9833 | 19.1996 | -12.9213 | 143.293 | 0.98874
281.002 | 11.9634 | 18.1944 | -12.7195 | 142.014 | 1.0144
282.002 | 11.9454 | 17.2058 | -12.3217 | 142.906 | 1.0642
283.002 | 11.924 | 16.3282 | -12.1116 | 142.79 | 1.093
284.002 | 11.9025 | 15.4059 | -11.9212 | 142.17 | 1.1201
285.002 | 11.887 | 14.4754 | -11.6928 | 142.807 | 1.1521
286.003 | 11.8769 | 13.5388 | -11.5633 | 142.024 | 1.1708
287.001 | 11.8526 | 12.5718 | -11.4244 | 141.882 | 1.1931
288.002 | 11.8411 | 11.6631 | -11.3166 | 141.416 | 1.2096
289.002 | 11.8347 | 10.7859 | -11.2875 | 141.47 | 1.2146
290.002 | 11.8243 | 9.9054 | -11.2478 | 141.569 | 1.2217
291.002 | 11.8217 | 8.963 | -11.0915 | 141.902 | 1.2443
292.002 | 11.8191 | 8.0328 | -11.1483 | 141.21 | 1.2365
293.002 | 11.8176 | 7.1031 | -11.1489 | 140.851 | 1.2367
294.007 | 11.8233 | 6.2457 | -11.1954 | 140.803 | 1.2292
295.002 | 11.8311 | 5.3828 | -11.1078 | 141.098 | 1.2406
296.003 | 11.8458 | 4.4659 | -11.2347 | 139.834 | 1.2205
297.002 | 11.8619 | 3.5504 | -11.1789 | 140.411 | 1.2261
298.002 | 11.8925 | 2.6444 | -11.3578 | 140.361 | 1.1968
299.002 | 11.9086 | 1.7366 | -11.6573 | 140.718 | 1.154
300.002 | 11.9408 | 0.87426 | -11.7639 | 141.588 | 1.1356
301.002 | 11.9669 | -0.0027372 | -12.0132 | 142.652 | 1.1001
302.002 | 11.9934 | -0.99874 | -12.2663 | 143.547 | 1.0651
303.002 | 12.0205 | -2.0043 | -12.4645 | 144.647 | 1.0378
304.002 | 12.0493 | -2.9505 | -12.7021 | 145.768 | 1.0064
305.003 | 12.0777 | -3.8928 | -13.1634 | 146.306 | 0.95109
306.002 | 12.1094 | -4.8309 | -13.2685 | 147.493 | 0.9362
307.003 | 12.1376 | -5.8507 | -13.8384 | 147.486 | 0.8738
308.002 | 12.1692 | -6.9054 | -14.2919 | 148.452 | 0.82626
309.002 | 12.1928 | -7.9329 | -14.7475 | 148.802 | 0.78184
310.003 | 12.2255 | -8.9443 | -15.1222 | 151.024 | 0.74598
311.002 | 12.2592 | -9.8981 | -15.6856 | 151.725 | 0.69637
312.005 | 12.2952 | -10.9269 | -16.1442 | 153.254 | 0.65778
313.002 | 12.3244 | -11.9332 | -16.8344 | 153.341 | 0.60545
314.002 | 12.3587 | -12.9919 | -17.4644 | 155.877 | 0.56085
315.002 | 12.3946 | -14.0351 | -18.1052 | 157.612 | 0.51878
316.002 | 12.4269 | -15.0069 | -19.1281 | 159.904 | 0.45941
317.002 | 12.4657 | -15.984 | -20.0575 | 163.862 | 0.41093
318.002 | 12.4996 | -16.9878 | -20.1812 | 168.582 | 0.40354
319.002 | 12.5302 | -17.9956 | -20.9426 | 174.687 | 0.36835
320.003 | 12.571 | -19.0407 | -21.7643 | 179.87 | 0.33353
321.002 | 12.5988 | -20.1061 | -22.292 | -172.042 | 0.31286
322.002 | 12.6219 | -21.1152 | -23.1483 | -162.373 | 0.28273
323.002 | 12.6623 | -22.142 | -23.3998 | -156.196 | 0.27338
324.001 | 12.6923 | -23.2046 | -24.1907 | -143.695 | 0.24873
325.001 | 12.716 | -24.2695 | -24.2555 | -132.647 | 0.24621
326.002 | 12.7393 | -25.3845 | -24.0037 | -122.946 | 0.25277
327.002 | 12.758 | -26.4578 | -23.5974 | -112.468 | 0.26431
328.001 | 12.7783 | -27.5285 | -23.3341 | -104.585 | 0.2718
329.002 | 12.7951 | -28.5697 | -22.78 | -96.3246 | 0.28915
330.002 | 12.8142 | -29.6682 | -22.2461 | -90.6896 | 0.30681
331.002 | 12.8217 | -30.7282 | -21.8609 | -83.5223 | 0.32045
332.002 | 12.8303 | -31.8058 | -21.2746 | -77.278 | 0.34249
333.002 | 12.8392 | -32.8834 | -20.5334 | -72.2003 | 0.37263
334.002 | 12.838 | -33.9205 | -20.0042 | -69.1234 | 0.39611
335.002 | 12.8361 | -34.9518 | -19.8488 | -67.7484 | 0.40335
336.007 | 12.834 | -35.9929 | -19.0642 | -65.3338 | 0.4416
337.002 | 12.8314 | -37.0503 | -18.4768 | -63.0559 | 0.47266
338.002 | 12.826 | -38.0752 | -17.8651 | -61.0718 | 0.50748
339.002 | 12.8179 | -39.0749 | -17.2337 | -59.8636 | 0.54627
340.002 | 12.8115 | -40.0746 | -16.8584 | -59.137 | 0.57083
341.002 | 12.8 | -41.13 | -16.3872 | -56.6125 | 0.60347
342.002 | 12.7867 | -42.1864 | -15.8726 | -55.5311 | 0.64132
343.002 | 12.7815 | -43.2533 | -15.3953 | -54.0372 | 0.678
344.002 | 12.7671 | -44.2399 | -15.0742 | -53.1132 | 0.70472
345.003 | 12.7607 | -45.2337 | -14.5715 | -50.9665 | 0.74731
346.002 | 12.7463 | -46.2183 | -14.0551 | -49.5253 | 0.79446
347.002 | 12.7314 | -47.278 | -13.5172 | -47.7895 | 0.84675
348.004 | 12.7181 | -48.3918 | -13.2043 | -47.0184 | 0.87922
349.002 | 12.6985 | -49.469 | -12.9466 | -46.7572 | 0.90779
350.002 | 12.6797 | -50.4384 | -12.5639 | -45.9981 | 0.95082
351.002 | 12.657 | -51.345 | -12.3423 | -44.7728 | 0.97799
352.002 | 12.6336 | -52.3746 | -12.1965 | -43.2081 | 0.99727
353.002 | 12.6149 | -53.4458 | -11.7716 | -42.5578 | 1.0497
354.002 | 12.588 | -54.4781 | -11.7753 | -41.7878 | 1.0525
355.002 | 12.5628 | -55.4475 | -11.5338 | -40.6227 | 1.0854
356.001 | 12.5282 | -56.343 | -11.4065 | -40.1972 | 1.1058
357.005 | 12.4951 | -57.2725 | -11.1218 | -39.3885 | 1.1472
358.003 | 12.464 | -58.2709 | -10.9744 | -38.7336 | 1.1711
359.002 | 12.4348 | -59.2097 | -10.8833 | -38.7608 | 1.1874
FREQ | 1.1764
CONICAL | CUTTHETA= | 10
ANGLE | RHC | RPHD | LHC | LPHD | AXIAL
0.0013 | 12.6092 | -80.9263 | -7.4213 | -82.6537 | 1.7369
1.0022 | 12.5882 | -81.9759 | -7.3506 | -82.223 | 1.7554
2.0021 | 12.5712 | -82.9719 | -7.2177 | -81.717 | 1.7862
3.0096 | 12.5573 | -83.8505 | -7.1901 | -81.0696 | 1.7948
4.0023 | 12.5402 | -84.8558 | -7.1611 | -80.4029 | 1.8044
5.0024 | 12.5306 | -85.8439 | -7.0616 | -79.9866 | 1.8274
6.0025 | 12.5164 | -86.8852 | -7.1191 | -79.5614 | 1.8182
7.0017 | 12.5019 | -87.8566 | -7.1104 | -78.8994 | 1.8231
8.0015 | 12.498 | -88.7073 | -6.9582 | -77.9805 | 1.8565
9.0016 | 12.4848 | -89.6152 | -7.0812 | -76.6954 | 1.8329
10.0018 | 12.4792 | -90.573 | -7.0915 | -75.8514 | 1.832
11.0016 | 12.4772 | -91.6046 | -7.0724 | -74.6279 | 1.8364
12.0017 | 12.4656 | -92.6433 | -7.1266 | -73.9447 | 1.8274
13.0108 | 12.4664 | -93.6013 | -7.118 | -72.9412 | 1.8291
14.0015 | 12.459 | -94.5476 | -7.2325 | -71.8285 | 1.8065
15.0023 | 12.4563 | -95.5403 | -7.3069 | -70.8286 | 1.7915
16.0023 | 12.4503 | -96.5676 | -7.3943 | -69.5442 | 1.7747
17.0018 | 12.4525 | -97.5494 | -7.4989 | -68.6879 | 1.7529
18.0031 | 12.4471 | -98.5708 | -7.6329 | -67.7444 | 1.7269
19.0016 | 12.4492 | -99.4986 | -7.7512 | -66.9719 | 1.703
20.0022 | 12.4447 | -100.398 | -7.867 | -65.9216 | 1.6812
21.0014 | 12.4327 | -101.359 | -7.996 | -65.2886 | 1.6585
22.0018 | 12.4472 | -102.303 | -8.16 | -63.8407 | 1.6246
23.0016 | 12.4522 | -103.376 | -8.3435 | -63.3412 | 1.5895
24.0016 | 12.4488 | -104.395 | -8.4789 | -62.2699 | 1.5654
25.0022 | 12.455 | -105.363 | -8.6756 | -62.0004 | 1.5291
26.0016 | 12.4606 | -106.338 | -8.9256 | -61.0785 | 1.4845
27.0016 | 12.4624 | -107.258 | -9.0242 | -60.419 | 1.4674
28.0019 | 12.4723 | -108.217 | -9.1948 | -60.09 | 1.4371
29.0024 | 12.4793 | -109.244 | -9.4842 | -58.9686 | 1.3886
30.0014 | 12.4951 | -110.348 | -9.746 | -58.8236 | 1.3448
31.0074 | 12.5048 | -111.343 | -9.9864 | -58.746 | 1.3065
32.0013 | 12.523 | -112.292 | -10.2716 | -57.9079 | 1.2615
33.0019 | 12.5402 | -113.196 | -10.5646 | -57.4762 | 1.2171
34.0022 | 12.5454 | -114.155 | -10.8432 | -57.1265 | 1.1778
35.0017 | 12.5629 | -115.183 | -11.1558 | -57.0731 | 1.1338
36.0016 | 12.5759 | -116.212 | -11.4502 | -57.8995 | 1.0942
37.0021 | 12.5937 | -117.239 | -11.8257 | -58.1308 | 1.0457
38.0019 | 12.6099 | -118.226 | -12.2042 | -58.4654 | 0.99913
39.0021 | 12.6319 | -119.187 | -12.5422 | -59.0439 | 0.95847
40.0018 | 12.6454 | -120.165 | -12.8648 | -59.3438 | 0.92203
41.0018 | 12.6597 | -121.227 | -13.2333 | -60.2401 | 0.8822
42.0017 | 12.6816 | -122.317 | -13.3728 | -61.5285 | 0.86593
43.0021 | 12.692 | -123.312 | -13.5968 | -63.1888 | 0.84283
44.0016 | 12.7112 | -124.287 | -13.7361 | -65.5001 | 0.82758
45.0079 | 12.7239 | -125.265 | -13.8977 | -65.9549 | 0.8111
46.0022 | 12.7378 | -126.278 | -14.2646 | -65.1074 | 0.77627
47.0018 | 12.7644 | -127.378 | -14.1216 | -69.0485 | 0.78676
48.0019 | 12.7669 | -128.441 | -14.362 | -69.2945 | 0.76503
49.0013 | 12.7812 | -129.452 | -14.484 | -69.7001 | 0.7531
50.0017 | 12.8 | -130.498 | -14.4461 | -71.6676 | 0.75477
51.0015 | 12.8211 | -131.467 | -14.5565 | -71.2828 | 0.74341
52.0023 | 12.8363 | -132.561 | -14.5735 | -72.5747 | 0.74066
53.0082 | 12.8414 | -133.61 | -14.6182 | -73.0996 | 0.73642
54.0023 | 12.8612 | -134.687 | -14.6832 | -74.1912 | 0.72925
55.0023 | 12.8626 | -135.672 | -14.6707 | -74.6831 | 0.73019
56.0018 | 12.873 | -136.663 | -14.5971 | -75.0509 | 0.73553
57.0017 | 12.878 | -137.677 | -14.6263 | -75.4928 | 0.73263
58.0018 | 12.8822 | -138.734 | -14.6163 | -75.3815 | 0.73313
59.0016 | 12.8797 | -139.832 | -14.4571 | -75.7137 | 0.74692
60.0018 | 12.8696 | -140.87 | -14.4279 | -74.6557 | 0.75031
61.0016 | 12.8721 | -141.89 | -14.2918 | -75.579 | 0.76195
62.002 | 12.8679 | -142.867 | -14.1751 | -73.5722 | 0.77264
63.0021 | 12.8607 | -143.888 | -14.0322 | -73.4281 | 0.78614
64.0019 | 12.8557 | -144.948 | -13.8368 | -72.0078 | 0.80451
65.0029 | 12.8452 | -145.972 | -13.7796 | -71.3362 | 0.81081
66.002 | 12.8368 | -147.031 | -13.7532 | -69.8134 | 0.81407
67.0017 | 12.8256 | -147.982 | -13.6311 | -69.6472 | 0.82667
68.0015 | 12.8149 | -148.948 | -13.5626 | -68.1702 | 0.83426
69.0025 | 12.7907 | -149.89 | -13.6021 | -65.8573 | 0.83279
70.0019 | 12.7795 | -150.859 | -13.5876 | -65.3168 | 0.83527
71.0016 | 12.7515 | -151.872 | -13.57 | -64.1495 | 0.83966
72.0072 | 12.7296 | -152.846 | -13.6441 | -63.8224 | 0.83463
73.0016 | 12.7119 | -153.852 | -13.7343 | -64.969 | 0.82768
74.0016 | 12.6931 | -154.835 | -13.8446 | -63.3845 | 0.81899
75.002 | 12.6659 | -155.792 | -13.8646 | -64.5569 | 0.81967
76.002 | 12.6447 | -156.773 | -14.0187 | -64.0341 | 0.80721
77.001 | 12.6212 | -157.725 | -14.1275 | -63.4833 | 0.79931
78.0019 | 12.5875 | -158.69 | -14.2066 | -64.3472 | 0.79514
79.0017 | 12.5681 | -159.856 | -14.2731 | -63.9476 | 0.79083
80.0018 | 12.5393 | -160.829 | -14.3959 | -65.3886 | 0.7823
81.0013 | 12.5085 | -161.814 | -14.7311 | -65.2463 | 0.75533
82.0016 | 12.4738 | -162.707 | -14.8595 | -64.1744 | 0.74722
83.0014 | 12.4521 | -163.778 | -15.0225 | -64.9792 | 0.73515
84.0007 | 12.4117 | -164.809 | -15.1168 | -64.4171 | 0.73059
85.002 | 12.3906 | -165.859 | -15.3358 | -65.361 | 0.71412
86.0018 | 12.3541 | -166.886 | -15.4971 | -67.8672 | 0.70392
87.0019 | 12.3247 | -167.875 | -15.5828 | -67.5451 | 0.69936
88.0015 | 12.3042 | -168.81 | -15.6863 | -69.879 | 0.69271
89.0018 | 12.2742 | -169.806 | -15.7552 | -70.4256 | 0.68961
90.0017 | 12.2516 | -170.769 | -15.7035 | -71.2726 | 0.69554
91.0018 | 12.2291 | -171.808 | -15.7356 | -73.295 | 0.69476
92.0015 | 12.2037 | -172.798 | -15.6921 | -73.732 | 0.70031
93.0013 | 12.1839 | -173.792 | -15.6743 | -76.2107 | 0.70335
94.0019 | 12.165 | -174.796 | -15.6567 | -75.8978 | 0.70632
95.0017 | 12.1529 | -175.769 | -15.6104 | -77.3553 | 0.71108
96.0021 | 12.1364 | -176.824 | -15.6009 | -77.4918 | 0.71321
97.0017 | 12.1275 | -177.899 | -15.49 | -78.6612 | 0.72314
98.0015 | 12.1275 | -178.975 | -15.5078 | -77.7714 | 0.72165
99.0021 | 12.1176 | 179.993 | -15.5365 | -79.8564 | 0.72009
100.002 | 12.1203 | 178.926 | -15.5875 | -79.8746 | 0.71565
101.014 | 12.12 | 177.883 | -15.6605 | -78.6532 | 0.70968
102.001 | 12.1275 | 176.818 | -15.668 | -78.2878 | 0.70845
103.002 | 12.1318 | 175.763 | -15.66 | -77.4178 | 0.70876
104.006 | 12.1331 | 174.684 | -15.7202 | -77.3359 | 0.70374
105.002 | 12.1334 | 173.693 | -15.8737 | -78.5984 | 0.69138
106.002 | 12.1375 | 172.666 | -15.9761 | -76.5821 | 0.68295
107.002 | 12.1424 | 171.627 | -16.0893 | -76.0979 | 0.67372
108.002 | 12.1426 | 170.671 | -16.411 | -78.0918 | 0.64918
109.002 | 12.1457 | 169.577 | -16.4969 | -77.1394 | 0.64256
110.002 | 12.1548 | 168.581 | -16.6603 | -76.4216 | 0.62991
111.003 | 12.1601 | 167.564 | -16.8734 | -75.9826 | 0.61426
112.002 | 12.1794 | 166.541 | -17.0511 | -75.1819 | 0.60048
113.002 | 12.1919 | 165.528 | -17.3362 | -75.3227 | 0.58023
114.01 | 12.2165 | 164.514 | -17.618 | -74.6665 | 0.5601
115.002 | 12.2337 | 163.542 | -18.0428 | -75.5361 | 0.5323
116.002 | 12.2603 | 162.552 | -18.4876 | -75.3203 | 0.50417
117.002 | 12.293 | 161.549 | -18.946 | -76.1579 | 0.47644
118.002 | 12.3115 | 160.602 | -19.4905 | -75.733 | 0.44652
119.002 | 12.3408 | 159.629 | -19.7971 | -75.9155 | 0.42957
120.002 | 12.3703 | 158.626 | -20.2784 | -76.6405 | 0.40503
121.002 | 12.3955 | 157.633 | -20.8248 | -77.412 | 0.37922
122.002 | 12.4212 | 156.626 | -21.0686 | -75.7547 | 0.36764
123.008 | 12.4503 | 155.661 | -21.6676 | -77.8078 | 0.34198
124.002 | 12.4768 | 154.653 | -22.3573 | -77.7014 | 0.31491
125.002 | 12.5063 | 153.634 | -22.5357 | -79.1141 | 0.30746
126.008 | 12.5421 | 152.681 | -23.0589 | -79.1051 | 0.2883
127.002 | 12.5684 | 151.657 | -23.5591 | -81.3627 | 0.27133
128.003 | 12.5969 | 150.725 | -23.9971 | -84.9005 | 0.25715
129.011 | 12.6134 | 149.736 | -23.95 | -84.6335 | 0.25805
130.002 | 12.6395 | 148.764 | -24.6693 | -91.9781 | 0.23683
131.001 | 12.6615 | 147.78 | -24.4142 | -94.133 | 0.24327
132.002 | 12.6777 | 146.778 | -24.296 | -95.7199 | 0.24614
133.002 | 12.6919 | 145.781 | -24.1454 | -101.602 | 0.25004
134.001 | 12.7162 | 144.783 | -24.1099 | -106.161 | 0.25036
135.002 | 12.7335 | 143.747 | -23.5621 | -101.281 | 0.26613
136.007 | 12.7543 | 142.723 | -23.5292 | -105.636 | 0.2665
137.003 | 12.7799 | 141.746 | -23.2206 | -104.291 | 0.27533
138.002 | 12.7992 | 140.756 | -23.2832 | -104.878 | 0.27275
139.001 | 12.8232 | 139.756 | -23.2335 | -101.771 | 0.27355
140.003 | 12.8432 | 138.739 | -23.3812 | -101.461 | 0.26832
141.001 | 12.8563 | 137.741 | -23.0438 | -97.8707 | 0.27853
142.002 | 12.8648 | 136.748 | -23.375 | -97.7866 | 0.26785
143.008 | 12.874 | 135.8 | -23.1937 | -92.879 | 0.27321
144.003 | 12.8863 | 134.786 | -23.3058 | -90.2257 | 0.26932
145.002 | 12.8869 | 133.802 | -23.2735 | -86.3972 | 0.27031
146.002 | 12.8917 | 132.772 | -23.1901 | -80.0047 | 0.27277
147.002 | 12.8944 | 131.767 | -22.8188 | -74.1812 | 0.28459
148.002 | 12.9006 | 130.759 | -23.1068 | -70.7442 | 0.27511
149.002 | 12.8939 | 129.777 | -22.7379 | -66.1586 | 0.28728
150.002 | 12.8898 | 128.768 | -22.1351 | -62.135 | 0.30806
151.002 | 12.8886 | 127.799 | -22.6775 | -60.3706 | 0.28945
152.002 | 12.8769 | 126.769 | -21.7318 | -56.4817 | 0.32319
153.002 | 12.8655 | 125.797 | -20.8413 | -51.8811 | 0.35856
154.002 | 12.857 | 124.874 | -20.2962 | -49.3642 | 0.38217
155.002 | 12.8404 | 123.905 | -19.962 | -45.0197 | 0.39792
156.002 | 12.8265 | 122.928 | -19.5749 | -40.4224 | 0.41673
157.002 | 12.8088 | 121.975 | -19.2166 | -36.5552 | 0.43518
158.002 | 12.7904 | 120.99 | -18.7377 | -33.1835 | 0.46083
159.002 | 12.7708 | 120.047 | -18.6576 | -30.4845 | 0.46615
160.001 | 12.755 | 119.111 | -18.1143 | -28.4329 | 0.49716
161.002 | 12.7336 | 118.15 | -17.733 | -25.2657 | 0.52077
162.002 | 12.7086 | 117.207 | -17.5556 | -23.2423 | 0.53305
163.006 | 12.6901 | 116.246 | -17.2419 | -18.7316 | 0.55384
164.002 | 12.6617 | 115.272 | -16.8466 | -15.9925 | 0.58156
165.002 | 12.6314 | 114.321 | -16.4036 | -12.1679 | 0.61415
166.002 | 12.5983 | 113.347 | -16.154 | -7.6056 | 0.63448
167.002 | 12.5698 | 112.396 | -15.9352 | -3.6883 | 0.65284
168.002 | 12.5378 | 111.4 | -15.6973 | 0.41319 | 0.67345
169.002 | 12.4988 | 110.329 | -15.5104 | 4.024 | 0.69121
170.001 | 12.4695 | 109.339 | -15.2746 | 7.2125 | 0.71266
171.001 | 12.4268 | 108.35 | -15.0311 | 9.5742 | 0.73656
172.002 | 12.3858 | 107.36 | -14.8043 | 11.9798 | 0.75965
173.001 | 12.3641 | 106.394 | -14.4723 | 15.5772 | 0.79127
174.002 | 12.3336 | 105.344 | -14.276 | 17.1858 | 0.81223
175.002 | 12.2968 | 104.403 | -13.9391 | 19.4012 | 0.84799
176.002 | 12.2653 | 103.463 | -13.6207 | 21.2242 | 0.88291
177.001 | 12.2278 | 102.536 | -13.3091 | 24.7391 | 0.91919
178.005 | 12.196 | 101.616 | -13.109 | 25.1433 | 0.9441
179.003 | 12.1596 | 100.685 | -12.9565 | 27.4317 | 0.96491
180.002 | 12.1365 | 99.6738 | -12.7424 | 30.6506 | 0.99168
181.002 | 12.1127 | 98.6499 | -12.6854 | 30.9803 | 1.001
182.003 | 12.0904 | 97.6634 | -12.4969 | 33.7138 | 1.0256
183.002 | 12.0738 | 96.7089 | -12.5566 | 34.5149 | 1.0205
184.002 | 12.0625 | 95.719 | -12.5325 | 36.0034 | 1.0247
185.002 | 12.0487 | 94.6697 | -12.489 | 37.7651 | 1.0315
186.008 | 12.0377 | 93.6178 | -12.5194 | 39.131 | 1.0292
187.003 | 12.0206 | 92.5683 | -12.3968 | 40.6059 | 1.0459
188.003 | 12.0096 | 91.5326 | -12.3032 | 42.7568 | 1.0586
189.001 | 12.0086 | 90.4856 | -12.2674 | 43.4191 | 1.0631
190.002 | 11.9977 | 89.389 | -12.118 | 45.7702 | 1.083
191.001 | 11.9977 | 88.2338 | -12.1745 | 47.1269 | 1.0759
192.002 | 11.9976 | 87.1087 | -12.1041 | 49.0824 | 1.0847
193.002 | 12.0012 | 86.0167 | -12.1604 | 50.2783 | 1.0773
194.002 | 12.0005 | 84.9704 | -12.0901 | 52.2153 | 1.0861
195.002 | 11.9924 | 83.9132 | -12.2032 | 53.2836 | 1.073
196.003 | 11.9999 | 82.8186 | -12.1913 | 54.8698 | 1.0736
197.002 | 12.0031 | 81.7336 | -12.2455 | 56.0004 | 1.0665
198.002 | 11.9967 | 80.6352 | -12.4837 | 56.4957 | 1.0384
199.002 | 12.0005 | 79.547 | -12.3447 | 58.2719 | 1.0547
200.002 | 12.0124 | 78.4897 | -12.4518 | 59.5415 | 1.0403
201.001 | 12.015 | 77.3653 | -12.5049 | 60.9821 | 1.0336
202.002 | 12.034 | 76.2586 | -12.5711 | 62.0372 | 1.0235
203.002 | 12.053 | 75.1573 | -12.541 | 63.1544 | 1.0248
204.002 | 12.0704 | 74.0995 | -12.7153 | 64.1794 | 1.0024
205.002 | 12.0901 | 73.0505 | -12.7142 | 65.3932 | 1.0003
206.007 | 12.1097 | 72.0117 | -12.6531 | 66.2759 | 1.005
207.008 | 12.1281 | 70.9511 | -12.7066 | 67.3768 | 0.99675
208.002 | 12.1514 | 69.8312 | -12.6651 | 67.7013 | 0.99885
209.011 | 12.1758 | 68.768 | -12.8855 | 68.202 | 0.97104
210.002 | 12.1979 | 67.6946 | -12.8664 | 68.6891 | 0.97068
211.002 | 12.2313 | 66.6733 | -12.8338 | 69.4253 | 0.9706
212.001 | 12.2568 | 65.6291 | -13.0009 | 69.6583 | 0.94928
213.002 | 12.2884 | 64.5829 | -13.1272 | 70.1118 | 0.93214
214.002 | 12.3217 | 63.5391 | -13.3021 | 70.8396 | 0.91002
215.002 | 12.354 | 62.4742 | -13.6132 | 70.7972 | 0.87467
216.002 | 12.3891 | 61.4365 | -13.6558 | 71.2301 | 0.86689
217.002 | 12.4189 | 60.4487 | -13.7211 | 71.3105 | 0.85742
218.009 | 12.4531 | 59.4194 | -13.8227 | 71.4192 | 0.8441
219.003 | 12.4856 | 58.383 | -14.2529 | 72.1251 | 0.80025
220.007 | 12.5194 | 57.3432 | -14.4512 | 72.133 | 0.77913
221.002 | 12.5514 | 56.2769 | -14.7804 | 71.3931 | 0.74735
222.002 | 12.5828 | 55.2678 | -15.0004 | 71.9687 | 0.726
223.001 | 12.6064 | 54.2331 | -15.1592 | 71.4643 | 0.71089
224.001 | 12.6406 | 53.2223 | -15.6961 | 71.6357 | 0.66561
225.003 | 12.6681 | 52.225 | -16.0333 | 71.907 | 0.63822
226.001 | 12.7025 | 51.1677 | -16.2381 | 71.752 | 0.62087
227.002 | 12.7353 | 50.1126 | -16.6753 | 71.576 | 0.58814
228.002 | 12.7637 | 49.0864 | -17.039 | 71.1534 | 0.56216
229.003 | 12.7958 | 48.1084 | -17.5195 | 70.7263 | 0.52993
230.002 | 12.8195 | 47.1116 | -17.9003 | 69.3777 | 0.5058
231.002 | 12.8363 | 46.0795 | -18.6547 | 70.302 | 0.46281
232.002 | 12.8745 | 45.049 | -19.1721 | 69.6753 | 0.43411
233.002 | 12.8934 | 44.0441 | -19.8075 | 69.4747 | 0.4026
234.003 | 12.9177 | 43.0338 | -20.5221 | 68.7706 | 0.36976
235.002 | 12.9401 | 42.0647 | -21.7826 | 68.9938 | 0.31898
236.002 | 12.9676 | 41.0668 | -22.664 | 67.5254 | 0.28728
237.002 | 12.9799 | 40.0129 | -23.8896 | 66.8664 | 0.24912
238.001 | 12.9862 | 39.0228 | -25.2153 | 67.4581 | 0.21369
239.006 | 13.0073 | 38.0025 | -25.8518 | 62.2356 | 0.19811
240.002 | 13.0132 | 37.0094 | -27.1053 | 57.1931 | 0.17137
241.002 | 13.0218 | 36.0395 | -29.6345 | 57.1574 | 0.12795
242.002 | 13.0301 | 35.0017 | -31.719 | 51.4149 | 0.10055
243.003 | 13.0279 | 33.9509 | -32.8262 | 48.214 | 0.08854
244.002 | 13.0327 | 32.9347 | -34.9365 | 46.7951 | 0.069404
245.002 | 13.0244 | 31.9564 | -44.0672 | 37.9159 | 0.024281
246.001 | 13.0282 | 30.9766 | -43.439 | 50.3114 | 0.026091
247.002 | 13.0219 | 29.9663 | -51.0986 | 97.1886 | 0.010809
248.002 | 13.0122 | 28.906 | -42.3877 | -154.646 | 0.029501
249.003 | 13.0053 | 27.8965 | -39.6257 | -148.846 | 0.040579
250.002 | 12.9938 | 26.9048 | -34.5693 | -141.675 | 0.072726
251.002 | 12.9879 | 25.9262 | -32.2029 | -146.57 | 0.095567
252.002 | 12.976 | 24.9755 | -31.8962 | -148.063 | 0.099138
253.005 | 12.9596 | 23.9613 | -30.4174 | -148.445 | 0.11776
254.003 | 12.9414 | 22.9479 | -30.5223 | -148.76 | 0.11659
255.008 | 12.9262 | 21.9033 | -29.218 | -151.746 | 0.13572
256.001 | 12.9016 | 20.9446 | -29.9862 | -155.164 | 0.12458
257.002 | 12.8779 | 19.9766 | -29.2835 | -156.899 | 0.13545
258.002 | 12.8547 | 18.9858 | -29.5121 | -157.454 | 0.13229
259.002 | 12.8292 | 17.9347 | -29.9371 | -160.32 | 0.12634
260.003 | 12.8052 | 16.9144 | -27.9929 | -165.166 | 0.15847
261.002 | 12.7775 | 15.9186 | -29.8567 | -170.57 | 0.12828
262.011 | 12.7492 | 14.9754 | -28.0591 | -170.936 | 0.15828
263.002 | 12.7291 | 13.9848 | -28.4076 | -177.5 | 0.15241
264.007 | 12.6975 | 13.0285 | -28.4851 | 170.893 | 0.15161
265.002 | 12.6609 | 12.0715 | -26.8164 | 170.601 | 0.1845
266.003 | 12.638 | 11.1299 | -26.5095 | 165.902 | 0.19164
267.002 | 12.6048 | 10.1929 | -26.8304 | 155.231 | 0.1854
268.002 | 12.5726 | 9.2645 | -26.0212 | 149.228 | 0.20426
269.003 | 12.5404 | 8.2959 | -25.8662 | 142.521 | 0.20871
270.002 | 12.5147 | 7.3461 | -25.0059 | 137.673 | 0.23112
271.002 | 12.4858 | 6.4156 | -24.9028 | 131.475 | 0.23466
272.001 | 12.4518 | 5.5272 | -24.0898 | 125.345 | 0.2587
273.002 | 12.4275 | 4.5489 | -23.387 | 119.172 | 0.28129
274.002 | 12.4013 | 3.5787 | -23.1726 | 112.306 | 0.28919
275.002 | 12.3788 | 2.6157 | -22.1926 | 108.584 | 0.32458
276.002 | 12.3531 | 1.6482 | -21.6818 | 99.6054 | 0.34527
277.002 | 12.3278 | 0.74719 | -21.0597 | 97.1693 | 0.37199
278.002 | 12.3104 | -0.19453 | -20.4893 | 94.738 | 0.39805
279.003 | 12.2878 | -1.1335 | -19.9957 | 89.1737 | 0.42243
280.002 | 12.2678 | -2.0761 | -19.4271 | 88.5074 | 0.45206
281.002 | 12.2622 | -2.9946 | -18.8683 | 85.6087 | 0.48242
282.002 | 12.2449 | -3.8969 | -18.5575 | 84.9299 | 0.50101
283.002 | 12.2388 | -4.7892 | -18.3087 | 83.2807 | 0.51593
284.002 | 12.2294 | -5.6487 | -17.8429 | 80.6612 | 0.54497
285.002 | 12.2187 | -6.5768 | -17.5187 | 78.2947 | 0.56641
286.003 | 12.2132 | -7.4933 | -17.4028 | 76.8631 | 0.57438
287.001 | 12.2074 | -8.3653 | -17.1748 | 75.0224 | 0.59007
288.002 | 12.2031 | -9.212 | -17.0446 | 71.9046 | 0.59928
289.002 | 12.2011 | -10.0516 | -16.9576 | 71.193 | 0.60546
290.002 | 12.2031 | -10.9335 | -16.9185 | 69.2503 | 0.60805
291.002 | 12.2047 | -11.8328 | -16.7154 | 68.3688 | 0.62233
292.002 | 12.2126 | -12.7519 | -16.6247 | 65.913 | 0.62831
293.002 | 12.2213 | -13.6168 | -16.3921 | 62.4004 | 0.64472
294.007 | 12.241 | -14.4438 | -16.4665 | 63.6309 | 0.63777
295.002 | 12.2544 | -15.3539 | -16.243 | 57.1173 | 0.65341
296.003 | 12.2784 | -16.3269 | -16.3027 | 55.6907 | 0.64712
297.002 | 12.3008 | -17.3324 | -16.4717 | 54.6805 | 0.63302
298.002 | 12.3295 | -18.2782 | -16.7283 | 54.4994 | 0.61254
299.002 | 12.3579 | -19.2083 | -16.7039 | 49.8418 | 0.61226
300.002 | 12.3831 | -20.1423 | -16.8306 | 50.2408 | 0.60163
301.002 | 12.4087 | -21.2115 | -17.1261 | 48.1491 | 0.57979
302.002 | 12.4446 | -22.2475 | -17.2574 | 46.5166 | 0.56872
303.002 | 12.4717 | -23.2772 | -17.4403 | 44.7244 | 0.55513
304.002 | 12.498 | -24.2242 | -17.7011 | 43.101 | 0.53707
305.003 | 12.5354 | -25.1902 | -17.8874 | 40.8228 | 0.5234
306.002 | 12.5572 | -26.2559 | -18.1058 | 38.9624 | 0.50912
307.003 | 12.5851 | -27.2739 | -18.2969 | 33.6494 | 0.49643
308.002 | 12.6131 | -28.3909 | -19.0698 | 31.4959 | 0.45269
309.002 | 12.6385 | -29.4361 | -19.1944 | 25.4542 | 0.44493
310.003 | 12.6613 | -30.4086 | -19.7195 | 25.6159 | 0.41772
311.002 | 12.6916 | -31.4847 | -20.0251 | 19.6431 | 0.40187
312.005 | 12.7091 | -32.5323 | -20.3964 | 16.6039 | 0.38427
313.002 | 12.747 | -33.6296 | -20.3983 | 9.9228 | 0.38252
314.002 | 12.7839 | -34.7398 | -20.5697 | 3.1953 | 0.37345
315.002 | 12.8155 | -35.8101 | -21.0146 | -2.9792 | 0.35351
316.002 | 12.845 | -36.8491 | -20.9311 | -10.4303 | 0.35572
317.002 | 12.8813 | -37.9452 | -21.2236 | -16.6334 | 0.3425
318.002 | 12.9072 | -39.0624 | -21.7747 | -23.9406 | 0.32048
319.002 | 12.9321 | -40.1746 | -21.8998 | -29.9116 | 0.31499
320.003 | 12.966 | -41.3023 | -21.7087 | -36.8363 | 0.32075
321.002 | 12.9927 | -42.4093 | -21.2559 | -43.7383 | 0.33688
322.002 | 13.0146 | -43.4656 | -20.7222 | -50.3083 | 0.35733
323.002 | 13.036 | -44.5786 | -20.5976 | -55.2092 | 0.3616
324.001 | 13.059 | -45.7103 | -19.9887 | -60.8492 | 0.38684
325.001 | 13.0746 | -46.8814 | -18.9312 | -64.8773 | 0.43616
326.002 | 13.0909 | -48.0112 | -18.5215 | -69.8662 | 0.45638
327.002 | 13.0941 | -49.102 | -17.8957 | -72.7548 | 0.49031
328.001 | 13.1055 | -50.2197 | -17.2661 | -75.5277 | 0.5265
329.002 | 13.1135 | -51.3255 | -16.7335 | -76.649 | 0.5593
330.002 | 13.1157 | -52.4376 | -16.0994 | -77.6802 | 0.60154
331.002 | 13.1226 | -53.5339 | -15.5461 | -78.5016 | 0.64063
332.002 | 13.1219 | -54.6066 | -14.8438 | -79.0334 | 0.69469
333.002 | 13.1213 | -55.6502 | -14.3665 | -79.5803 | 0.73403
334.002 | 13.1186 | -56.6625 | -13.8955 | -80.2173 | 0.77523
335.002 | 13.1122 | -57.7172 | -13.5698 | -81.5973 | 0.80548
336.007 | 13.1102 | -58.762 | -13.1244 | -82.4401 | 0.84812
337.002 | 13.1088 | -59.7762 | -12.9062 | -82.9114 | 0.86988
338.002 | 13.1017 | -60.7767 | -12.502 | -83.4221 | 0.91214
339.002 | 13.0894 | -61.7607 | -12.1825 | -83.6677 | 0.94772
340.002 | 13.0785 | -62.739 | -11.9226 | -83.7167 | 0.97779
341.002 | 13.0574 | -63.8007 | -11.6407 | -84.0358 | 1.0126
342.002 | 13.0461 | -64.7796 | -11.2504 | -84.6469 | 1.0606
343.002 | 13.0259 | -65.7439 | -10.916 | -84.3893 | 1.1049
344.002 | 13.0086 | -66.6769 | -10.7465 | -85.6248 | 1.129
345.003 | 12.9948 | -67.6268 | -10.4457 | -85.8793 | 1.1708
346.002 | 12.9719 | -68.6412 | -10.1361 | -85.7356 | 1.2166
347.002 | 12.9564 | -69.6948 | -9.7695 | -85.9421 | 1.2715
348.004 | 12.9312 | -70.7734 | -9.5372 | -86.9584 | 1.3099
349.002 | 12.9117 | -71.6627 | -9.191 | -86.7618 | 1.3665
350.002 | 12.8898 | -72.631 | -8.9453 | -86.8637 | 1.4094
351.002 | 12.8593 | -73.5586 | -8.8067 | -86.4885 | 1.4372
352.002 | 12.8429 | -74.6113 | -8.492 | -85.9938 | 1.4934
353.002 | 12.8173 | -75.6229 | -8.3608 | -86.104 | 1.5207
354.002 | 12.7893 | -76.5507 | -8.2437 | -85.9297 | 1.5465
355.002 | 12.7677 | -77.3961 | -8.0562 | -85.5726 | 1.5844
356.001 | 12.7415 | -78.2702 | -7.8844 | -85.1077 | 1.6211
357.005 | 12.7167 | -79.2196 | -7.6632 | -84.4506 | 1.668
358.003 | 12.6949 | -80.2084 | -7.5351 | -84.511 | 1.6972
359.002 | 12.6735 | -81.0242 | -7.4561 | -84.4391 | 1.717
FREQ | 1.1885
CONICAL | CUTTHETA= | 10
ANGLE | RHC | RPHD | LHC | LPHD | AXIAL
0.0013 | 12.7584 | -105.293 | -6.3601 | -134.424 | 1.9307
1.0022 | 12.7478 | -106.36 | -6.1629 | -134.478 | 1.9778
2.0021 | 12.7486 | -107.328 | -6.0626 | -133.674 | 2.0008
3.0096 | 12.7439 | -108.268 | -5.9507 | -133.495 | 2.028
4.0023 | 12.7268 | -109.277 | -5.8167 | -133.254 | 2.064
5.0024 | 12.7251 | -110.239 | -5.7713 | -132.948 | 2.0753
6.0025 | 12.7067 | -111.06 | -5.7171 | -132.124 | 2.0929
7.0017 | 12.7002 | -112.032 | -5.6024 | -131.39 | 2.1226
8.0015 | 12.6976 | -112.873 | -5.4656 | -130.658 | 2.1573
9.0016 | 12.693 | -113.849 | -5.5102 | -129.81 | 2.1473
10.0018 | 12.6768 | -114.842 | -5.4383 | -129.029 | 2.1694
11.0016 | 12.6707 | -115.911 | -5.4004 | -128.348 | 2.1805
12.0017 | 12.6717 | -116.866 | -5.3899 | -127.476 | 2.183
13.0108 | 12.6606 | -117.779 | -5.4155 | -127.225 | 2.1793
14.0015 | 12.6568 | -118.781 | -5.4356 | -126.24 | 2.1751
15.0023 | 12.6497 | -119.807 | -5.4796 | -125.193 | 2.1658
16.0023 | 12.6468 | -120.829 | -5.4823 | -124.702 | 2.1658
17.0018 | 12.6492 | -121.83 | -5.6723 | -123.628 | 2.1179
18.0031 | 12.6509 | -122.762 | -5.7282 | -122.525 | 2.1038
19.0016 | 12.6604 | -123.668 | -5.8228 | -121.485 | 2.0785
20.0022 | 12.6601 | -124.629 | -5.9254 | -120.614 | 2.0539
21.0014 | 12.6739 | -125.633 | -5.992 | -119.723 | 2.0348
22.0018 | 12.6707 | -126.62 | -6.2023 | -118.468 | 1.9865
23.0016 | 12.6715 | -127.695 | -6.3349 | -117.952 | 1.9559
24.0016 | 12.6741 | -128.646 | -6.4108 | -116.838 | 1.9382
25.0022 | 12.6802 | -129.549 | -6.6248 | -115.933 | 1.8893
26.0016 | 12.6847 | -130.513 | -6.8351 | -114.986 | 1.8428
27.0016 | 12.6971 | -131.483 | -6.9578 | -114.229 | 1.8141
28.0019 | 12.7031 | -132.522 | -7.1345 | -113.377 | 1.7761
29.0024 | 12.7198 | -133.6 | -7.4329 | -112.255 | 1.7124
30.0014 | 12.7255 | -134.61 | -7.736 | -111.909 | 1.6522
31.0074 | 12.7373 | -135.586 | -7.8822 | -111.308 | 1.6223
32.0013 | 12.7613 | -136.57 | -8.1997 | -110.334 | 1.5594
33.0019 | 12.7679 | -137.551 | -8.5718 | -109.865 | 1.4925
34.0022 | 12.7717 | -138.533 | -8.7579 | -109.111 | 1.4601
35.0017 | 12.7969 | -139.619 | -9.2005 | -108.091 | 1.3832
36.0016 | 12.8184 | -140.697 | -9.4376 | -108.361 | 1.3425
37.0021 | 12.8278 | -141.728 | -9.7772 | -107.507 | 1.2894
38.0019 | 12.8431 | -142.753 | -10.2318 | -106.651 | 1.2213
39.0021 | 12.8513 | -143.737 | -10.7185 | -106.157 | 1.1534
40.0018 | 12.8704 | -144.841 | -10.9455 | -105.922 | 1.1211
41.0018 | 12.8801 | -145.908 | -11.31 | -105.753 | 1.0737
42.0017 | 12.892 | -146.99 | -11.7632 | -105.818 | 1.0176
43.0021 | 12.912 | -148.021 | -12.1236 | -106.309 | 0.97391
44.0016 | 12.9159 | -148.964 | -12.4622 | -107.154 | 0.93619
45.0079 | 12.9334 | -150.06 | -12.8205 | -107.211 | 0.89646
46.0022 | 12.9496 | -151.154 | -12.9219 | -108.497 | 0.88439
47.0018 | 12.9599 | -152.268 | -13.3874 | -108.107 | 0.83717
48.0019 | 12.9629 | -153.331 | -13.536 | -110.127 | 0.82267
49.0013 | 12.9594 | -154.335 | -13.9931 | -108.846 | 0.78075
50.0017 | 12.9776 | -155.404 | -13.966 | -111.049 | 0.78155
51.0015 | 12.9914 | -156.504 | -14.4069 | -111.147 | 0.74164
52.0023 | 12.9998 | -157.619 | -14.5112 | -111.641 | 0.73207
53.0082 | 12.9981 | -158.671 | -14.6313 | -113.415 | 0.72215
54.0023 | 13.0039 | -159.76 | -14.7589 | -113.593 | 0.71113
55.0023 | 13.0086 | -160.794 | -14.8456 | -117.04 | 0.70368
56.0018 | 13.0113 | -161.865 | -15.0447 | -115.419 | 0.6875
57.0017 | 13.009 | -162.926 | -15.0166 | -118.025 | 0.68991
58.0018 | 13.0104 | -163.975 | -15.2698 | -118.166 | 0.66996
59.0016 | 13.0166 | -165.058 | -15.347 | -119.007 | 0.66355
60.0018 | 13.0096 | -166.064 | -15.3569 | -119.462 | 0.66333
61.0016 | 13.0054 | -167.018 | -15.1639 | -120.817 | 0.67858
62.002 | 13.0039 | -168.026 | -15.2124 | -119.483 | 0.67492
63.0021 | 12.9975 | -169.032 | -15.1369 | -119.353 | 0.68131
64.0019 | 12.9923 | -170.088 | -15.1406 | -119.773 | 0.68143
65.0029 | 12.9897 | -171.14 | -14.9107 | -119.763 | 0.69994
66.002 | 12.986 | -172.118 | -14.7394 | -119.653 | 0.71419
67.0017 | 12.9794 | -173.088 | -14.5824 | -118.336 | 0.7278
68.0015 | 12.9752 | -173.997 | -14.2757 | -118.242 | 0.75435
69.0025 | 12.963 | -174.986 | -14.4206 | -116.334 | 0.74289
70.0019 | 12.9664 | -175.954 | -14.3792 | -115.236 | 0.74616
71.0016 | 12.9467 | -176.997 | -14.2775 | -114.852 | 0.75668
72.0072 | 12.9385 | -177.964 | -14.4276 | -114.466 | 0.7444
73.0016 | 12.9237 | -178.885 | -14.36 | -114.907 | 0.7515
74.0016 | 12.916 | -179.799 | -14.4961 | -113.286 | 0.74045
75.002 | 12.9036 | 179.28 | -14.5245 | -113.365 | 0.7391
76.002 | 12.888 | 178.346 | -14.633 | -112.805 | 0.73123
77.001 | 12.8699 | 177.414 | -14.7761 | -112.081 | 0.72077
78.0019 | 12.8539 | 176.392 | -14.7045 | -111.948 | 0.72808
79.0017 | 12.8213 | 175.373 | -15.2152 | -110.571 | 0.68905
80.0018 | 12.8149 | 174.424 | -15.2159 | -111.685 | 0.6895
81.0013 | 12.7914 | 173.611 | -15.2948 | -111.371 | 0.68511
82.0016 | 12.7608 | 172.734 | -15.3873 | -109.724 | 0.68023
83.0014 | 12.7428 | 171.717 | -15.6484 | -108.788 | 0.66144
84.0007 | 12.7205 | 170.752 | -15.7921 | -107.93 | 0.65226
85.002 | 12.7005 | 169.822 | -16.2315 | -107.072 | 0.62148
86.0018 | 12.6825 | 168.937 | -16.5487 | -108.478 | 0.60042
87.0019 | 12.6581 | 168.097 | -16.6854 | -107.508 | 0.59271
88.0015 | 12.6339 | 167.121 | -17.091 | -108.315 | 0.56722
89.0018 | 12.6162 | 166.125 | -17.5547 | -106.565 | 0.53882
90.0017 | 12.6029 | 165.225 | -17.8868 | -108.239 | 0.51938
91.0018 | 12.5943 | 164.274 | -18.2591 | -111.393 | 0.49807
92.0015 | 12.5695 | 163.343 | -18.4746 | -112.819 | 0.48725
93.0013 | 12.5653 | 162.453 | -18.989 | -113.003 | 0.45944
94.0019 | 12.551 | 161.501 | -19.534 | -114.091 | 0.4322
95.0017 | 12.5431 | 160.55 | -19.7993 | -117.835 | 0.41958
96.0021 | 12.5293 | 159.503 | -20.2664 | -117.56 | 0.39823
97.0017 | 12.5185 | 158.523 | -20.6757 | -118.996 | 0.38037
98.0015 | 12.5112 | 157.486 | -21.6095 | -118.905 | 0.34187
99.0021 | 12.5039 | 156.493 | -21.6319 | -123.703 | 0.34128
100.002 | 12.4951 | 155.472 | -21.9528 | -124.7 | 0.32923
101.014 | 12.4881 | 154.405 | -23.0071 | -124.349 | 0.29183
102.001 | 12.486 | 153.32 | -23.3605 | -123.389 | 0.28026
103.002 | 12.4832 | 152.224 | -24.259 | -123.479 | 0.25279
104.006 | 12.4818 | 151.265 | -25.2413 | -125.417 | 0.22579
105.002 | 12.4868 | 150.234 | -26.3 | -131.565 | 0.19977
106.002 | 12.4831 | 149.197 | -27.2609 | -126.155 | 0.17892
107.002 | 12.4936 | 148.165 | -28.3539 | -130.107 | 0.15757
108.002 | 12.4992 | 147.206 | -29.2523 | -141.824 | 0.142
109.002 | 12.5108 | 146.192 | -31.5477 | -151.161 | 0.10887
110.002 | 12.5152 | 145.202 | -33.5636 | -154.055 | 0.08628
111.003 | 12.5201 | 144.197 | -34.0499 | -171.038 | 0.081535
112.002 | 12.5348 | 143.205 | -35.1625 | -177.664 | 0.071611
113.002 | 12.5299 | 142.14 | -36.5099 | 157.801 | 0.061355
114.01 | 12.5499 | 141.076 | -34.0988 | 149.107 | 0.0808
115.002 | 12.5672 | 140.019 | -33.6225 | 121.672 | 0.085185
116.002 | 12.5916 | 138.99 | -32.0855 | 109.619 | 0.10139
117.002 | 12.6115 | 137.947 | -30.3199 | 104.416 | 0.12396
118.002 | 12.6232 | 136.855 | -29.4006 | 104.951 | 0.13761
119.002 | 12.6476 | 135.797 | -27.3988 | 96.93 | 0.1728
120.002 | 12.668 | 134.761 | -27.638 | 89.7987 | 0.16771
121.002 | 12.6912 | 133.642 | -25.312 | 94.3813 | 0.21863
122.002 | 12.7174 | 132.615 | -24.9532 | 93.0052 | 0.22716
123.008 | 12.7311 | 131.588 | -24.1455 | 93.9785 | 0.24891
124.002 | 12.7514 | 130.506 | -23.2012 | 95.9054 | 0.27686
125.002 | 12.7684 | 129.466 | -23.0369 | 95.5323 | 0.28159
126.008 | 12.7862 | 128.363 | -22.7311 | 95.877 | 0.29108
127.002 | 12.8095 | 127.298 | -22.1605 | 96.8756 | 0.31002
128.003 | 12.8366 | 126.228 | -21.4629 | 96.806 | 0.3349
129.011 | 12.8505 | 125.224 | -21.1899 | 95.6125 | 0.34505
130.002 | 12.8631 | 124.206 | -20.617 | 97.2399 | 0.36805
131.001 | 12.8931 | 123.185 | -20.4411 | 96.5517 | 0.37428
132.002 | 12.9057 | 122.172 | -20.4614 | 100.079 | 0.37287
133.002 | 12.9144 | 121.156 | -19.6698 | 102.2 | 0.40805
134.001 | 12.9286 | 120.131 | -19.383 | 102.95 | 0.42107
135.002 | 12.9296 | 119.128 | -19.5443 | 104.981 | 0.41327
136.007 | 12.9323 | 118.045 | -19.4871 | 107.649 | 0.41587
137.003 | 12.9548 | 117.055 | -19.6683 | 108.208 | 0.40623
138.002 | 12.9601 | 115.955 | -19.715 | 110.795 | 0.4038
139.001 | 12.9779 | 114.957 | -19.9062 | 113.744 | 0.3942
140.003 | 12.9835 | 113.902 | -20.0758 | 113.557 | 0.38632
141.001 | 12.9934 | 112.897 | -20.936 | 112.698 | 0.34949
142.002 | 13.0009 | 111.908 | -20.8145 | 113.934 | 0.35411
143.008 | 13.0024 | 110.926 | -21.6153 | 114.8 | 0.32286
144.003 | 13.0009 | 109.873 | -21.8672 | 114.247 | 0.31368
145.002 | 13.0004 | 108.949 | -23.0021 | 112.21 | 0.27527
146.002 | 13.0038 | 107.894 | -23.7902 | 115.057 | 0.25129
147.002 | 12.9931 | 106.931 | -25.5119 | 110.797 | 0.20635
148.002 | 12.9921 | 105.973 | -26.7648 | 105.484 | 0.17866
149.002 | 12.9753 | 105.007 | -28.488 | 100.26 | 0.14679
150.002 | 12.9689 | 103.997 | -28.9314 | 91.9358 | 0.13958
151.002 | 12.9642 | 103.012 | -29.2743 | 84.8239 | 0.13425
152.002 | 12.9522 | 102.032 | -31.141 | 80.1623 | 0.10844
153.002 | 12.9425 | 101.113 | -33.549 | 59.9828 | 0.082276
154.002 | 12.9286 | 100.138 | -35.347 | 32.322 | 0.066999
155.002 | 12.9211 | 99.2199 | -33.3268 | 16.1642 | 0.084617
156.002 | 12.9077 | 98.3278 | -32.9402 | -6.7858 | 0.088605
157.002 | 12.8933 | 97.3405 | -30.4938 | -16.7341 | 0.11762
158.002 | 12.8842 | 96.4475 | -26.8858 | -19.9967 | 0.17838
159.002 | 12.8697 | 95.5843 | -25.5607 | -19.9202 | 0.20813
160.001 | 12.8444 | 94.661 | -24.6047 | -22.4533 | 0.23303
161.002 | 12.8274 | 93.7244 | -23.4076 | -21.0227 | 0.26799
162.002 | 12.8102 | 92.8321 | -22.1156 | -19.7255 | 0.3116
163.006 | 12.7982 | 91.8994 | -21.3877 | -20.2195 | 0.33931
164.002 | 12.777 | 91.0126 | -20.2553 | -20.5136 | 0.38753
165.002 | 12.7444 | 90.0822 | -19.4076 | -18.1766 | 0.42888
166.002 | 12.7292 | 89.2575 | -18.2254 | -18.5327 | 0.4923
167.002 | 12.7016 | 88.3409 | -17.6129 | -15.8103 | 0.52997
168.002 | 12.6713 | 87.4121 | -16.7523 | -13.7213 | 0.58725
169.002 | 12.6409 | 86.5153 | -15.7594 | -10.1012 | 0.66075
170.001 | 12.6076 | 85.6273 | -15.4192 | -9.9886 | 0.68982
171.001 | 12.5774 | 84.7802 | -14.7158 | -7.9346 | 0.75068
172.002 | 12.5578 | 83.8587 | -14.2381 | -7.6185 | 0.79497
173.001 | 12.5327 | 82.9406 | -13.8611 | -5.1807 | 0.83269
174.002 | 12.5011 | 81.9832 | -13.423 | -5.5542 | 0.87904
175.002 | 12.4718 | 81.1387 | -13.0346 | -4.3967 | 0.92243
176.002 | 12.4542 | 80.2757 | -12.6177 | -3.169 | 0.96984
177.001 | 12.4348 | 79.4659 | -12.2856 | -2.1085 | 1.01
178.005 | 12.409 | 78.604 | -11.9468 | -1.1626 | 1.0534
179.003 | 12.393 | 77.6372 | -11.7166 | -0.82962 | 1.0837
180.002 | 12.3787 | 76.7148 | -11.3938 | 2.3729 | 1.1268
181.002 | 12.3636 | 75.7639 | -11.0507 | 2.0533 | 1.1743
182.003 | 12.3391 | 74.7855 | -10.7826 | 4.6883 | 1.2147
183.002 | 12.3378 | 73.8396 | -10.7264 | 5.1908 | 1.2228
184.002 | 12.326 | 72.8379 | -10.6235 | 6.7253 | 1.2391
185.002 | 12.3227 | 71.782 | -10.4921 | 8.488 | 1.2585
186.008 | 12.3182 | 70.7444 | -10.3582 | 8.8398 | 1.2788
187.003 | 12.3057 | 69.7524 | -10.1126 | 10.6313 | 1.3175
188.003 | 12.3014 | 68.7508 | -9.9299 | 11.6438 | 1.3463
189.001 | 12.2799 | 67.6877 | -9.9625 | 12.1089 | 1.3446
190.002 | 12.2712 | 66.6271 | -9.6704 | 12.8372 | 1.3922
191.001 | 12.2572 | 65.5376 | -9.8009 | 13.5746 | 1.3735
192.002 | 12.2485 | 64.3724 | -9.6316 | 14.3429 | 1.4021
193.002 | 12.2431 | 63.3068 | -9.5721 | 15.2351 | 1.4127
194.002 | 12.2412 | 62.212 | -9.4648 | 16.999 | 1.4306
195.002 | 12.2489 | 61.1258 | -9.5121 | 17.2507 | 1.4216
196.003 | 12.2529 | 60.0397 | -9.4807 | 18.5049 | 1.4261
197.002 | 12.2496 | 58.962 | -9.4502 | 19.3765 | 1.4317
198.002 | 12.2428 | 57.9309 | -9.5215 | 19.5777 | 1.421
199.002 | 12.2439 | 56.8423 | -9.507 | 20.581 | 1.4232
200.002 | 12.2445 | 55.8059 | -9.5355 | 20.9892 | 1.4184
201.001 | 12.2514 | 54.6028 | -9.6494 | 21.4768 | 1.3988
202.002 | 12.2586 | 53.542 | -9.5509 | 22.6079 | 1.4136
203.002 | 12.2706 | 52.4137 | -9.6232 | 22.7886 | 1.3999
204.002 | 12.2823 | 51.3281 | -9.7664 | 23.5049 | 1.3751
205.002 | 12.2961 | 50.2078 | -9.7745 | 23.6082 | 1.3716
206.007 | 12.3233 | 49.1264 | -9.8817 | 24.1099 | 1.3504
207.008 | 12.3348 | 48.0222 | -9.8529 | 24.6409 | 1.3531
208.002 | 12.3507 | 46.8554 | -9.8736 | 25.1277 | 1.3474
209.011 | 12.3687 | 45.7784 | -10.0641 | 24.7362 | 1.3153
210.002 | 12.3945 | 44.7203 | -10.0765 | 25.2889 | 1.3095
211.002 | 12.4152 | 43.5874 | -10.1016 | 24.8184 | 1.3026
212.001 | 12.4406 | 42.4682 | -10.2544 | 24.7033 | 1.2761
213.002 | 12.4673 | 41.3177 | -10.4319 | 24.4743 | 1.2463
214.002 | 12.4987 | 40.1761 | -10.5631 | 24.3139 | 1.2231
215.002 | 12.5179 | 39.0288 | -10.7787 | 24.4745 | 1.1904
216.002 | 12.5477 | 37.9514 | -11.0351 | 23.5369 | 1.1517
217.002 | 12.5776 | 36.8242 | -11.1188 | 23.9286 | 1.1367
218.009 | 12.6154 | 35.7572 | -11.3062 | 23.316 | 1.1075
219.003 | 12.6385 | 34.6237 | -11.5666 | 22.9356 | 1.0719
220.007 | 12.6639 | 33.5566 | -11.7884 | 22.8699 | 1.0417
221.002 | 12.6904 | 32.3712 | -12.0674 | 21.7117 | 1.0056
222.002 | 12.7108 | 31.3374 | -12.3963 | 22.3727 | 0.96591
223.001 | 12.7532 | 30.2668 | -12.402 | 21.3392 | 0.96057
224.001 | 12.7624 | 29.1589 | -12.7886 | 20.7616 | 0.9177
225.003 | 12.7909 | 28.1145 | -13.1197 | 21.0322 | 0.88042
226.001 | 12.8145 | 26.9677 | -13.2434 | 20.1252 | 0.86558
227.002 | 12.8358 | 25.8922 | -13.6404 | 19.1866 | 0.82482
228.002 | 12.8622 | 24.8296 | -13.9841 | 18.0313 | 0.79037
229.003 | 12.8905 | 23.809 | -14.4247 | 16.3472 | 0.74878
230.002 | 12.9061 | 22.7444 | -14.7566 | 16.5302 | 0.71938
231.002 | 12.9313 | 21.6959 | -15.4287 | 16.8733 | 0.66383
232.002 | 12.9525 | 20.6381 | -15.7159 | 14.6882 | 0.64065
233.002 | 12.9706 | 19.5817 | -16.2068 | 14.4392 | 0.60416
234.003 | 12.9861 | 18.5735 | -16.8945 | 11.863 | 0.55714
235.002 | 13.0022 | 17.527 | -17.7463 | 11.5649 | 0.50413
236.002 | 13.0182 | 16.4374 | -18.4344 | 11.4431 | 0.46486
237.002 | 13.027 | 15.4041 | -19.4376 | 9.6647 | 0.41371
238.001 | 13.0383 | 14.4325 | -20.141 | 5.8688 | 0.38102
239.006 | 13.0582 | 13.4268 | -21.2282 | 4.8264 | 0.33542
240.002 | 13.0629 | 12.4343 | -22.3549 | 2.8916 | 0.29444
241.002 | 13.0592 | 11.3952 | -23.6417 | 2.8674 | 0.254
242.002 | 13.0699 | 10.4004 | -25.0718 | -4.4745 | 0.21517
243.003 | 13.0753 | 9.3899 | -26.1664 | -6.2775 | 0.18957
244.002 | 13.0624 | 8.4398 | -26.8729 | -10.0157 | 0.17502
245.002 | 13.067 | 7.4772 | -28.9744 | -20.8602 | 0.13734
246.001 | 13.065 | 6.4858 | -30.2431 | -21.145 | 0.1187
247.002 | 13.0574 | 5.452 | -31.9921 | -26.3668 | 0.097134
248.002 | 13.0629 | 4.4562 | -35.0674 | -35.3595 | 0.068129
249.003 | 13.0574 | 3.4977 | -38.4225 | -44.9414 | 0.046329
250.002 | 13.0474 | 2.5497 | -39.965 | -74.2464 | 0.038835
251.002 | 13.0429 | 1.5922 | -38.2987 | -131.079 | 0.047073
252.002 | 13.0388 | 0.60708 | -36.7461 | -148.341 | 0.056312
253.005 | 13.0205 | -0.3666 | -34.4802 | -155.445 | 0.073251
254.003 | 13.017 | -1.3516 | -34.1344 | -150.795 | 0.076257
255.008 | 13.0036 | -2.3141 | -30.3413 | -167.321 | 0.1182
256.001 | 12.988 | -3.2331 | -29.8185 | -166.536 | 0.12576
257.002 | 12.9808 | -4.1883 | -29.418 | -166.949 | 0.1318
258.002 | 12.9594 | -5.1556 | -27.6657 | -173.844 | 0.16166
259.002 | 12.9381 | -6.1007 | -27.7014 | -171.113 | 0.16139
260.003 | 12.9177 | -7.0318 | -26.4868 | 179.749 | 0.18605
261.002 | 12.8969 | -8.0342 | -26.8483 | -178.751 | 0.1789
262.011 | 12.8678 | -9.0034 | -25.2194 | 177.313 | 0.21652
263.002 | 12.8609 | -9.9188 | -24.9227 | 174.659 | 0.22423
264.007 | 12.8352 | -10.8772 | -25.9897 | 169.091 | 0.19889
265.002 | 12.8094 | -11.7579 | -25.7889 | 167.436 | 0.20415
266.003 | 12.7982 | -12.6535 | -25.4807 | 163.703 | 0.2118
267.002 | 12.7796 | -13.5409 | -26.1132 | 163.626 | 0.19734
268.002 | 12.7654 | -14.5433 | -26.7585 | 156.104 | 0.18351
269.003 | 12.7378 | -15.4498 | -27.2874 | 153.652 | 0.17322
270.002 | 12.7252 | -16.339 | -27.5935 | 155.33 | 0.16746
271.002 | 12.7135 | -17.2124 | -29.1245 | 152.108 | 0.14059
272.001 | 12.6947 | -18.1281 | -31.1636 | 151.663 | 0.11141
273.002 | 12.6712 | -19.0782 | -32.398 | 140.334 | 0.096914
274.002 | 12.6592 | -20.018 | -37.2479 | 124.595 | 0.055525
275.002 | 12.6434 | -20.9613 | -40.7665 | 134.721 | 0.037098
276.002 | 12.6288 | -21.8512 | -42.1402 | 20.6851 | 0.031725
277.002 | 12.6086 | -22.7475 | -36.9182 | 4.539 | 0.058011
278.002 | 12.6017 | -23.6379 | -33.8932 | -6.8256 | 0.082244
279.003 | 12.5848 | -24.6707 | -29.9146 | -16.7726 | 0.13028
280.002 | 12.5788 | -25.5907 | -29.372 | -22.9065 | 0.13878
281.002 | 12.5764 | -26.5061 | -26.7927 | -25.402 | 0.18681
282.002 | 12.5713 | -27.3948 | -25.7542 | -25.6169 | 0.21066
283.002 | 12.5747 | -28.2891 | -24.4418 | -29.7816 | 0.24493
284.002 | 12.5752 | -29.2674 | -23.1973 | -27.9287 | 0.28266
285.002 | 12.5665 | -30.2437 | -22.1741 | -31.4857 | 0.31832
286.003 | 12.582 | -31.0908 | -21.4313 | -36.2244 | 0.34613
287.001 | 12.5834 | -31.9582 | -20.9933 | -37.6415 | 0.36397
288.002 | 12.5922 | -32.8202 | -20.1278 | -39.1259 | 0.40172
289.002 | 12.6047 | -33.7258 | -19.6074 | -37.0004 | 0.42591
290.002 | 12.6218 | -34.649 | -19.1387 | -38.3978 | 0.44866
291.002 | 12.6391 | -35.5935 | -18.4364 | -42.1334 | 0.48549
292.002 | 12.6524 | -36.4877 | -17.6294 | -44.8177 | 0.53197
293.002 | 12.6762 | -37.4008 | -16.8848 | -46.0473 | 0.57804
294.007 | 12.7062 | -38.3816 | -16.2571 | -47.3698 | 0.61925
295.002 | 12.7229 | -39.3439 | -15.8696 | -49.5329 | 0.64628
296.003 | 12.7452 | -40.4017 | -15.5281 | -50.9614 | 0.67049
297.002 | 12.7693 | -41.4277 | -15.4775 | -52.5011 | 0.67255
298.002 | 12.8039 | -42.4294 | -15.1435 | -54.6444 | 0.69615
299.002 | 12.815 | -43.4814 | -14.7449 | -55.3783 | 0.72796
300.002 | 12.841 | -44.4865 | -14.6676 | -56.1828 | 0.73227
301.002 | 12.8698 | -45.7161 | -14.33 | -57.7918 | 0.7588
302.002 | 12.8918 | -46.7986 | -14.0146 | -57.985 | 0.7849
303.002 | 12.9223 | -47.8118 | -13.9103 | -59.9167 | 0.79162
304.002 | 12.9453 | -48.8733 | -13.5925 | -61.5448 | 0.81898
305.003 | 12.9716 | -49.9407 | -13.6213 | -62.928 | 0.81379
306.002 | 13.0054 | -51.0815 | -13.3999 | -64.1805 | 0.8316
307.003 | 13.0248 | -52.1452 | -13.2709 | -66.1569 | 0.84217
308.002 | 13.0531 | -53.2374 | -13.3011 | -67.7654 | 0.83651
309.002 | 13.0693 | -54.3079 | -12.9747 | -68.9941 | 0.86697
310.003 | 13.0857 | -55.3447 | -13.0679 | -70.682 | 0.85608
311.002 | 13.1145 | -56.5037 | -12.8236 | -72.1442 | 0.87762
312.005 | 13.1459 | -57.6268 | -12.8565 | -73.9999 | 0.87114
313.002 | 13.1654 | -58.714 | -12.7137 | -76.2798 | 0.88362
314.002 | 13.178 | -59.8259 | -12.6892 | -77.8642 | 0.88482
315.002 | 13.1991 | -60.9372 | -12.4506 | -79.2607 | 0.90731
316.002 | 13.2271 | -62.0648 | -12.6415 | -81.4172 | 0.88468
317.002 | 13.2395 | -63.2404 | -12.6883 | -82.5531 | 0.87867
318.002 | 13.2528 | -64.4086 | -12.7279 | -84.7176 | 0.87333
319.002 | 13.2605 | -65.5246 | -12.8273 | -86.2683 | 0.8626
320.003 | 13.2828 | -66.6697 | -12.9012 | -87.7557 | 0.85309
321.002 | 13.2975 | -67.8299 | -13.0108 | -90.3039 | 0.84095
322.002 | 13.3043 | -68.9615 | -12.7785 | -91.0853 | 0.8631
323.002 | 13.3067 | -70.1148 | -13.0105 | -94.2188 | 0.84008
324.001 | 13.3206 | -71.2969 | -12.9994 | -96.9666 | 0.83981
325.001 | 13.3207 | -72.4316 | -12.7594 | -99.6595 | 0.86337
326.002 | 13.3181 | -73.5238 | -12.7653 | -101.885 | 0.86305
327.002 | 13.3111 | -74.5806 | -12.4977 | -104.082 | 0.89081
328.001 | 13.3086 | -75.7245 | -12.6595 | -106.254 | 0.87459
329.002 | 13.2966 | -76.7966 | -12.415 | -107.945 | 0.90085
330.002 | 13.2947 | -77.8514 | -12.3104 | -111.455 | 0.91198
331.002 | 13.2848 | -78.9228 | -12.0737 | -112.789 | 0.9383
332.002 | 13.2782 | -79.9427 | -11.7236 | -114.486 | 0.97772
333.002 | 13.2615 | -80.9712 | -11.4331 | -116.354 | 1.013
334.002 | 13.2561 | -82.0019 | -11.3043 | -117.992 | 1.0288
335.002 | 13.2435 | -83.0098 | -11.1459 | -119.667 | 1.0493
336.007 | 13.2285 | -84.0866 | -10.8072 | -120.437 | 1.093
337.002 | 13.2232 | -85.049 | -10.8869 | -123.284 | 1.0837
338.002 | 13.2142 | -85.9934 | -10.5619 | -123.811 | 1.1263
339.002 | 13.1993 | -86.938 | -10.3733 | -124.108 | 1.1531
340.002 | 13.1939 | -87.9436 | -10.1189 | -124.84 | 1.1882
341.002 | 13.1821 | -88.9153 | -9.9211 | -126.751 | 1.2173
342.002 | 13.1625 | -89.8956 | -9.6141 | -127.025 | 1.2641
343.002 | 13.1522 | -90.7626 | -9.3228 | -127.541 | 1.3089
344.002 | 13.1327 | -91.6555 | -9.1812 | -129.004 | 1.3335
345.003 | 13.115 | -92.5903 | -9.0711 | -130.36 | 1.3534
346.002 | 13.0969 | -93.5804 | -8.7928 | -130.815 | 1.4005
347.002 | 13.0747 | -94.6004 | -8.4178 | -131.622 | 1.4664
348.004 | 13.0516 | -95.4672 | -8.2445 | -132.451 | 1.5001
349.002 | 13.0259 | -96.266 | -8.0365 | -133.593 | 1.5412
350.002 | 13.0105 | -97.1753 | -7.8397 | -134.009 | 1.5795
351.002 | 12.9775 | -98.144 | -7.601 | -134.302 | 1.63
352.002 | 12.9592 | -99.1205 | -7.4516 | -135.221 | 1.662
353.002 | 12.937 | -100.057 | -7.1814 | -135.28 | 1.7193
354.002 | 12.9061 | -100.873 | -7.0336 | -135.805 | 1.7552
355.002 | 12.8889 | -101.679 | -6.82 | -135.696 | 1.8028
356.001 | 12.8728 | -102.578 | -6.6259 | -135.513 | 1.8473
357.005 | 12.855 | -103.584 | -6.493 | -135.654 | 1.8799
358.003 | 12.8384 | -104.502 | -6.3357 | -136.053 | 1.9182
359.002 | 12.8266 | -105.263 | -6.1825 | -136.16 | 1.9553
FREQ | 1.2123
CONICAL | CUTTHETA= | 10
ANGLE | RHC | RPHD | LHC | LPHD | AXIAL
0.0013 | 12.5309 | -148.391 | -8.1482 | 143.015 | 1.6111
1.0022 | 12.526 | -149.327 | -7.8978 | 142.594 | 1.6595
2.0021 | 12.5192 | -150.259 | -7.7092 | 142.231 | 1.6975
3.0096 | 12.5138 | -151.254 | -7.5077 | 141.792 | 1.7387
4.0023 | 12.5127 | -152.146 | -7.2972 | 141.956 | 1.7818
5.0024 | 12.5076 | -153.135 | -7.1213 | 142.182 | 1.8196
6.0025 | 12.4976 | -153.861 | -6.9673 | 142.265 | 1.8546
7.0017 | 12.4901 | -154.832 | -6.7761 | 142.653 | 1.8978
8.0015 | 12.4871 | -155.814 | -6.6415 | 143.284 | 1.9284
9.0016 | 12.4889 | -156.872 | -6.5618 | 142.951 | 1.9459
10.0018 | 12.4755 | -157.874 | -6.4 | 143.802 | 1.9859
11.0016 | 12.4683 | -158.885 | -6.2976 | 143.687 | 2.0113
12.0017 | 12.4657 | -159.807 | -6.2124 | 144.113 | 2.032
13.0108 | 12.4666 | -160.819 | -6.1547 | 145.042 | 2.0454
14.0015 | 12.4584 | -161.886 | -6.1181 | 145.781 | 2.0561
15.0023 | 12.4614 | -162.97 | -6.0277 | 146.448 | 2.0771
16.0023 | 12.4524 | -164.023 | -5.9419 | 147.272 | 2.1001
17.0018 | 12.4541 | -165.022 | -5.9353 | 147.862 | 2.1013
18.0031 | 12.457 | -165.942 | -5.9253 | 148.922 | 2.103
19.0016 | 12.4655 | -166.981 | -5.9104 | 149.601 | 2.1046
20.0022 | 12.4602 | -168.032 | -5.9432 | 150.688 | 2.0979
21.0014 | 12.4711 | -169.148 | -5.9397 | 151.763 | 2.0961
22.0018 | 12.4822 | -170.253 | -5.997 | 152.239 | 2.0795
23.0016 | 12.4937 | -171.279 | -6.0087 | 153.494 | 2.0739
24.0016 | 12.4999 | -172.293 | -6.024 | 154.591 | 2.0687
25.0022 | 12.5169 | -173.3 | -6.1283 | 155.891 | 2.0398
26.0016 | 12.523 | -174.391 | -6.2388 | 156.95 | 2.0123
27.0016 | 12.5405 | -175.512 | -6.335 | 158.439 | 1.9859
28.0019 | 12.5517 | -176.659 | -6.4439 | 159.421 | 1.9584
29.0024 | 12.5621 | -177.776 | -6.5405 | 160.193 | 1.9342
30.0014 | 12.5734 | -178.861 | -6.7288 | 161.736 | 1.8899
31.0074 | 12.5986 | -179.884 | -6.7749 | 162.92 | 1.8743
32.0013 | 12.6027 | 179.041 | -7.0191 | 164.379 | 1.8211
33.0019 | 12.6126 | 177.909 | -7.3022 | 165.852 | 1.7603
34.0022 | 12.6392 | 176.772 | -7.3841 | 167.889 | 1.7383
35.0017 | 12.6372 | 175.634 | -7.6231 | 168.666 | 1.6912
36.0016 | 12.6533 | 174.559 | -7.7631 | 170.701 | 1.6609
37.0021 | 12.665 | 173.523 | -7.9963 | 172.414 | 1.6145
38.0019 | 12.6826 | 172.475 | -8.313 | 173.656 | 1.5532
39.0021 | 12.6845 | 171.389 | -8.5466 | 175.142 | 1.5114
40.0018 | 12.6967 | 170.234 | -8.7746 | 176.663 | 1.47
41.0018 | 12.7053 | 169.172 | -9.0145 | 177.883 | 1.4283
42.0017 | 12.7168 | 168.125 | -9.3375 | 179.35 | 1.3742
43.0021 | 12.7217 | 167.111 | -9.5134 | -179.523 | 1.3457
44.0016 | 12.7335 | 166.078 | -9.7616 | -178.143 | 1.3059
45.0079 | 12.7368 | 164.952 | -10.1586 | -176.888 | 1.2469
46.0022 | 12.7401 | 163.818 | -10.4416 | -176.275 | 1.2063
47.0018 | 12.7447 | 162.781 | -10.6853 | -175.856 | 1.1722
48.0019 | 12.7401 | 161.726 | -11.097 | -175.432 | 1.1184
49.0013 | 12.7424 | 160.731 | -11.4093 | -175.01 | 1.0785
50.0017 | 12.7375 | 159.654 | -12.0155 | -173.127 | 1.0062
51.0015 | 12.739 | 158.533 | -12.3362 | -173.252 | 0.96946
52.0023 | 12.7479 | 157.472 | -12.7039 | -171.684 | 0.92826
53.0082 | 12.7386 | 156.425 | -12.9701 | -172.095 | 0.90115
54.0023 | 12.7324 | 155.388 | -13.4245 | -171.105 | 0.85575
55.0023 | 12.7398 | 154.377 | -13.7982 | -169.799 | 0.81897
56.0018 | 12.7353 | 153.301 | -14.1503 | -168.613 | 0.78679
57.0017 | 12.7225 | 152.247 | -14.4588 | -168.755 | 0.76043
58.0018 | 12.7228 | 151.186 | -14.8785 | -166.734 | 0.72449
59.0016 | 12.7147 | 150.176 | -15.2674 | -165.976 | 0.69338
60.0018 | 12.697 | 149.165 | -15.3555 | -166.33 | 0.68777
61.0016 | 12.695 | 148.192 | -15.6252 | -165.776 | 0.66688
62.002 | 12.6848 | 147.166 | -15.7666 | -165.463 | 0.65687
63.0021 | 12.6739 | 146.067 | -16.0768 | -164.324 | 0.6346
64.0019 | 12.667 | 145.017 | -16.5029 | -165.597 | 0.60468
65.0029 | 12.6538 | 144.001 | -16.698 | -166.431 | 0.59214
66.002 | 12.6388 | 142.983 | -16.9069 | -167.963 | 0.57905
67.0017 | 12.6348 | 142.006 | -17.062 | -168.994 | 0.56906
68.0015 | 12.6206 | 140.973 | -16.9912 | -171.749 | 0.57466
69.0025 | 12.6049 | 139.919 | -17.3923 | -171.551 | 0.5497
70.0019 | 12.6044 | 138.915 | -17.6039 | -171.315 | 0.5365
71.0016 | 12.5823 | 137.841 | -17.9184 | -173.28 | 0.51872
72.0072 | 12.5724 | 136.827 | -18.0795 | -172.982 | 0.50977
73.0016 | 12.5715 | 135.874 | -18.1629 | -175.375 | 0.50494
74.0016 | 12.5594 | 134.918 | -18.5655 | -172.183 | 0.48274
75.002 | 12.5459 | 133.966 | -18.8182 | -171.687 | 0.46962
76.002 | 12.5382 | 133.009 | -19.072 | -171.389 | 0.45649
77.001 | 12.5281 | 132.052 | -19.4046 | -171.552 | 0.43985
78.0019 | 12.5229 | 131.056 | -19.7823 | -172.301 | 0.42137
79.0017 | 12.5203 | 130.14 | -20.6349 | -170.781 | 0.38208
80.0018 | 12.5124 | 129.169 | -20.8677 | -170.061 | 0.37231
81.0013 | 12.5081 | 128.372 | -21.4259 | -169.798 | 0.3493
82.0016 | 12.4913 | 127.361 | -21.6435 | -169.264 | 0.34132
83.0014 | 12.4917 | 126.422 | -22.4506 | -166.475 | 0.31101
84.0007 | 12.4917 | 125.511 | -23.1839 | -168.311 | 0.28583
85.002 | 12.4908 | 124.624 | -24.093 | -163.623 | 0.25745
86.0018 | 12.4934 | 123.717 | -24.6847 | -166.064 | 0.24042
87.0019 | 12.4908 | 122.843 | -25.9202 | -162.692 | 0.2086
88.0015 | 12.4981 | 121.834 | -27.1891 | -154.427 | 0.18009
89.0018 | 12.4939 | 120.852 | -29.0561 | -148.728 | 0.14533
90.0017 | 12.4916 | 119.931 | -30.9495 | -129.352 | 0.1169
91.0018 | 12.4943 | 118.98 | -33.665 | -114.922 | 0.085483
92.0015 | 12.4932 | 118.073 | -33.6293 | -86.1967 | 0.085846
93.0013 | 12.4888 | 117.177 | -32.2708 | -60.7166 | 0.10043
94.0019 | 12.4752 | 116.217 | -30.2686 | -43.6672 | 0.12667
95.0017 | 12.4755 | 115.275 | -28.0206 | -33.5435 | 0.16408
96.0021 | 12.4667 | 114.325 | -26.7657 | -29.9147 | 0.18978
97.0017 | 12.4612 | 113.368 | -25.6994 | -20.0055 | 0.2147
98.0015 | 12.4553 | 112.425 | -23.8867 | -19.6298 | 0.26472
99.0021 | 12.4491 | 111.561 | -23.3213 | -14.1168 | 0.28272
100.002 | 12.4473 | 110.576 | -22.3793 | -8.9154 | 0.31518
101.014 | 12.433 | 109.678 | -21.3074 | -10.9522 | 0.35718
102.001 | 12.4351 | 108.707 | -20.6897 | -8.7527 | 0.38342
103.002 | 12.429 | 107.785 | -19.8415 | -6.0096 | 0.42306
104.006 | 12.4293 | 106.883 | -19.3986 | -4.8418 | 0.44519
105.002 | 12.4264 | 105.9 | -18.7708 | -2.8108 | 0.47873
106.002 | 12.4206 | 104.93 | -18.1873 | -3.6172 | 0.51236
107.002 | 12.416 | 103.907 | -17.8516 | -3.4044 | 0.53284
108.002 | 12.4243 | 102.933 | -17.3261 | 0.32571 | 0.56556
109.002 | 12.4201 | 101.899 | -16.8302 | -1.2794 | 0.5991
110.002 | 12.4237 | 100.912 | -16.4433 | 0.35309 | 0.62616
111.003 | 12.4266 | 99.9109 | -15.9051 | 2.2926 | 0.666
112.002 | 12.4397 | 98.8781 | -15.5329 | 1.5257 | 0.69414
113.002 | 12.4343 | 97.8486 | -15.1712 | 3.4391 | 0.72414
114.01 | 12.4457 | 96.795 | -14.7586 | 4.1976 | 0.75841
115.002 | 12.4477 | 95.7685 | -14.4721 | 5.655 | 0.78369
116.002 | 12.4489 | 94.748 | -14.2377 | 6.4809 | 0.80505
117.002 | 12.4513 | 93.7328 | -13.9654 | 7.5724 | 0.8305
118.002 | 12.4484 | 92.6818 | -13.6211 | 8.4986 | 0.86442
119.002 | 12.448 | 91.6172 | -13.4423 | 9.7588 | 0.88247
120.002 | 12.4502 | 90.5349 | -13.1656 | 9.8466 | 0.91087
121.002 | 12.4559 | 89.4852 | -13.0351 | 10.8969 | 0.92407
122.002 | 12.4536 | 88.3871 | -12.969 | 11.4537 | 0.93139
123.008 | 12.4641 | 87.3277 | -12.638 | 12.3754 | 0.96646
124.002 | 12.4737 | 86.252 | -12.5788 | 12.7532 | 0.97201
125.002 | 12.4761 | 85.1426 | -12.4683 | 13.2131 | 0.98421
126.008 | 12.483 | 84.0997 | -12.3399 | 13.235 | 0.99811
127.002 | 12.4849 | 83.0206 | -12.1272 | 13.9228 | 1.0227
128.003 | 12.4943 | 81.9547 | -12.0854 | 15.1413 | 1.0265
129.011 | 12.4901 | 80.8291 | -12.0557 | 15.8181 | 1.0305
130.002 | 12.4996 | 79.7634 | -11.904 | 17.4985 | 1.0476
131.001 | 12.5118 | 78.6723 | -12.0013 | 17.6092 | 1.0344
132.002 | 12.5168 | 77.5473 | -11.9756 | 18.1235 | 1.0369
133.002 | 12.5265 | 76.4528 | -11.9011 | 19.7511 | 1.0447
134.001 | 12.5397 | 75.3639 | -12.0073 | 19.3319 | 1.0304
135.002 | 12.5437 | 74.3397 | -11.9693 | 19.7072 | 1.0344
136.007 | 12.5586 | 73.2572 | -11.97 | 20.753 | 1.0326
137.003 | 12.5662 | 72.2365 | -12.0416 | 21.1975 | 1.0232
138.002 | 12.5669 | 71.1611 | -12.0773 | 21.9283 | 1.0189
139.001 | 12.5705 | 70.1594 | -12.1287 | 22.3884 | 1.0125
140.003 | 12.5727 | 69.0904 | -12.1786 | 22.6733 | 1.0064
141.001 | 12.5722 | 68.049 | -12.4416 | 22.6555 | 0.97636
142.002 | 12.5728 | 66.979 | -12.5371 | 24.6358 | 0.9656
143.008 | 12.5793 | 65.9786 | -12.8225 | 24.1654 | 0.93363
144.003 | 12.583 | 64.9733 | -13.1428 | 23.7342 | 0.89938
145.002 | 12.5839 | 63.9165 | -13.512 | 24.5711 | 0.8618
146.002 | 12.5885 | 62.9359 | -13.9044 | 24.5737 | 0.82323
147.002 | 12.593 | 61.9549 | -14.5589 | 24.0893 | 0.76301
148.002 | 12.5924 | 60.9755 | -15.1529 | 24.954 | 0.71256
149.002 | 12.59 | 60.0572 | -15.6593 | 25.0359 | 0.67235
150.002 | 12.5895 | 59.0608 | -16.6435 | 23.7071 | 0.6003
151.002 | 12.5884 | 58.1043 | -16.9967 | 23.0631 | 0.57644
152.002 | 12.5817 | 57.1496 | -17.4593 | 21.515 | 0.54694
153.002 | 12.5791 | 56.2105 | -18.376 | 18.4193 | 0.49227
154.002 | 12.5798 | 55.2098 | -18.9239 | 14.3355 | 0.46213
155.002 | 12.5819 | 54.2712 | -19.2782 | 12.7525 | 0.44354
156.002 | 12.5828 | 53.3626 | -20.354 | 5.4323 | 0.39182
157.002 | 12.5807 | 52.3806 | -20.8679 | 0.21978 | 0.36938
158.002 | 12.5836 | 51.4808 | -21.367 | -5.4909 | 0.34863
159.002 | 12.5742 | 50.596 | -21.7698 | -14.0012 | 0.33319
160.001 | 12.571 | 49.672 | -21.9366 | -25.2833 | 0.32698
161.002 | 12.5624 | 48.7382 | -21.57 | -33.7481 | 0.34141
162.002 | 12.5559 | 47.8614 | -21.0075 | -39.4756 | 0.36453
163.006 | 12.5542 | 46.9953 | -20.3419 | -48.2776 | 0.39365
164.002 | 12.5472 | 46.103 | -19.6886 | -54.9389 | 0.42476
165.002 | 12.5295 | 45.2103 | -18.9857 | -58.6745 | 0.46152
166.002 | 12.523 | 44.357 | -18.2826 | -63.1648 | 0.50082
167.002 | 12.5199 | 43.4613 | -17.5083 | -68.2079 | 0.54775
168.002 | 12.5153 | 42.6429 | -16.736 | -70.1471 | 0.59903
169.002 | 12.5083 | 41.7945 | -15.9659 | -71.9367 | 0.65514
170.001 | 12.5005 | 40.9922 | -14.9826 | -75.6129 | 0.73443
171.001 | 12.4876 | 40.1816 | -14.2885 | -75.3391 | 0.79679
172.002 | 12.4825 | 39.305 | -13.6722 | -76.6411 | 0.85598
173.001 | 12.478 | 38.4275 | -13.1702 | -75.7511 | 0.90746
174.002 | 12.4635 | 37.5402 | -12.585 | -76.2188 | 0.97247
175.002 | 12.4582 | 36.6844 | -12.1706 | -75.0027 | 1.0207
176.002 | 12.4513 | 35.7946 | -11.8556 | -75.4401 | 1.0593
177.001 | 12.4502 | 34.9232 | -11.4403 | -74.7017 | 1.1115
178.005 | 12.4479 | 33.9946 | -11.0349 | -75.6245 | 1.1651
179.003 | 12.4351 | 33.0458 | -10.7376 | -74.4341 | 1.2076
180.002 | 12.4359 | 32.1244 | -10.3472 | -74.448 | 1.2631
181.002 | 12.4198 | 31.2418 | -9.9517 | -74.1714 | 1.3247
182.003 | 12.4084 | 30.3038 | -9.6545 | -72.4448 | 1.3728
183.002 | 12.3847 | 29.3853 | -9.3217 | -72.582 | 1.4305
184.002 | 12.3675 | 28.369 | -9.0438 | -71.3938 | 1.4802
185.002 | 12.3523 | 27.3654 | -8.8632 | -70.8604 | 1.5141
186.008 | 12.3372 | 26.3643 | -8.6763 | -69.9166 | 1.55
187.003 | 12.3177 | 25.3917 | -8.4985 | -68.1364 | 1.5858
188.003 | 12.3012 | 24.476 | -8.4197 | -66.9638 | 1.6034
189.001 | 12.2847 | 23.4472 | -8.2959 | -67.4006 | 1.6296
190.002 | 12.2766 | 22.456 | -8.2191 | -66.3592 | 1.6457
191.001 | 12.2549 | 21.4506 | -8.1144 | -65.3717 | 1.67
192.002 | 12.2379 | 20.5136 | -8.0277 | -63.9778 | 1.6902
193.002 | 12.2194 | 19.5598 | -7.9925 | -62.8189 | 1.7007
194.002 | 12.2098 | 18.517 | -7.9429 | -61.4604 | 1.7124
195.002 | 12.1955 | 17.4373 | -7.9342 | -60.7228 | 1.717
196.003 | 12.1917 | 16.37 | -7.9522 | -59.3364 | 1.7142
197.002 | 12.1834 | 15.3095 | -7.976 | -58.3405 | 1.7111
198.002 | 12.1787 | 14.3136 | -7.9876 | -57.1939 | 1.7097
199.002 | 12.181 | 13.2819 | -8.0086 | -56.7009 | 1.7051
200.002 | 12.1784 | 12.1738 | -8.0989 | -56.0169 | 1.6879
201.001 | 12.1709 | 11.1098 | -8.1258 | -55.4332 | 1.6841
202.002 | 12.1698 | 10.0547 | -8.1518 | -53.9106 | 1.6792
203.002 | 12.1663 | 9.0027 | -8.305 | -53.5448 | 1.6504
204.002 | 12.1638 | 7.9375 | -8.315 | -52.3835 | 1.6489
205.002 | 12.1627 | 6.806 | -8.4094 | -51.7082 | 1.6312
206.007 | 12.1703 | 5.6759 | -8.5336 | -50.9863 | 1.6065
207.008 | 12.1731 | 4.5495 | -8.6182 | -50.2268 | 1.5903
208.002 | 12.1776 | 3.4562 | -8.7849 | -49.5709 | 1.5591
209.011 | 12.1811 | 2.3359 | -9.0462 | -49.5067 | 1.5121
210.002 | 12.1885 | 1.2571 | -9.0698 | -48.4607 | 1.5067
211.002 | 12.2021 | 0.078779 | -9.3668 | -47.9257 | 1.4535
212.001 | 12.2108 | -1.0003 | -9.5596 | -47.0292 | 1.42
213.002 | 12.2231 | -2.1145 | -9.9466 | -47.2701 | 1.3559
214.002 | 12.2304 | -3.2363 | -10.1358 | -46.6223 | 1.3255
215.002 | 12.2471 | -4.3266 | -10.4494 | -45.5753 | 1.2759
216.002 | 12.2563 | -5.457 | -10.7174 | -45.0402 | 1.2356
217.002 | 12.2784 | -6.5553 | -11.0461 | -44.1452 | 1.1866
218.009 | 12.294 | -7.717 | -11.3632 | -43.5237 | 1.1419
219.003 | 12.3118 | -8.8505 | -11.8378 | -43.1058 | 1.0788
220.007 | 12.3292 | -9.9581 | -12.2327 | -42.9402 | 1.0286
221.002 | 12.3449 | -11.0632 | -12.5974 | -42.4383 | 0.98446
222.002 | 12.368 | -12.13 | -13.1264 | -42.4424 | 0.92371
223.001 | 12.387 | -13.201 | -13.382 | -41.5487 | 0.8949
224.001 | 12.4047 | -14.3371 | -14.0679 | -42.4148 | 0.82516
225.003 | 12.4252 | -15.4271 | -14.4716 | -42.0227 | 0.78578
226.001 | 12.4466 | -16.5263 | -15.0277 | -42.1809 | 0.73517
227.002 | 12.4736 | -17.6019 | -15.6928 | -42.3349 | 0.67881
228.002 | 12.4975 | -18.6495 | -16.2695 | -41.5368 | 0.63341
229.003 | 12.5116 | -19.738 | -17.1783 | -41.5941 | 0.56951
230.002 | 12.5401 | -20.8122 | -17.9084 | -41.3556 | 0.52185
231.002 | 12.5527 | -21.9184 | -18.8139 | -41.2473 | 0.46949
232.002 | 12.5805 | -22.9753 | -20.2496 | -43.3163 | 0.39666
233.002 | 12.5991 | -23.9787 | -21.1482 | -43.5187 | 0.35689
234.003 | 12.6124 | -25.0007 | -22.8716 | -43.2267 | 0.2922
235.002 | 12.6281 | -26.0345 | -24.3755 | -42.8652 | 0.2453
236.002 | 12.6447 | -27.0847 | -26.6032 | -42.1115 | 0.18944
237.002 | 12.6589 | -28.1005 | -29.9378 | -37.2257 | 0.12883
238.001 | 12.6699 | -29.1152 | -33.1467 | -31.5094 | 0.088924
239.006 | 12.6898 | -30.1042 | -37.8881 | -9.0652 | 0.051399
240.002 | 12.7018 | -31.0971 | -39.4092 | 45.9498 | 0.043082
241.002 | 12.7048 | -32.1201 | -34.8409 | 84.1931 | 0.072873
242.002 | 12.724 | -33.1066 | -32.3258 | 86.9689 | 0.097131
243.003 | 12.7282 | -34.0526 | -29.6474 | 100.096 | 0.13215
244.002 | 12.7383 | -34.9752 | -28.1801 | 104.085 | 0.15629
245.002 | 12.7424 | -35.9256 | -26.7013 | 108.866 | 0.18521
246.001 | 12.7541 | -36.9216 | -25.3554 | 113.13 | 0.21597
247.002 | 12.7559 | -37.8945 | -24.1214 | 118.876 | 0.24889
248.002 | 12.7555 | -38.8524 | -23.2861 | 119.46 | 0.27403
249.003 | 12.7661 | -39.7922 | -23.164 | 119.901 | 0.27757
250.002 | 12.7656 | -40.7062 | -23.3649 | 119.316 | 0.27124
251.002 | 12.7683 | -41.6945 | -21.8991 | 121.478 | 0.32102
252.002 | 12.7655 | -42.6595 | -21.6835 | 120.309 | 0.32919
253.005 | 12.7576 | -43.6034 | -21.6288 | 120.817 | 0.33157
254.003 | 12.7595 | -44.5094 | -21.3118 | 119.997 | 0.34383
255.008 | 12.7485 | -45.4317 | -20.7644 | 121.542 | 0.36666
256.001 | 12.7525 | -46.3222 | -20.9516 | 120.021 | 0.35868
257.002 | 12.7466 | -47.2425 | -20.8357 | 120.42 | 0.36374
258.002 | 12.739 | -48.1901 | -20.548 | 120.65 | 0.37633
259.002 | 12.7298 | -49.0913 | -20.2137 | 121.867 | 0.39151
260.003 | 12.7198 | -49.9439 | -21.1362 | 123.321 | 0.35246
261.002 | 12.7129 | -50.8542 | -21.7294 | 123.049 | 0.32944
262.011 | 12.7013 | -51.7356 | -21.8991 | 123.797 | 0.3235
263.002 | 12.7006 | -52.6735 | -22.027 | 125.997 | 0.3188
264.007 | 12.6923 | -53.5495 | -22.3561 | 129.301 | 0.30723
265.002 | 12.6813 | -54.4175 | -22.7227 | 130.524 | 0.29491
266.003 | 12.6728 | -55.2954 | -22.6561 | 134.261 | 0.29747
267.002 | 12.6711 | -56.2525 | -23.0107 | 138.23 | 0.28562
268.002 | 12.6654 | -57.1868 | -23.0821 | 143.733 | 0.28347
269.003 | 12.6518 | -58.104 | -23.4907 | 150.576 | 0.27087
270.002 | 12.643 | -59.0001 | -23.213 | 155.414 | 0.27995
271.002 | 12.6373 | -59.947 | -22.988 | 161.544 | 0.28749
272.001 | 12.6263 | -60.905 | -22.9198 | 170.825 | 0.29012
273.002 | 12.6153 | -61.8673 | -21.8811 | 172.316 | 0.3274
274.002 | 12.6123 | -62.8109 | -21.4331 | 179.685 | 0.34485
275.002 | 12.601 | -63.7321 | -20.263 | -179.524 | 0.39511
276.002 | 12.6009 | -64.6842 | -19.6649 | -175.869 | 0.42329
277.002 | 12.5948 | -65.6173 | -19.101 | -171.164 | 0.45202
278.002 | 12.5874 | -66.6411 | -18.2842 | -170.577 | 0.49703
279.003 | 12.5838 | -67.6065 | -17.7823 | -169.257 | 0.52683
280.002 | 12.5789 | -68.6019 | -17.2638 | -166.945 | 0.55957
281.002 | 12.5854 | -69.5656 | -16.7127 | -167.229 | 0.59581
282.002 | 12.5774 | -70.6066 | -16.1542 | -167.237 | 0.636
283.002 | 12.5775 | -71.6309 | -15.853 | -166.14 | 0.65846
284.002 | 12.5873 | -72.7004 | -15.3814 | -165.386 | 0.69444
285.002 | 12.5897 | -73.7749 | -15.0063 | -164.214 | 0.72493
286.003 | 12.5933 | -74.8079 | -14.5841 | -164.158 | 0.76077
287.001 | 12.6059 | -75.8329 | -14.0838 | -163.874 | 0.80476
288.002 | 12.6131 | -76.9405 | -13.8252 | -164.13 | 0.82844
289.002 | 12.6242 | -78.1119 | -13.3998 | -163.022 | 0.86898
290.002 | 12.6383 | -79.2587 | -12.9796 | -163.02 | 0.91065
291.002 | 12.6543 | -80.4131 | -12.5915 | -163.16 | 0.95058
292.002 | 12.6622 | -81.5306 | -12.2054 | -164.224 | 0.99297
293.002 | 12.6749 | -82.6471 | -11.9207 | -164.303 | 1.0246
294.007 | 12.6892 | -83.8692 | -11.6677 | -164.81 | 1.0533
295.002 | 12.6909 | -85.099 | -11.4301 | -165.321 | 1.0823
296.003 | 12.6984 | -86.2626 | -11.1371 | -165.703 | 1.1186
297.002 | 12.6964 | -87.3959 | -10.9042 | -166.035 | 1.1493
298.002 | 12.711 | -88.5282 | -10.707 | -166.373 | 1.1738
299.002 | 12.7119 | -89.7133 | -10.4023 | -165.598 | 1.2157
300.002 | 12.7098 | -90.9693 | -10.2776 | -167.043 | 1.2337
301.002 | 12.7145 | -92.1951 | -10.1189 | -166.751 | 1.2558
302.002 | 12.7185 | -93.3837 | -9.965 | -167.837 | 1.2778
303.002 | 12.7185 | -94.4826 | -9.7475 | -167.341 | 1.3103
304.002 | 12.7204 | -95.6768 | -9.7026 | -167.667 | 1.3168
305.003 | 12.7192 | -96.8652 | -9.7183 | -168.444 | 1.3146
306.002 | 12.7138 | -98.1084 | -9.5887 | -167.997 | 1.3353
307.003 | 12.7269 | -99.2624 | -9.5122 | -168.712 | 1.3451
308.002 | 12.7215 | -100.376 | -9.419 | -168.855 | 1.3605
309.002 | 12.7258 | -101.536 | -9.3704 | -168.357 | 1.3675
310.003 | 12.7258 | -102.662 | -9.3135 | -169.146 | 1.3765
311.002 | 12.7318 | -103.879 | -9.2333 | -169.289 | 1.3884
312.005 | 12.7304 | -105.041 | -9.3555 | -170.918 | 1.3692
313.002 | 12.7268 | -106.159 | -9.3041 | -171.519 | 1.3779
314.002 | 12.7391 | -107.257 | -9.309 | -171.488 | 1.3751
315.002 | 12.7335 | -108.355 | -9.3209 | -171.533 | 1.3741
316.002 | 12.7289 | -109.487 | -9.3874 | -172.314 | 1.3643
317.002 | 12.7234 | -110.67 | -9.4388 | -171.862 | 1.3571
318.002 | 12.7132 | -111.794 | -9.4513 | -172.778 | 1.3567
319.002 | 12.7069 | -112.843 | -9.4547 | -172.345 | 1.3572
320.003 | 12.6995 | -113.861 | -9.5515 | -173.073 | 1.3433
321.002 | 12.6948 | -114.883 | -9.6013 | -173.644 | 1.3363
322.002 | 12.6799 | -115.939 | -9.6312 | -173.186 | 1.334
323.002 | 12.6661 | -116.961 | -9.7568 | -174.785 | 1.3168
324.001 | 12.6582 | -117.974 | -9.8456 | -174.755 | 1.3046
325.001 | 12.6542 | -118.945 | -10.006 | -175.842 | 1.2812
326.002 | 12.6479 | -119.847 | -10.0748 | -176.065 | 1.272
327.002 | 12.6348 | -120.753 | -10.2239 | -176.71 | 1.2522
328.001 | 12.6268 | -121.679 | -10.3568 | -177.188 | 1.2342
329.002 | 12.6182 | -122.595 | -10.3916 | -178.114 | 1.2305
330.002 | 12.6118 | -123.54 | -10.547 | -179.77 | 1.2095
331.002 | 12.6086 | -124.352 | -10.6956 | 178.482 | 1.1894
332.002 | 12.604 | -125.194 | -10.7899 | 178.072 | 1.1771
333.002 | 12.61 | -126.064 | -10.8886 | 175.643 | 1.1629
334.002 | 12.6052 | -126.908 | -10.9647 | 175.087 | 1.1534
335.002 | 12.6003 | -127.816 | -10.9364 | 173.884 | 1.1579
336.007 | 12.6083 | -128.697 | -10.9457 | 173.129 | 1.1555
337.002 | 12.6105 | -129.493 | -10.981 | 171.028 | 1.1505
338.002 | 12.6027 | -130.36 | -11.0141 | 169.841 | 1.1472
339.002 | 12.6036 | -131.247 | -10.9384 | 168.733 | 1.1571
340.002 | 12.6007 | -132.148 | -10.8664 | 167.439 | 1.1672
341.002 | 12.5983 | -133.017 | -10.7746 | 165.633 | 1.18
342.002 | 12.5943 | -133.824 | -10.6345 | 164.391 | 1.1998
343.002 | 12.5961 | -134.648 | -10.5266 | 162.814 | 1.2146
344.002 | 12.5894 | -135.494 | -10.5109 | 161.434 | 1.2177
345.003 | 12.5833 | -136.4 | -10.5007 | 158.113 | 1.22
346.002 | 12.5801 | -137.275 | -10.5006 | 156.919 | 1.2205
347.002 | 12.5892 | -138.052 | -10.2681 | 155.686 | 1.2524
348.004 | 12.5834 | -138.742 | -10.1303 | 154.624 | 1.2733
349.002 | 12.5854 | -139.519 | -9.9888 | 153.239 | 1.294
350.002 | 12.5713 | -140.326 | -9.8843 | 152.294 | 1.3119
351.002 | 12.5851 | -141.246 | -9.7068 | 150.318 | 1.3369
352.002 | 12.585 | -142.081 | -9.5176 | 148.454 | 1.3665
353.002 | 12.5891 | -142.822 | -9.313 | 146.906 | 1.3985
354.002 | 12.5906 | -143.604 | -9.1808 | 146.163 | 1.4198
355.002 | 12.5881 | -144.474 | -9.0272 | 144.917 | 1.4457
356.001 | 12.5886 | -145.343 | -8.7895 | 144.632 | 1.4859
357.005 | 12.5923 | -146.311 | -8.5795 | 143.114 | 1.5218
358.003 | 12.6001 | -147.26 | -8.347 | 143.265 | 1.5619
359.002 | 12.5916 | -147.97 | -8.1996 | 142.558 | 1.5903
FREQ | 1.2276
CONICAL | CUTTHETA= | 10
ANGLE | RHC | RPHD | LHC | LPHD | AXIAL
0.0013 | 12.7994 | -175.639 | -11.0057 | 108.886 | 1.1225
1.0022 | 12.7984 | -176.404 | -10.7141 | 107.062 | 1.1611
2.0021 | 12.8061 | -177.239 | -10.4601 | 106.157 | 1.1946
3.0096 | 12.7976 | -178.142 | -10.2129 | 105.229 | 1.2304
4.0023 | 12.7923 | -178.987 | -9.9492 | 104.341 | 1.2692
5.0024 | 12.7908 | -179.963 | -9.7024 | 103.891 | 1.3062
6.0025 | 12.7776 | 179.16 | -9.5953 | 103.555 | 1.3245
7.0017 | 12.7689 | 178.245 | -9.3355 | 104.1 | 1.3662
8.0015 | 12.7644 | 177.198 | -9.0921 | 103.675 | 1.4059
9.0016 | 12.7579 | 176.181 | -8.9689 | 103.079 | 1.4272
10.0018 | 12.7408 | 175.164 | -8.6681 | 103.913 | 1.4806
11.0016 | 12.7296 | 174.261 | -8.5125 | 103.469 | 1.5095
12.0017 | 12.7181 | 173.268 | -8.3256 | 103.345 | 1.5446
13.0108 | 12.7108 | 172.23 | -8.1674 | 103.883 | 1.5744
14.0015 | 12.6929 | 171.174 | -8.0163 | 105.041 | 1.6055
15.0023 | 12.6804 | 170.163 | -7.8208 | 105.706 | 1.6447
16.0023 | 12.6753 | 169.19 | -7.6847 | 106.519 | 1.6718
17.0018 | 12.6639 | 168.199 | -7.5865 | 106.988 | 1.6931
18.0031 | 12.6578 | 167.209 | -7.5337 | 108.015 | 1.7048
19.0016 | 12.6473 | 166.11 | -7.467 | 108.997 | 1.7201
20.0022 | 12.6476 | 164.993 | -7.3818 | 110.071 | 1.7371
21.0014 | 12.6404 | 163.831 | -7.2529 | 111.641 | 1.7647
22.0018 | 12.6326 | 162.776 | -7.2289 | 112.507 | 1.7712
23.0016 | 12.6328 | 161.72 | -7.1433 | 113.409 | 1.7889
24.0016 | 12.6281 | 160.645 | -7.1034 | 114.979 | 1.7981
25.0022 | 12.627 | 159.517 | -7.1238 | 116.186 | 1.7941
26.0016 | 12.6167 | 158.353 | -7.127 | 117.186 | 1.7956
27.0016 | 12.6164 | 157.119 | -7.0823 | 118.694 | 1.805
28.0019 | 12.6126 | 155.932 | -7.084 | 119.552 | 1.8054
29.0024 | 12.6104 | 154.808 | -7.1039 | 121.359 | 1.8017
30.0014 | 12.6066 | 153.707 | -7.1102 | 122.725 | 1.8012
31.0074 | 12.604 | 152.637 | -7.167 | 124.256 | 1.7899
32.0013 | 12.6008 | 151.447 | -7.2745 | 125.95 | 1.7684
33.0019 | 12.6034 | 150.261 | -7.272 | 127.536 | 1.7684
34.0022 | 12.5975 | 149.062 | -7.3672 | 129.134 | 1.7501
35.0017 | 12.5989 | 147.936 | -7.3891 | 130.594 | 1.7454
36.0016 | 12.6031 | 146.822 | -7.4775 | 132.324 | 1.7268
37.0021 | 12.6047 | 145.733 | -7.527 | 134.35 | 1.7166
38.0019 | 12.6038 | 144.593 | -7.7051 | 135.977 | 1.6817
39.0021 | 12.6015 | 143.4 | -7.7328 | 137.549 | 1.6768
40.0018 | 12.6028 | 142.222 | -7.8708 | 139.204 | 1.6499
41.0018 | 12.6106 | 141.107 | -7.8765 | 140.36 | 1.6474
42.0017 | 12.6099 | 140.054 | -8.141 | 141.942 | 1.5978
43.0021 | 12.6121 | 138.93 | -8.1846 | 143.086 | 1.5894
44.0016 | 12.6089 | 137.771 | -8.5322 | 144.765 | 1.5272
45.0079 | 12.6173 | 136.622 | -8.6849 | 145.986 | 1.499
46.0022 | 12.6181 | 135.525 | -8.8328 | 147.344 | 1.4735
47.0018 | 12.6174 | 134.48 | -9.1046 | 148.727 | 1.428
48.0019 | 12.6154 | 133.441 | -9.3056 | 149.663 | 1.3955
49.0013 | 12.6133 | 132.349 | -9.5287 | 151.48 | 1.3603
50.0017 | 12.6164 | 131.202 | -9.7854 | 152.931 | 1.32
51.0015 | 12.6043 | 130.073 | -10.1334 | 154.87 | 1.2698
52.0023 | 12.6058 | 128.989 | -10.3264 | 156.269 | 1.2416
53.0082 | 12.5991 | 127.951 | -10.4159 | 157.359 | 1.2297
54.0023 | 12.5917 | 126.904 | -10.742 | 159.251 | 1.1853
55.0023 | 12.593 | 125.864 | -10.8669 | 160.755 | 1.1682
56.0018 | 12.5817 | 124.734 | -11.1026 | 162.216 | 1.1383
57.0017 | 12.5763 | 123.69 | -11.2053 | 162.888 | 1.1256
58.0018 | 12.5728 | 122.637 | -11.5532 | 164.256 | 1.0817
59.0016 | 12.5664 | 121.637 | -11.6302 | 165.161 | 1.0729
60.0018 | 12.5567 | 120.658 | -11.5673 | 165.293 | 1.0819
61.0016 | 12.5526 | 119.596 | -11.8546 | 166.269 | 1.0472
62.002 | 12.5405 | 118.592 | -11.958 | 166.04 | 1.0362
63.0021 | 12.5278 | 117.532 | -12.4327 | 167.314 | 0.98238
64.0019 | 12.5217 | 116.515 | -12.6496 | 167.996 | 0.95878
65.0029 | 12.5071 | 115.518 | -12.9137 | 167.785 | 0.93158
66.002 | 12.4982 | 114.504 | -13.2372 | 168.052 | 0.89839
67.0017 | 12.4914 | 113.535 | -13.4833 | 168.33 | 0.87392
68.0015 | 12.4812 | 112.531 | -13.7609 | 167.281 | 0.84739
69.0025 | 12.4607 | 111.463 | -14.136 | 167.272 | 0.81344
70.0019 | 12.4523 | 110.472 | -14.5564 | 168.444 | 0.7757
71.0016 | 12.4359 | 109.431 | -14.8246 | 167.508 | 0.75351
72.0072 | 12.4283 | 108.508 | -15.1295 | 166.986 | 0.72812
73.0016 | 12.4251 | 107.559 | -15.2768 | 167.617 | 0.71613
74.0016 | 12.4025 | 106.587 | -15.5796 | 168.461 | 0.69338
75.002 | 12.42 | 105.611 | -15.8776 | 169.958 | 0.66862
76.002 | 12.4065 | 104.601 | -16.2293 | 170.878 | 0.64306
77.001 | 12.4064 | 103.619 | -16.4441 | 170.742 | 0.62735
78.0019 | 12.4107 | 102.655 | -16.7936 | 171.494 | 0.60229
79.0017 | 12.4138 | 101.836 | -17.2891 | 175.431 | 0.56866
80.0018 | 12.4175 | 100.853 | -17.5729 | 175.931 | 0.55014
81.0013 | 12.4252 | 99.8748 | -18.0298 | 178.667 | 0.52146
82.0016 | 12.4226 | 98.8183 | -18.4705 | 179.551 | 0.4958
83.0014 | 12.4255 | 97.9144 | -19.046 | -176.542 | 0.46385
84.0007 | 12.4287 | 96.9598 | -19.6134 | -175.492 | 0.43434
85.002 | 12.4396 | 96.0583 | -20.0216 | -169.274 | 0.41387
86.0018 | 12.4507 | 95.1367 | -20.4635 | -166.282 | 0.39283
87.0019 | 12.4553 | 94.1258 | -20.7776 | -163.418 | 0.37868
88.0015 | 12.4662 | 93.1128 | -21.004 | -153.669 | 0.36847
89.0018 | 12.4667 | 92.1768 | -21.1355 | -148.96 | 0.36291
90.0017 | 12.4773 | 91.2334 | -21.3351 | -140.856 | 0.35423
91.0018 | 12.4821 | 90.3194 | -21.2804 | -134.275 | 0.35627
92.0015 | 12.4948 | 89.4112 | -21.0074 | -127.248 | 0.36711
93.0013 | 12.502 | 88.4871 | -20.9463 | -122.371 | 0.3694
94.0019 | 12.4975 | 87.5604 | -20.5611 | -115.111 | 0.38635
95.0017 | 12.5112 | 86.6512 | -19.8651 | -108.788 | 0.41794
96.0021 | 12.5162 | 85.7137 | -20.0581 | -103.661 | 0.40852
97.0017 | 12.5206 | 84.8586 | -19.1797 | -97.743 | 0.45178
98.0015 | 12.5235 | 83.9803 | -18.7074 | -92.1115 | 0.47688
99.0021 | 12.5325 | 83.1044 | -18.5371 | -87.9595 | 0.48583
100.002 | 12.5386 | 82.15 | -18.1434 | -83.7877 | 0.50801
101.014 | 12.5425 | 81.2382 | -17.621 | -79.9962 | 0.53927
102.001 | 12.5454 | 80.3625 | -17.241 | -76.1145 | 0.56322
103.002 | 12.5572 | 79.4937 | -16.8212 | -72.7818 | 0.59032
104.006 | 12.5622 | 78.6192 | -16.407 | -68.6852 | 0.61883
105.002 | 12.5741 | 77.697 | -15.9973 | -66.014 | 0.64785
106.002 | 12.5727 | 76.754 | -15.6746 | -63.9694 | 0.67251
107.002 | 12.5783 | 75.8278 | -15.2441 | -60.7169 | 0.70625
108.002 | 12.5841 | 74.9224 | -15.0062 | -58.2727 | 0.72541
109.002 | 12.588 | 73.9802 | -14.9235 | -55.5931 | 0.73203
110.002 | 12.5882 | 73.0714 | -14.3809 | -54.151 | 0.77926
111.003 | 12.5845 | 72.1234 | -14.3322 | -50.597 | 0.78398
112.002 | 12.5847 | 71.118 | -13.8126 | -51.1047 | 0.83235
113.002 | 12.5845 | 70.1531 | -13.585 | -47.7274 | 0.85452
114.01 | 12.5802 | 69.2009 | -13.1845 | -47.048 | 0.89534
115.002 | 12.5832 | 68.2372 | -12.8578 | -45.9186 | 0.92941
116.002 | 12.5866 | 67.2604 | -12.5425 | -43.6153 | 0.96346
117.002 | 12.5833 | 66.2742 | -12.2296 | -42.0495 | 0.99926
118.002 | 12.5843 | 65.2815 | -12.0217 | -40.755 | 1.0234
119.002 | 12.5806 | 64.2692 | -11.7777 | -39.0522 | 1.0531
120.002 | 12.5656 | 63.2843 | -11.6041 | -37.4256 | 1.0762
121.002 | 12.5666 | 62.3359 | -11.4674 | -35.3835 | 1.0932
122.002 | 12.5536 | 61.3031 | -11.3136 | -33.5974 | 1.1145
123.008 | 12.5457 | 60.2863 | -11.2283 | -32.2905 | 1.1265
124.002 | 12.5419 | 59.2316 | -11.1548 | -30.8051 | 1.1367
125.002 | 12.5304 | 58.1787 | -11.0869 | -29.5463 | 1.1471
126.008 | 12.5235 | 57.0972 | -10.9719 | -28.7147 | 1.1634
127.002 | 12.516 | 56.0993 | -10.8816 | -27.9491 | 1.1766
128.003 | 12.5106 | 55.0699 | -10.809 | -26.1615 | 1.1872
129.011 | 12.4982 | 53.9984 | -10.6625 | -24.2521 | 1.2092
130.002 | 12.4883 | 52.9544 | -10.6614 | -22.5615 | 1.2108
131.001 | 12.4744 | 51.8902 | -10.6355 | -21.8638 | 1.2164
132.002 | 12.4598 | 50.7531 | -10.5046 | -20.04 | 1.237
133.002 | 12.4501 | 49.6315 | -10.467 | -18.5292 | 1.2437
134.001 | 12.4463 | 48.5043 | -10.5393 | -18.0572 | 1.2339
135.002 | 12.4334 | 47.4461 | -10.5769 | -16.9733 | 1.2304
136.007 | 12.432 | 46.3191 | -10.6372 | -15.7923 | 1.2221
137.003 | 12.4283 | 45.2217 | -10.7722 | -15.3075 | 1.2037
138.002 | 12.4245 | 44.117 | -10.7905 | -15.0806 | 1.2017
139.001 | 12.418 | 43.0693 | -10.8858 | -14.1053 | 1.1894
140.003 | 12.4125 | 42.0146 | -11.1032 | -13.3389 | 1.1607
141.001 | 12.4049 | 40.9553 | -11.2464 | -12.6702 | 1.1426
142.002 | 12.4027 | 39.9521 | -11.4265 | -10.1217 | 1.1194
143.008 | 12.3967 | 38.8698 | -11.6063 | -8.8623 | 1.0972
144.003 | 12.3938 | 37.8099 | -11.992 | -8.9793 | 1.0497
145.002 | 12.3876 | 36.7327 | -12.2928 | -7.6604 | 1.0147
146.002 | 12.3877 | 35.7097 | -12.5609 | -5.6399 | 0.98373
147.002 | 12.3789 | 34.6764 | -12.9831 | -4.3432 | 0.93792
148.002 | 12.3807 | 33.6096 | -13.3208 | -3.0325 | 0.9019
149.002 | 12.3845 | 32.615 | -13.604 | -0.14506 | 0.87253
150.002 | 12.3887 | 31.5775 | -14.1757 | 1.4465 | 0.81648
151.002 | 12.3915 | 30.6073 | -14.5894 | 3.0121 | 0.7782
152.002 | 12.3884 | 29.6508 | -15.1186 | 5.5392 | 0.7324
153.002 | 12.3858 | 28.6306 | -15.7492 | 6.308 | 0.68126
154.002 | 12.3796 | 27.6763 | -16.6636 | 7.2237 | 0.61357
155.002 | 12.3825 | 26.6219 | -17.4308 | 5.6029 | 0.56148
156.002 | 12.3762 | 25.6694 | -18.3852 | 5.1684 | 0.50338
157.002 | 12.3759 | 24.7437 | -19.2548 | 4.5965 | 0.45542
158.002 | 12.3728 | 23.7772 | -20.3569 | 4.6122 | 0.40127
159.002 | 12.3727 | 22.8327 | -21.6724 | 3.4792 | 0.34486
160.001 | 12.3733 | 21.849 | -22.9836 | 0.78543 | 0.29651
161.002 | 12.3755 | 20.8766 | -25.3536 | -3.1103 | 0.22564
162.002 | 12.3753 | 20.0337 | -26.8511 | -7.9556 | 0.18991
163.006 | 12.3827 | 19.2004 | -30.3538 | -28.709 | 0.12677
164.002 | 12.3786 | 18.2741 | -31.1815 | -57.5995 | 0.1153
165.002 | 12.3724 | 17.3675 | -30.7329 | -85.7237 | 0.1215
166.002 | 12.3823 | 16.4914 | -28.7466 | -96.8955 | 0.15255
167.002 | 12.3857 | 15.5947 | -27.0473 | -113.118 | 0.18544
168.002 | 12.3939 | 14.7086 | -24.5722 | -122.744 | 0.24636
169.002 | 12.3945 | 13.8336 | -23.0673 | -127.38 | 0.29295
170.001 | 12.4026 | 13.0013 | -21.1046 | -132.757 | 0.3669
171.001 | 12.4112 | 12.0892 | -19.6862 | -132.269 | 0.43158
172.002 | 12.4142 | 11.1482 | -18.1354 | -134.867 | 0.51581
173.001 | 12.424 | 10.2989 | -17.0234 | -134.696 | 0.58565
174.002 | 12.4194 | 9.4777 | -16.1693 | -131.97 | 0.64656
175.002 | 12.4144 | 8.6082 | -15.3677 | -131.638 | 0.70955
176.002 | 12.4186 | 7.7149 | -14.7645 | -131.153 | 0.76027
177.001 | 12.4197 | 6.7773 | -14.1048 | -130.656 | 0.82025
178.005 | 12.4089 | 5.857 | -13.5192 | -130.641 | 0.87863
179.003 | 12.4192 | 4.9132 | -13.0699 | -129.417 | 0.92428
180.002 | 12.4133 | 4.0733 | -12.6542 | -128.821 | 0.97033
181.002 | 12.4041 | 3.2165 | -12.0152 | -128.761 | 1.0457
182.003 | 12.4014 | 2.3451 | -11.7395 | -127.171 | 1.0798
183.002 | 12.3901 | 1.4222 | -11.2687 | -126.822 | 1.1416
184.002 | 12.3818 | 0.51031 | -11.0142 | -124.927 | 1.1768
185.002 | 12.3722 | -0.41173 | -10.6236 | -123.99 | 1.2325
186.008 | 12.3569 | -1.2853 | -10.3603 | -122.346 | 1.2728
187.003 | 12.3457 | -2.2152 | -10.2304 | -120.107 | 1.2937
188.003 | 12.333 | -3.1655 | -10.0171 | -118.898 | 1.328
189.001 | 12.3173 | -4.1213 | -9.7461 | -118.161 | 1.3727
190.002 | 12.3115 | -5.046 | -9.5336 | -116.421 | 1.4078
191.001 | 12.3006 | -5.9438 | -9.3993 | -114.657 | 1.4316
192.002 | 12.2906 | -6.8523 | -9.3222 | -112.334 | 1.4461
193.002 | 12.2834 | -7.8291 | -9.1191 | -110.583 | 1.4817
194.002 | 12.2714 | -8.7934 | -9.0094 | -109.471 | 1.5028
195.002 | 12.2523 | -9.8071 | -8.8572 | -107.759 | 1.5328
196.003 | 12.2485 | -10.8135 | -8.8147 | -106.147 | 1.5411
197.002 | 12.2405 | -11.7901 | -8.7385 | -104.56 | 1.5562
198.002 | 12.225 | -12.8231 | -8.7022 | -101.697 | 1.5655
199.002 | 12.2251 | -13.8746 | -8.7007 | -101.015 | 1.5658
200.002 | 12.2243 | -14.9651 | -8.6855 | -99.8026 | 1.5687
201.001 | 12.2155 | -15.9995 | -8.7135 | -98.1451 | 1.5652
202.002 | 12.219 | -17.0504 | -8.6912 | -95.969 | 1.5686
203.002 | 12.2215 | -18.0564 | -8.7222 | -94.8863 | 1.5625
204.002 | 12.2139 | -19.1621 | -8.7241 | -92.9964 | 1.5636
205.002 | 12.2114 | -20.2962 | -8.7499 | -91.5763 | 1.5594
206.007 | 12.2116 | -21.3296 | -8.8546 | -91.0293 | 1.5405
207.008 | 12.2106 | -22.4678 | -8.9225 | -89.4374 | 1.5287
208.002 | 12.2138 | -23.5835 | -8.9796 | -87.9019 | 1.518
209.011 | 12.213 | -24.71 | -9.14 | -86.3587 | 1.4902
210.002 | 12.2174 | -25.8222 | -9.2108 | -84.1619 | 1.4773
211.002 | 12.2216 | -27.0043 | -9.4552 | -82.8415 | 1.4355
212.001 | 12.2306 | -28.1229 | -9.5289 | -81.48 | 1.4218
213.002 | 12.2405 | -29.2766 | -9.7217 | -79.9328 | 1.3889
214.002 | 12.2439 | -30.3982 | -9.8934 | -78.3779 | 1.361
215.002 | 12.2518 | -31.5098 | -10.0263 | -76.1856 | 1.3391
216.002 | 12.2596 | -32.6472 | -10.2818 | -74.7877 | 1.2989
217.002 | 12.2675 | -33.8005 | -10.41 | -73.6915 | 1.2787
218.009 | 12.2793 | -34.9838 | -10.6464 | -71.5395 | 1.2425
219.003 | 12.2947 | -36.1559 | -10.8823 | -70.2456 | 1.207
220.007 | 12.2978 | -37.2812 | -11.2662 | -68.5591 | 1.1542
221.002 | 12.3176 | -38.3952 | -11.3181 | -66.1773 | 1.1447
222.002 | 12.3336 | -39.5323 | -11.8804 | -64.7557 | 1.0708
223.001 | 12.3474 | -40.6502 | -12.2705 | -62.5331 | 1.022
224.001 | 12.3547 | -41.8515 | -12.8036 | -60.9593 | 0.96022
225.003 | 12.3736 | -42.9437 | -13.1297 | -59.066 | 0.92276
226.001 | 12.3908 | -44.0501 | -13.7566 | -57.9902 | 0.85669
227.002 | 12.412 | -45.139 | -14.0318 | -54.8769 | 0.82791
228.002 | 12.4267 | -46.2423 | -14.4777 | -52.7136 | 0.78509
229.003 | 12.4425 | -47.3903 | -15.0929 | -49.6314 | 0.73001
230.002 | 12.4647 | -48.4871 | -15.6253 | -46.0825 | 0.68481
231.002 | 12.4806 | -49.5834 | -16.1162 | -42.4041 | 0.64596
232.002 | 12.5001 | -50.6788 | -16.9598 | -36.1352 | 0.58481
233.002 | 12.5216 | -51.7197 | -17.4775 | -30.8382 | 0.54958
234.003 | 12.5414 | -52.7857 | -17.7398 | -24.3988 | 0.53201
235.002 | 12.5665 | -53.838 | -17.9202 | -19.0324 | 0.51957
236.002 | 12.5819 | -54.8975 | -18.2378 | -11.6298 | 0.50001
237.002 | 12.6013 | -55.9128 | -18.2774 | -6.545 | 0.49663
238.001 | 12.6157 | -56.8776 | -18.2362 | -0.51511 | 0.49816
239.006 | 12.6336 | -57.897 | -18.1857 | 7.2598 | 0.50004
240.002 | 12.6521 | -58.868 | -17.9391 | 11.3373 | 0.51335
241.002 | 12.6632 | -59.8849 | -17.7304 | 15.7576 | 0.52517
242.002 | 12.6884 | -60.8491 | -17.6559 | 18.9197 | 0.52816
243.003 | 12.7078 | -61.8068 | -17.358 | 24.7988 | 0.54538
244.002 | 12.7244 | -62.7731 | -17.1326 | 27.7216 | 0.55865
245.002 | 12.7384 | -63.7551 | -16.8541 | 30.9694 | 0.57594
246.001 | 12.7612 | -64.7258 | -16.6257 | 35.2442 | 0.58975
247.002 | 12.7844 | -65.6922 | -16.5492 | 37.8138 | 0.59338
248.002 | 12.789 | -66.5915 | -16.246 | 42.3384 | 0.61415
249.003 | 12.798 | -67.5574 | -16.0004 | 47.2023 | 0.63112
250.002 | 12.8146 | -68.4748 | -16.0093 | 45.7275 | 0.62927
251.002 | 12.8221 | -69.4322 | -15.8101 | 50.1231 | 0.64333
252.002 | 12.8355 | -70.3484 | -15.6708 | 52.6362 | 0.65273
253.005 | 12.8414 | -71.2548 | -15.7532 | 52.3853 | 0.64612
254.003 | 12.8576 | -72.1812 | -15.7022 | 54.5112 | 0.64872
255.008 | 12.8597 | -73.138 | -15.499 | 56.2145 | 0.66392
256.001 | 12.8786 | -74.0472 | -15.4527 | 59.8309 | 0.66603
257.002 | 12.8812 | -74.9657 | -15.5797 | 58.8953 | 0.65615
258.002 | 12.8949 | -75.8797 | -15.6403 | 60.7968 | 0.65056
259.002 | 12.9151 | -76.8049 | -15.8797 | 61.9968 | 0.63139
260.003 | 12.9231 | -77.6688 | -16.0422 | 63.0264 | 0.61911
261.002 | 12.9338 | -78.5795 | -16.0967 | 66.2521 | 0.61447
262.011 | 12.9392 | -79.5155 | -16.4578 | 67.8472 | 0.58906
263.002 | 12.9525 | -80.4784 | -16.3948 | 71.2391 | 0.59244
264.007 | 12.9669 | -81.4063 | -16.5823 | 73.3457 | 0.57882
265.002 | 12.9686 | -82.3391 | -16.8495 | 75.7581 | 0.56117
266.003 | 12.9726 | -83.303 | -16.7816 | 80.8913 | 0.56532
267.002 | 12.9879 | -84.2959 | -16.7918 | 83.6095 | 0.56365
268.002 | 12.9867 | -85.2493 | -16.9275 | 87.3919 | 0.55499
269.003 | 12.9935 | -86.1887 | -16.9879 | 90.333 | 0.55071
270.002 | 12.9894 | -87.1806 | -17.1504 | 94.1205 | 0.54074
271.002 | 12.9893 | -88.1458 | -16.899 | 97.1294 | 0.55665
272.001 | 12.985 | -89.1557 | -17.2387 | 99.9956 | 0.53554
273.002 | 12.9871 | -90.1573 | -16.8982 | 103.093 | 0.55683
274.002 | 12.9846 | -91.163 | -16.8293 | 107.917 | 0.56144
275.002 | 12.9777 | -92.1205 | -16.472 | 109.357 | 0.58549
276.002 | 12.9778 | -93.1419 | -16.1566 | 112.415 | 0.60716
277.002 | 12.9692 | -94.2056 | -16.1583 | 116.083 | 0.60764
278.002 | 12.9617 | -95.2249 | -15.7113 | 118.095 | 0.64031
279.003 | 12.9561 | -96.246 | -15.4782 | 120.41 | 0.65817
280.002 | 12.941 | -97.274 | -15.3544 | 123.737 | 0.66879
281.002 | 12.9303 | -98.3195 | -14.9208 | 125.244 | 0.70392
282.002 | 12.9188 | -99.4018 | -14.8499 | 128.032 | 0.71064
283.002 | 12.9092 | -100.507 | -14.6414 | 130.022 | 0.72873
284.002 | 12.9018 | -101.626 | -14.3114 | 132.667 | 0.75764
285.002 | 12.8843 | -102.707 | -14.1147 | 135.505 | 0.77658
286.003 | 12.8671 | -103.795 | -13.7868 | 137.209 | 0.8081
287.001 | 12.8553 | -104.93 | -13.5768 | 138.233 | 0.82903
288.002 | 12.8506 | -106.112 | -13.2416 | 140.023 | 0.86216
289.002 | 12.8256 | -107.328 | -13.133 | 141.708 | 0.87556
290.002 | 12.807 | -108.493 | -12.8197 | 142.009 | 0.90972
291.002 | 12.7872 | -109.61 | -12.627 | 143.416 | 0.93229
292.002 | 12.7671 | -110.794 | -12.3817 | 143.442 | 0.96128
293.002 | 12.7486 | -111.951 | -12.25 | 144.074 | 0.97807
294.007 | 12.7296 | -113.198 | -12.0911 | 145.084 | 0.99836
295.002 | 12.7079 | -114.399 | -11.9235 | 146.025 | 1.0204
296.003 | 12.6806 | -115.48 | -11.7545 | 145.751 | 1.0438
297.002 | 12.6533 | -116.631 | -11.5878 | 147.715 | 1.0674
298.002 | 12.6261 | -117.792 | -11.4997 | 146.652 | 1.0817
299.002 | 12.6051 | -118.953 | -11.3154 | 148.524 | 1.1077
300.002 | 12.577 | -120.147 | -11.1881 | 148.057 | 1.1277
301.002 | 12.5513 | -121.234 | -11.0334 | 149.226 | 1.1514
302.002 | 12.5193 | -122.324 | -10.9192 | 148.435 | 1.171
303.002 | 12.508 | -123.377 | -10.8808 | 149.952 | 1.1778
304.002 | 12.4828 | -124.504 | -10.8115 | 149.942 | 1.1907
305.003 | 12.4595 | -125.624 | -10.7243 | 150.805 | 1.206
306.002 | 12.4406 | -126.714 | -10.6429 | 151.612 | 1.2201
307.003 | 12.4216 | -127.791 | -10.6171 | 152.352 | 1.2264
308.002 | 12.4024 | -128.804 | -10.558 | 152.426 | 1.2375
309.002 | 12.3852 | -129.887 | -10.513 | 152.974 | 1.2465
310.003 | 12.3633 | -130.954 | -10.4782 | 154.611 | 1.2547
311.002 | 12.3479 | -132.105 | -10.428 | 154.806 | 1.2642
312.005 | 12.3385 | -133.166 | -10.4751 | 154.051 | 1.2587
313.002 | 12.3305 | -134.109 | -10.4715 | 154.505 | 1.2604
314.002 | 12.3141 | -135.117 | -10.5845 | 155.239 | 1.2464
315.002 | 12.2981 | -136.175 | -10.5601 | 155.755 | 1.2522
316.002 | 12.2891 | -137.253 | -10.5683 | 156.39 | 1.2524
317.002 | 12.276 | -138.234 | -10.5452 | 157.029 | 1.2576
318.002 | 12.2717 | -139.185 | -10.5427 | 157.942 | 1.2586
319.002 | 12.2629 | -140.103 | -10.5676 | 158.792 | 1.2563
320.003 | 12.2566 | -141.022 | -10.6403 | 158.016 | 1.2467
321.002 | 12.2534 | -141.926 | -10.7287 | 158.659 | 1.2345
322.002 | 12.2529 | -142.895 | -10.6931 | 159.56 | 1.2396
323.002 | 12.2496 | -143.774 | -10.7699 | 159.79 | 1.2291
324.001 | 12.2601 | -144.647 | -10.8227 | 160.33 | 1.2202
325.001 | 12.2725 | -145.52 | -10.9546 | 160.203 | 1.2
326.002 | 12.2768 | -146.347 | -11.0668 | 161.65 | 1.184
327.002 | 12.2863 | -147.229 | -11.0699 | 161.901 | 1.1822
328.001 | 12.2995 | -148.079 | -11.1819 | 162.276 | 1.1653
329.002 | 12.3146 | -148.966 | -11.2153 | 161.825 | 1.1587
330.002 | 12.3293 | -149.801 | -11.3872 | 161.581 | 1.1341
331.002 | 12.345 | -150.609 | -11.5914 | 160.677 | 1.1056
332.002 | 12.3772 | -151.409 | -11.7165 | 160.53 | 1.0857
333.002 | 12.3994 | -152.315 | -11.8468 | 160.219 | 1.0668
334.002 | 12.4235 | -153.179 | -11.9799 | 159.823 | 1.0476
335.002 | 12.4448 | -154.087 | -12.0794 | 159.754 | 1.0331
336.007 | 12.4658 | -154.992 | -12.105 | 158.793 | 1.0276
337.002 | 12.4926 | -155.82 | -12.3198 | 156.904 | 0.99932
338.002 | 12.5026 | -156.691 | -12.3657 | 155.186 | 0.99289
339.002 | 12.5313 | -157.572 | -12.4782 | 153.869 | 0.97685
340.002 | 12.5484 | -158.492 | -12.5234 | 151.92 | 0.96984
341.002 | 12.5653 | -159.318 | -12.5919 | 149.95 | 0.96034
342.002 | 12.5837 | -160.124 | -12.7116 | 147.774 | 0.94517
343.002 | 12.6022 | -160.973 | -12.834 | 145.467 | 0.92993
344.002 | 12.6103 | -161.902 | -12.8479 | 144.326 | 0.92757
345.003 | 12.6318 | -162.8 | -12.9677 | 141.792 | 0.91258
346.002 | 12.6514 | -163.645 | -12.8314 | 138.997 | 0.92493
347.002 | 12.68 | -164.397 | -12.877 | 136.792 | 0.91706
348.004 | 12.7015 | -165.171 | -12.7878 | 135.375 | 0.92426
349.002 | 12.7273 | -166.086 | -12.8437 | 132.732 | 0.91559
350.002 | 12.7471 | -166.982 | -12.8047 | 129.906 | 0.91761
351.002 | 12.7651 | -167.944 | -12.7122 | 127.022 | 0.92553
352.002 | 12.7785 | -168.779 | -12.6204 | 124.424 | 0.93394
353.002 | 12.7973 | -169.604 | -12.4411 | 121.613 | 0.95139
354.002 | 12.8086 | -170.544 | -12.2868 | 120.248 | 0.96722
355.002 | 12.8321 | -171.493 | -12.081 | 116.963 | 0.98777
356.001 | 12.8353 | -172.452 | -11.786 | 114.744 | 1.0216
357.005 | 12.8448 | -173.349 | -11.582 | 112.281 | 1.0448
358.003 | 12.8486 | -174.215 | -11.2753 | 110.022 | 1.0819
359.002 | 12.8481 | -174.988 | -11.1362 | 108.86 | 1.0995
FREQ | 1.2429
CONICAL | CUTTHETA= | 10
ANGLE | RHC | RPHD | LHC | LPHD | AXIAL
0.0013 | 13.0876 | 155.49 | -11.3295 | 84.6713 | 1.0459
1.0022 | 13.0905 | 154.773 | -11.2336 | 81.75 | 1.0572
2.0021 | 13.0979 | 153.887 | -11.0442 | 79.2237 | 1.0797
3.0096 | 13.0964 | 153.03 | -10.7997 | 78.2042 | 1.1108
4.0023 | 13.1033 | 152.175 | -10.587 | 76.416 | 1.1375
5.0024 | 13.0982 | 151.279 | -10.4266 | 74.3063 | 1.1595
6.0025 | 13.0977 | 150.175 | -10.1836 | 73.3274 | 1.1925
7.0017 | 13.0899 | 149.315 | -10.0278 | 72.5686 | 1.2152
8.0015 | 13.088 | 148.294 | -9.7626 | 71.2817 | 1.2533
9.0016 | 13.0801 | 147.376 | -9.5362 | 69.3233 | 1.2877
10.0018 | 13.0751 | 146.538 | -9.3181 | 70.1631 | 1.3214
11.0016 | 13.0685 | 145.631 | -9.1021 | 69.712 | 1.3558
12.0017 | 13.0545 | 144.712 | -8.9201 | 68.7805 | 1.3869
13.0108 | 13.0464 | 143.706 | -8.7142 | 68.9403 | 1.4216
14.0015 | 13.0388 | 142.721 | -8.4609 | 69.1766 | 1.4652
15.0023 | 13.0326 | 141.82 | -8.2144 | 69.596 | 1.5086
16.0023 | 13.0141 | 140.955 | -8.0564 | 70.0478 | 1.5398
17.0018 | 13.0015 | 139.988 | -7.8784 | 70.8739 | 1.5741
18.0031 | 12.9867 | 138.955 | -7.7095 | 71.1545 | 1.608
19.0016 | 12.9716 | 137.915 | -7.5816 | 71.422 | 1.6348
20.0022 | 12.958 | 136.854 | -7.4036 | 72.3 | 1.6715
21.0014 | 12.9467 | 135.818 | -7.1558 | 73.9385 | 1.7224
22.0018 | 12.9331 | 134.864 | -7.0228 | 74.2514 | 1.7519
23.0016 | 12.912 | 133.857 | -6.9398 | 75.5808 | 1.7732
24.0016 | 12.8983 | 132.842 | -6.8421 | 76.6878 | 1.7962
25.0022 | 12.8817 | 131.723 | -6.7791 | 77.7984 | 1.8129
26.0016 | 12.8586 | 130.586 | -6.6611 | 79.0847 | 1.8428
27.0016 | 12.8429 | 129.51 | -6.5889 | 79.8616 | 1.8617
28.0019 | 12.8246 | 128.45 | -6.5417 | 81.2107 | 1.8759
29.0024 | 12.8025 | 127.425 | -6.4128 | 82.6182 | 1.9091
30.0014 | 12.7836 | 126.398 | -6.4284 | 84.235 | 1.9098
31.0074 | 12.7718 | 125.282 | -6.3981 | 85.5222 | 1.9192
32.0013 | 12.7474 | 124.16 | -6.4111 | 86.6041 | 1.9217
33.0019 | 12.7334 | 123.039 | -6.3008 | 88.255 | 1.9497
34.0022 | 12.7171 | 121.935 | -6.2391 | 89.7717 | 1.9674
35.0017 | 12.6995 | 120.895 | -6.2003 | 91.3271 | 1.9803
36.0016 | 12.6856 | 119.835 | -6.2153 | 92.4202 | 1.98
37.0021 | 12.6685 | 118.702 | -6.2583 | 94.0041 | 1.9741
38.0019 | 12.6455 | 117.543 | -6.2807 | 95.567 | 1.9742
39.0021 | 12.6334 | 116.389 | -6.2311 | 96.7944 | 1.9884
40.0018 | 12.6143 | 115.294 | -6.3297 | 98.0525 | 1.9702
41.0018 | 12.6 | 114.217 | -6.4193 | 99.2235 | 1.953
42.0017 | 12.5847 | 113.139 | -6.5138 | 100.851 | 1.9351
43.0021 | 12.5748 | 111.977 | -6.6681 | 102.503 | 1.903
44.0016 | 12.5623 | 110.837 | -6.7398 | 103.692 | 1.8899
45.0079 | 12.5371 | 109.707 | -6.9602 | 105.094 | 1.8476
46.0022 | 12.5188 | 108.645 | -7.1067 | 106.75 | 1.8203
47.0018 | 12.5033 | 107.613 | -7.2713 | 108.439 | 1.7891
48.0019 | 12.4904 | 106.519 | -7.3758 | 110.192 | 1.7703
49.0013 | 12.4733 | 105.338 | -7.4923 | 111.59 | 1.75
50.0017 | 12.4635 | 104.211 | -7.6541 | 113.307 | 1.7194
51.0015 | 12.443 | 103.148 | -7.8116 | 114.763 | 1.6923
52.0023 | 12.4296 | 102.093 | -7.9544 | 116.384 | 1.6671
53.0082 | 12.4151 | 101.049 | -7.9607 | 117.211 | 1.6687
54.0023 | 12.3973 | 99.9671 | -8.13 | 118.756 | 1.6397
55.0023 | 12.3866 | 98.8505 | -8.2889 | 119.738 | 1.6118
56.0018 | 12.3708 | 97.7994 | -8.4057 | 120.688 | 1.5931
57.0017 | 12.3599 | 96.7215 | -8.5602 | 121.452 | 1.5668
58.0018 | 12.3432 | 95.723 | -8.6978 | 122.206 | 1.545
59.0016 | 12.3265 | 94.6941 | -8.9208 | 122.962 | 1.5086
60.0018 | 12.3133 | 93.6142 | -8.9777 | 123.274 | 1.501
61.0016 | 12.3012 | 92.5589 | -9.2263 | 123.959 | 1.4605
62.002 | 12.2872 | 91.5227 | -9.4421 | 124.481 | 1.4268
63.0021 | 12.2671 | 90.4833 | -9.6755 | 125.165 | 1.392
64.0019 | 12.2507 | 89.4866 | -9.9082 | 125.94 | 1.3576
65.0029 | 12.2324 | 88.4569 | -10.1364 | 126.575 | 1.3251
66.002 | 12.2144 | 87.4678 | -10.3814 | 127.077 | 1.2908
67.0017 | 12.2127 | 86.403 | -10.6734 | 128.419 | 1.2482
68.0015 | 12.2062 | 85.3901 | -10.9994 | 129.181 | 1.203
69.0025 | 12.1929 | 84.3528 | -11.2567 | 129.329 | 1.1696
70.0019 | 12.1797 | 83.3332 | -11.7402 | 131.073 | 1.1077
71.0016 | 12.1719 | 82.3619 | -11.9037 | 130.883 | 1.088
72.0072 | 12.1677 | 81.3738 | -12.223 | 131.312 | 1.0491
73.0016 | 12.1704 | 80.3585 | -12.5982 | 132.169 | 1.0044
74.0016 | 12.1716 | 79.2703 | -12.8549 | 132.958 | 0.97494
75.002 | 12.1648 | 78.2263 | -13.2004 | 133.832 | 0.93757
76.002 | 12.1649 | 77.1638 | -13.4186 | 133.562 | 0.91425
77.001 | 12.1706 | 76.139 | -13.8117 | 135.241 | 0.87316
78.0019 | 12.1739 | 75.0852 | -14.1666 | 136.485 | 0.83783
79.0017 | 12.179 | 74.1428 | -14.4909 | 138.616 | 0.80661
80.0018 | 12.1928 | 73.1282 | -14.8632 | 140.39 | 0.77148
81.0013 | 12.201 | 71.9481 | -15.1227 | 142.728 | 0.74805
82.0016 | 12.2113 | 70.8575 | -15.6093 | 144.427 | 0.70641
83.0014 | 12.2134 | 69.8788 | -15.9448 | 146.728 | 0.67945
84.0007 | 12.2288 | 68.8666 | -16.3255 | 149.167 | 0.64912
85.002 | 12.236 | 67.8707 | -16.6128 | 154.162 | 0.62747
86.0018 | 12.2531 | 66.8067 | -16.9619 | 157.381 | 0.60155
87.0019 | 12.2649 | 65.7495 | -17.3047 | 160.683 | 0.57746
88.0015 | 12.2765 | 64.7198 | -17.4357 | 165.724 | 0.56805
89.0018 | 12.2875 | 63.7416 | -17.7136 | 168.213 | 0.54946
90.0017 | 12.3027 | 62.7328 | -17.8678 | 173.105 | 0.53884
91.0018 | 12.3151 | 61.7895 | -17.788 | 178.725 | 0.54304
92.0015 | 12.3337 | 60.7483 | -17.9805 | -176.887 | 0.52999
93.0013 | 12.3512 | 59.7309 | -17.722 | -170.641 | 0.54491
94.0019 | 12.3713 | 58.7293 | -17.8346 | -166.837 | 0.53664
95.0017 | 12.3838 | 57.7675 | -17.4773 | -159.628 | 0.55839
96.0021 | 12.4056 | 56.7932 | -17.6195 | -154.967 | 0.54794
97.0017 | 12.4319 | 55.9066 | -17.0614 | -148.43 | 0.58256
98.0015 | 12.4479 | 54.9753 | -16.7929 | -142.865 | 0.59976
99.0021 | 12.4756 | 54.0009 | -16.4988 | -138.557 | 0.61845
100.002 | 12.4952 | 53.0318 | -16.2784 | -133.609 | 0.63293
101.014 | 12.5141 | 52.1506 | -15.8011 | -129.043 | 0.66727
102.001 | 12.5343 | 51.2194 | -15.5137 | -125.1 | 0.68813
103.002 | 12.5533 | 50.341 | -15.2179 | -121.003 | 0.71043
104.006 | 12.578 | 49.3917 | -14.8073 | -117.473 | 0.74275
105.002 | 12.6009 | 48.4494 | -14.3614 | -114.431 | 0.77987
106.002 | 12.6155 | 47.4953 | -13.9786 | -111.009 | 0.81368
107.002 | 12.6343 | 46.5626 | -13.6654 | -107.88 | 0.84177
108.002 | 12.6638 | 45.67 | -13.2547 | -104.86 | 0.87961
109.002 | 12.6804 | 44.7755 | -13.0271 | -101.64 | 0.90128
110.002 | 12.6916 | 43.8367 | -12.5646 | -99.1224 | 0.94943
111.003 | 12.7087 | 42.9172 | -12.4112 | -95.7291 | 0.96448
112.002 | 12.7134 | 42.0261 | -12.0995 | -93.9428 | 0.99926
113.002 | 12.7211 | 41.0916 | -11.9949 | -90.6434 | 1.0105
114.01 | 12.7294 | 40.1834 | -11.7143 | -88.95 | 1.0428
115.002 | 12.7346 | 39.2657 | -11.5362 | -87.1984 | 1.0638
116.002 | 12.7405 | 38.3488 | -11.2928 | -86.0412 | 1.0933
117.002 | 12.7425 | 37.407 | -11.1083 | -84.863 | 1.1166
118.002 | 12.7487 | 36.4971 | -10.8145 | -83.1768 | 1.1543
119.002 | 12.7532 | 35.5451 | -10.5938 | -81.3422 | 1.1835
120.002 | 12.7522 | 34.6646 | -10.3979 | -79.6363 | 1.2107
121.002 | 12.7534 | 33.736 | -10.2171 | -77.5132 | 1.2361
122.002 | 12.7454 | 32.811 | -10.1136 | -75.3758 | 1.2521
123.008 | 12.7403 | 31.9274 | -9.9591 | -72.9553 | 1.2754
124.002 | 12.7316 | 30.978 | -9.8553 | -71.3353 | 1.2921
125.002 | 12.7206 | 30.0635 | -9.7474 | -68.9931 | 1.31
126.008 | 12.7097 | 29.1258 | -9.6744 | -67.0885 | 1.3227
127.002 | 12.6896 | 28.2014 | -9.6031 | -66.3372 | 1.3368
128.003 | 12.6798 | 27.2418 | -9.5175 | -64.9249 | 1.3516
129.011 | 12.6686 | 26.3023 | -9.3828 | -63.087 | 1.3746
130.002 | 12.6611 | 25.3392 | -9.3447 | -62.0062 | 1.3819
131.001 | 12.6398 | 24.4192 | -9.2136 | -61.3153 | 1.4064
132.002 | 12.6219 | 23.4369 | -9.0658 | -59.3739 | 1.4337
133.002 | 12.6034 | 22.4981 | -9.0463 | -58.3167 | 1.44
134.001 | 12.5804 | 21.539 | -9.0052 | -57.365 | 1.4507
135.002 | 12.5507 | 20.5563 | -9.0539 | -55.7045 | 1.4475
136.007 | 12.5336 | 19.5256 | -9.0597 | -53.8324 | 1.4494
137.003 | 12.5111 | 18.5358 | -9.1811 | -53.1404 | 1.4329
138.002 | 12.4899 | 17.4904 | -9.2797 | -51.8154 | 1.4201
139.001 | 12.4755 | 16.4273 | -9.3883 | -50.5298 | 1.4047
140.003 | 12.467 | 15.4318 | -9.5123 | -48.8086 | 1.3861
141.001 | 12.4422 | 14.429 | -9.6889 | -47.8206 | 1.362
142.002 | 12.4346 | 13.3944 | -9.7989 | -45.6417 | 1.346
143.008 | 12.4169 | 12.3779 | -9.8759 | -43.5064 | 1.3368
144.003 | 12.3998 | 11.3853 | -10.1654 | -42.6396 | 1.2954
145.002 | 12.3857 | 10.3722 | -10.2936 | -40.6259 | 1.2784
146.002 | 12.3718 | 9.3592 | -10.5081 | -38.5548 | 1.2491
147.002 | 12.3564 | 8.3442 | -10.6124 | -37.0884 | 1.2363
148.002 | 12.3317 | 7.3374 | -10.7671 | -35.0617 | 1.2179
149.002 | 12.3314 | 6.3062 | -10.9384 | -33.2997 | 1.1941
150.002 | 12.3208 | 5.2856 | -11.1282 | -31.9457 | 1.1696
151.002 | 12.3205 | 4.3072 | -11.3841 | -29.8971 | 1.1356
152.002 | 12.3109 | 3.2919 | -11.5635 | -27.8883 | 1.1136
153.002 | 12.3043 | 2.2953 | -11.8504 | -25.73 | 1.0781
154.002 | 12.3003 | 1.3223 | -12.2018 | -24.2046 | 1.0357
155.002 | 12.2967 | 0.36055 | -12.7692 | -23.0945 | 0.97051
156.002 | 12.2864 | -0.60813 | -13.3565 | -21.7583 | 0.90802
157.002 | 12.2817 | -1.5355 | -13.8797 | -20.0829 | 0.85531
158.002 | 12.275 | -2.5304 | -14.4074 | -18.909 | 0.80544
159.002 | 12.2739 | -3.4998 | -15.0467 | -17.5566 | 0.74831
160.001 | 12.276 | -4.4952 | -15.5195 | -16.1857 | 0.70845
161.002 | 12.2765 | -5.4682 | -16.3958 | -15.6583 | 0.64036
162.002 | 12.2822 | -6.3979 | -17.2733 | -12.8025 | 0.5784
163.006 | 12.2883 | -7.3278 | -18.6011 | -11.367 | 0.49601
164.002 | 12.2926 | -8.3107 | -20.0016 | -10.1335 | 0.42191
165.002 | 12.296 | -9.2744 | -21.2069 | -9.2251 | 0.36708
166.002 | 12.3051 | -10.2308 | -23.0247 | -9.1011 | 0.29744
167.002 | 12.3183 | -11.1632 | -25.4056 | -8.5668 | 0.22578
168.002 | 12.328 | -12.1168 | -29.018 | -9.6411 | 0.14879
169.002 | 12.3375 | -13.0166 | -33.8869 | -6.1205 | 0.084844
170.001 | 12.346 | -13.9776 | -42.6577 | 20.4697 | 0.030879
171.001 | 12.3532 | -14.953 | -41.2612 | 138.813 | 0.036234
172.002 | 12.3665 | -15.9286 | -31.4836 | 160.09 | 0.11152
173.001 | 12.3836 | -16.8319 | -26.4789 | 166.2 | 0.19803
174.002 | 12.3858 | -17.7008 | -24.4442 | 166.516 | 0.25025
175.002 | 12.3961 | -18.5818 | -22.0683 | 170.903 | 0.32861
176.002 | 12.4025 | -19.5058 | -20.3795 | 172.647 | 0.39886
177.001 | 12.4037 | -20.4721 | -18.9677 | 175.343 | 0.46922
178.005 | 12.4107 | -21.407 | -18.2272 | 178.653 | 0.5106
179.003 | 12.4136 | -22.3163 | -17.119 | -179.492 | 0.57993
180.002 | 12.4204 | -23.1963 | -16.4111 | -178.309 | 0.62873
181.002 | 12.4262 | -24.119 | -15.647 | -177.009 | 0.68614
182.003 | 12.4339 | -25.0849 | -15.015 | -176.083 | 0.73732
183.002 | 12.4303 | -25.9852 | -14.3676 | -174.529 | 0.79479
184.002 | 12.4371 | -26.8834 | -13.8156 | -171.727 | 0.84635
185.002 | 12.4337 | -27.7586 | -13.0629 | -170.95 | 0.92348
186.008 | 12.4322 | -28.6013 | -12.5289 | -168.76 | 0.98232
187.003 | 12.4349 | -29.5017 | -12.302 | -166.025 | 1.0081
188.003 | 12.4268 | -30.4674 | -11.8045 | -164.663 | 1.0686
189.001 | 12.4154 | -31.3794 | -11.4205 | -162.654 | 1.1185
190.002 | 12.413 | -32.2803 | -11.0747 | -161.636 | 1.1644
191.001 | 12.4083 | -33.1694 | -10.8344 | -159.44 | 1.1978
192.002 | 12.4133 | -34.1079 | -10.5962 | -157.122 | 1.2305
193.002 | 12.4123 | -35.0839 | -10.2527 | -155.974 | 1.2805
194.002 | 12.4042 | -36.0273 | -10.0419 | -154.085 | 1.3133
195.002 | 12.4 | -36.974 | -9.7177 | -151.595 | 1.3641
196.003 | 12.3946 | -37.8876 | -9.516 | -149.753 | 1.3972
197.002 | 12.3848 | -38.8334 | -9.3115 | -147.912 | 1.4322
198.002 | 12.3794 | -39.8331 | -9.1122 | -145.265 | 1.4665
199.002 | 12.37 | -40.9122 | -8.953 | -144.081 | 1.4954
200.002 | 12.357 | -41.9576 | -8.8264 | -142.129 | 1.5198
201.001 | 12.3438 | -42.9832 | -8.6712 | -140.175 | 1.5497
202.002 | 12.3432 | -44.0158 | -8.6081 | -137.977 | 1.5611
203.002 | 12.3404 | -45.0555 | -8.4967 | -136.433 | 1.5819
204.002 | 12.329 | -46.1355 | -8.4731 | -133.877 | 1.5883
205.002 | 12.3225 | -47.2298 | -8.4338 | -132.142 | 1.5968
206.007 | 12.3094 | -48.2794 | -8.4212 | -130.656 | 1.6016
207.008 | 12.3042 | -49.3196 | -8.4125 | -128.972 | 1.6041
208.002 | 12.2933 | -50.3867 | -8.4699 | -126.871 | 1.5955
209.011 | 12.2813 | -51.4756 | -8.4191 | -124.787 | 1.6072
210.002 | 12.276 | -52.6047 | -8.453 | -122.499 | 1.6019
211.002 | 12.2713 | -53.718 | -8.4901 | -120.857 | 1.5958
212.001 | 12.2633 | -54.8543 | -8.4996 | -119.157 | 1.5956
213.002 | 12.2549 | -55.948 | -8.6087 | -117.621 | 1.5771
214.002 | 12.2513 | -57.0517 | -8.6128 | -115.312 | 1.577
215.002 | 12.2515 | -58.188 | -8.7095 | -113.641 | 1.5594
216.002 | 12.2454 | -59.3063 | -8.8125 | -112.157 | 1.542
217.002 | 12.2382 | -60.3876 | -8.9023 | -110.55 | 1.5273
218.009 | 12.2405 | -61.5298 | -8.9959 | -108.669 | 1.5105
219.003 | 12.2381 | -62.6437 | -9.1052 | -107.294 | 1.4919
220.007 | 12.2328 | -63.7588 | -9.2101 | -105.212 | 1.4748
221.002 | 12.2353 | -64.8673 | -9.2531 | -102.542 | 1.4671
222.002 | 12.2354 | -66.0363 | -9.566 | -100.857 | 1.4149
223.001 | 12.2492 | -67.1922 | -9.7079 | -98.651 | 1.3897
224.001 | 12.2475 | -68.3375 | -9.9206 | -95.9897 | 1.3562
225.003 | 12.2573 | -69.4314 | -10.1953 | -93.8585 | 1.3123
226.001 | 12.2787 | -70.5801 | -10.4178 | -91.3616 | 1.2758
227.002 | 12.2808 | -71.6899 | -10.7788 | -88.2083 | 1.2234
228.002 | 12.2934 | -72.8339 | -11.0126 | -85.201 | 1.1891
229.003 | 12.3048 | -74.0049 | -11.2792 | -82.215 | 1.1515
230.002 | 12.3223 | -75.1272 | -11.5249 | -79.0837 | 1.1171
231.002 | 12.3377 | -76.2177 | -11.5417 | -75.0527 | 1.1129
232.002 | 12.3544 | -77.3041 | -11.8718 | -71.14 | 1.0693
233.002 | 12.3764 | -78.3879 | -11.9588 | -67.1866 | 1.0559
234.003 | 12.3816 | -79.544 | -12.0842 | -63.1348 | 1.0401
235.002 | 12.4164 | -80.6725 | -11.9926 | -60.0915 | 1.0469
236.002 | 12.4429 | -81.7086 | -12.1203 | -56.3954 | 1.0285
237.002 | 12.47 | -82.7933 | -12.0802 | -52.7821 | 1.03
238.001 | 12.4972 | -83.8156 | -12.0045 | -50.2708 | 1.0358
239.006 | 12.5253 | -84.9037 | -12.0978 | -46.2019 | 1.0214
240.002 | 12.5611 | -85.9627 | -12.025 | -42.9081 | 1.0258
241.002 | 12.585 | -86.9891 | -11.9519 | -39.9864 | 1.0316
242.002 | 12.6188 | -88.0403 | -11.9415 | -37.5199 | 1.0288
243.003 | 12.6404 | -89.0751 | -11.8389 | -34.0162 | 1.0385
244.002 | 12.6788 | -90.1524 | -11.7129 | -31.4959 | 1.049
245.002 | 12.7102 | -91.2119 | -11.6427 | -29.0581 | 1.0537
246.001 | 12.7366 | -92.2557 | -11.6227 | -25.9658 | 1.053
247.002 | 12.7708 | -93.2617 | -11.4994 | -23.7974 | 1.0638
248.002 | 12.7898 | -94.2939 | -11.4668 | -20.776 | 1.0655
249.003 | 12.8293 | -95.3334 | -11.394 | -19.057 | 1.0696
250.002 | 12.8518 | -96.4068 | -11.3825 | -17.5235 | 1.0683
251.002 | 12.8746 | -97.4402 | -11.3869 | -14.4679 | 1.0649
252.002 | 12.9011 | -98.447 | -11.4547 | -12.7382 | 1.0534
253.005 | 12.9288 | -99.4495 | -11.4178 | -12.3319 | 1.0545
254.003 | 12.958 | -100.49 | -11.5251 | -9.7115 | 1.038
255.008 | 12.9738 | -101.533 | -11.5793 | -8.46 | 1.0297
256.001 | 13.0074 | -102.613 | -11.7159 | -7.0379 | 1.0096
257.002 | 13.0321 | -103.647 | -11.8583 | -5.1304 | 0.99036
258.002 | 13.0481 | -104.685 | -12.0601 | -4.1193 | 0.96579
259.002 | 13.0801 | -105.728 | -12.2559 | -2.213 | 0.94073
260.003 | 13.1021 | -106.731 | -12.4681 | -0.81665 | 0.91567
261.002 | 13.1229 | -107.859 | -12.7096 | 1.0983 | 0.88837
262.011 | 13.141 | -108.898 | -12.9525 | 2.9937 | 0.86203
263.002 | 13.1526 | -109.965 | -13.1702 | 6.1888 | 0.83954
264.007 | 13.1678 | -111.035 | -13.4106 | 7.638 | 0.81516
265.002 | 13.1793 | -112.13 | -13.7708 | 9.4879 | 0.78097
266.003 | 13.1793 | -113.207 | -13.9536 | 12.4036 | 0.76468
267.002 | 13.1791 | -114.324 | -14.1054 | 15.8726 | 0.75143
268.002 | 13.1829 | -115.341 | -14.3777 | 19.1367 | 0.72789
269.003 | 13.1846 | -116.355 | -14.6925 | 22.001 | 0.70182
270.002 | 13.1804 | -117.421 | -15.0803 | 24.8393 | 0.67147
271.002 | 13.1701 | -118.483 | -15.1697 | 29.4411 | 0.66538
272.001 | 13.164 | -119.556 | -15.6247 | 32.9797 | 0.63183
273.002 | 13.1496 | -120.573 | -15.6539 | 36.8178 | 0.63076
274.002 | 13.1392 | -121.6 | -16.1014 | 40.6878 | 0.59977
275.002 | 13.1228 | -122.596 | -16.0032 | 45.325 | 0.60774
276.002 | 13.1168 | -123.657 | -15.8756 | 50.0156 | 0.61717
277.002 | 13.0963 | -124.723 | -16.2141 | 54.1259 | 0.59497
278.002 | 13.0752 | -125.741 | -16.1584 | 59.4515 | 0.60025
279.003 | 13.0551 | -126.744 | -15.8021 | 64.1398 | 0.62687
280.002 | 13.0311 | -127.742 | -15.8349 | 68.7597 | 0.62623
281.002 | 13.0044 | -128.783 | -15.5828 | 73.0969 | 0.64667
282.002 | 12.9782 | -129.859 | -15.4745 | 77.7717 | 0.65677
283.002 | 12.9482 | -130.893 | -15.1628 | 82.5448 | 0.68316
284.002 | 12.9252 | -131.879 | -14.757 | 86.045 | 0.71776
285.002 | 12.8876 | -132.901 | -14.5664 | 91.2887 | 0.73689
286.003 | 12.8536 | -133.924 | -14.2976 | 93.7467 | 0.76308
287.001 | 12.8132 | -134.984 | -13.8254 | 95.8575 | 0.80952
288.002 | 12.7827 | -136.046 | -13.4702 | 98.6364 | 0.84633
289.002 | 12.7364 | -137.064 | -13.3242 | 102.479 | 0.86531
290.002 | 12.6936 | -138.057 | -13.0299 | 104.543 | 0.89962
291.002 | 12.6527 | -139.024 | -12.6829 | 106.91 | 0.94078
292.002 | 12.6091 | -140.056 | -12.4573 | 109.232 | 0.97046
293.002 | 12.5625 | -141.082 | -12.315 | 111.595 | 0.99184
294.007 | 12.5247 | -142.093 | -11.9936 | 112.537 | 1.0338
295.002 | 12.4848 | -143.057 | -11.7331 | 114.568 | 1.0703
296.003 | 12.441 | -143.933 | -11.5071 | 116.055 | 1.1041
297.002 | 12.3992 | -144.903 | -11.2996 | 118.167 | 1.1364
298.002 | 12.3593 | -145.872 | -11.1433 | 118.575 | 1.1624
299.002 | 12.3272 | -146.85 | -10.9936 | 120.432 | 1.1871
300.002 | 12.2874 | -147.756 | -10.8315 | 122.12 | 1.2151
301.002 | 12.2576 | -148.596 | -10.6445 | 123.552 | 1.2459
302.002 | 12.2266 | -149.465 | -10.4905 | 124.202 | 1.2728
303.002 | 12.2006 | -150.394 | -10.3046 | 125.551 | 1.3044
304.002 | 12.1751 | -151.354 | -10.1532 | 126.205 | 1.3313
305.003 | 12.1462 | -152.259 | -9.9456 | 127.848 | 1.3682
306.002 | 12.1242 | -153.088 | -9.8312 | 127.314 | 1.3899
307.003 | 12.1052 | -153.939 | -9.6257 | 129.314 | 1.4265
308.002 | 12.0904 | -154.82 | -9.5104 | 129.883 | 1.4481
309.002 | 12.0782 | -155.768 | -9.3841 | 130.76 | 1.4715
310.003 | 12.064 | -156.724 | -9.263 | 131.929 | 1.4947
311.002 | 12.0535 | -157.648 | -9.143 | 132.459 | 1.5175
312.005 | 12.0415 | -158.524 | -9.0391 | 133.242 | 1.538
313.002 | 12.0378 | -159.385 | -9.038 | 133.295 | 1.5388
314.002 | 12.037 | -160.298 | -8.9508 | 134.055 | 1.5546
315.002 | 12.0363 | -161.252 | -8.8429 | 134.646 | 1.5742
316.002 | 12.0293 | -162.224 | -8.7515 | 135.341 | 1.5923
317.002 | 12.0386 | -163.123 | -8.685 | 135.721 | 1.6029
318.002 | 12.048 | -163.998 | -8.5637 | 136.349 | 1.6238
319.002 | 12.0611 | -164.892 | -8.5545 | 136.388 | 1.623
320.003 | 12.077 | -165.836 | -8.534 | 136.751 | 1.6239
321.002 | 12.0961 | -166.762 | -8.5671 | 136.864 | 1.6141
322.002 | 12.121 | -167.732 | -8.4908 | 137.566 | 1.6237
323.002 | 12.1426 | -168.675 | -8.418 | 138.132 | 1.6334
324.001 | 12.1684 | -169.6 | -8.3653 | 138.597 | 1.6385
325.001 | 12.1981 | -170.544 | -8.3962 | 138 | 1.627
326.002 | 12.2269 | -171.493 | -8.3922 | 138.131 | 1.6224
327.002 | 12.2627 | -172.458 | -8.3838 | 138.434 | 1.6172
328.001 | 12.297 | -173.468 | -8.3333 | 138.504 | 1.6203
329.002 | 12.3344 | -174.427 | -8.4118 | 138.443 | 1.5987
330.002 | 12.3732 | -175.407 | -8.4304 | 138.495 | 1.5881
331.002 | 12.405 | -176.394 | -8.5765 | 138.145 | 1.5557
332.002 | 12.4398 | -177.414 | -8.6643 | 137.898 | 1.5338
333.002 | 12.4783 | -178.453 | -8.7432 | 137.49 | 1.5131
334.002 | 12.5106 | -179.481 | -8.7623 | 137.201 | 1.5041
335.002 | 12.5459 | 179.478 | -8.8051 | 136.598 | 1.4906
336.007 | 12.5816 | 178.471 | -8.9361 | 135.45 | 1.4621
337.002 | 12.6105 | 177.489 | -9.1604 | 134.368 | 1.4199
338.002 | 12.6393 | 176.484 | -9.2557 | 133.632 | 1.3997
339.002 | 12.6708 | 175.44 | -9.4554 | 131.83 | 1.3628
340.002 | 12.704 | 174.434 | -9.6624 | 130.716 | 1.3255
341.002 | 12.73 | 173.48 | -9.8159 | 129.586 | 1.2982
342.002 | 12.7619 | 172.506 | -10.0239 | 128.174 | 1.2628
343.002 | 12.7938 | 171.469 | -10.1802 | 126.601 | 1.2356
344.002 | 12.8275 | 170.444 | -10.301 | 125.063 | 1.2138
345.003 | 12.8505 | 169.488 | -10.3935 | 122.554 | 1.1977
346.002 | 12.8777 | 168.57 | -10.5681 | 120.682 | 1.1701
347.002 | 12.9112 | 167.702 | -10.7778 | 118.03 | 1.1377
348.004 | 12.9489 | 166.704 | -10.8455 | 116.723 | 1.1239
349.002 | 12.9752 | 165.577 | -11.0717 | 113.118 | 1.0916
350.002 | 12.9977 | 164.585 | -11.1573 | 110.806 | 1.0781
351.002 | 13.0238 | 163.624 | -11.2159 | 107.754 | 1.0676
352.002 | 13.0428 | 162.693 | -11.3391 | 104.887 | 1.0502
353.002 | 13.0651 | 161.742 | -11.4591 | 102.537 | 1.0331
354.002 | 13.0806 | 160.661 | -11.4524 | 100.278 | 1.0321
355.002 | 13.0957 | 159.658 | -11.5267 | 96.6985 | 1.0215
356.001 | 13.1161 | 158.69 | -11.4848 | 93.9475 | 1.024
357.005 | 13.1204 | 157.823 | -11.4748 | 90.3716 | 1.0247
358.003 | 13.133 | 156.872 | -11.5158 | 88.0206 | 1.0184
359.002 | 13.1349 | 156.069 | -11.4709 | 86.0355 | 1.0234
FREQ | 1.5601
CONICAL | CUTTHETA= | 10
ANGLE | RHC | RPHD | LHC | LPHD | AXIAL
0.0013 | 15.0865 | -105.615 | -13.4658 | 161.905 | 0.64928
1.0022 | 15.0762 | -106.796 | -13.3096 | 165.052 | 0.66186
2.0021 | 15.069 | -107.711 | -13.2002 | 166.091 | 0.67081
3.0096 | 15.0726 | -108.8 | -13.197 | 166.062 | 0.67078
4.0023 | 15.0661 | -109.883 | -13.1781 | 168.091 | 0.67275
5.0024 | 15.0596 | -110.855 | -13.0853 | 171.267 | 0.68049
6.0025 | 15.0524 | -111.599 | -13.0574 | 172.074 | 0.68325
7.0017 | 15.0458 | -112.613 | -13.0225 | 174.069 | 0.68652
8.0015 | 15.033 | -113.539 | -13.1729 | 175.914 | 0.67572
9.0016 | 15.0311 | -114.613 | -13.1122 | 178.5 | 0.68062
10.0018 | 15.0204 | -115.647 | -13.195 | 179.58 | 0.67499
11.0016 | 15.0176 | -116.712 | -13.169 | -178.035 | 0.67722
12.0017 | 15.0067 | -117.668 | -13.0362 | -175.746 | 0.68854
13.0108 | 14.9958 | -118.634 | -13.0829 | -173.434 | 0.6857
14.0015 | 14.9932 | -119.708 | -13.4338 | -173.103 | 0.65873
15.0023 | 14.9758 | -120.841 | -13.4226 | -172.447 | 0.6609
16.0023 | 14.977 | -121.917 | -13.4697 | -171.038 | 0.65723
17.0018 | 14.9653 | -122.916 | -13.3826 | -169.914 | 0.66476
18.0031 | 14.9638 | -123.811 | -13.491 | -168.808 | 0.65662
19.0016 | 14.9516 | -124.801 | -13.7232 | -168.266 | 0.64018
20.0022 | 14.9439 | -125.805 | -13.7144 | -166.269 | 0.64139
21.0014 | 14.9365 | -126.899 | -14.0946 | -165.772 | 0.61443
22.0018 | 14.9304 | -127.963 | -13.8559 | -163.829 | 0.63201
23.0016 | 14.9248 | -129.007 | -13.9352 | -163.626 | 0.62666
24.0016 | 14.9126 | -129.978 | -14.1964 | -164.308 | 0.60893
25.0022 | 14.9054 | -130.911 | -14.1817 | -164.058 | 0.61047
26.0016 | 14.9085 | -131.898 | -14.4004 | -163.258 | 0.59507
27.0016 | 14.896 | -132.949 | -14.5158 | -161.926 | 0.58806
28.0019 | 14.8965 | -134.115 | -14.636 | -160.493 | 0.57993
29.0024 | 14.8833 | -135.156 | -14.9271 | -161.692 | 0.56166
30.0014 | 14.8897 | -136.211 | -14.5964 | -160.343 | 0.58304
31.0074 | 14.8838 | -137.14 | -14.7754 | -160.448 | 0.57153
32.0013 | 14.8862 | -138.114 | -14.8623 | -159.133 | 0.56569
33.0019 | 14.8789 | -139.151 | -15.1803 | -159.06 | 0.54579
34.0022 | 14.8839 | -140.209 | -15.2476 | -157.397 | 0.54126
35.0017 | 14.8861 | -141.31 | -15.2977 | -157.522 | 0.53801
36.0016 | 14.8791 | -142.326 | -15.5802 | -158.085 | 0.52121
37.0021 | 14.8786 | -143.309 | -15.6121 | -158.551 | 0.51933
38.0019 | 14.8813 | -144.256 | -15.265 | -157.351 | 0.54034
39.0021 | 14.8887 | -145.22 | -15.6826 | -157.602 | 0.51452
40.0018 | 14.8879 | -146.347 | -15.5024 | -156.525 | 0.52536
41.0018 | 14.8891 | -147.378 | -15.86 | -157.469 | 0.50409
42.0017 | 14.8959 | -148.359 | -15.8691 | -157.482 | 0.50317
43.0021 | 14.8932 | -149.283 | -15.8705 | -157.463 | 0.50325
44.0016 | 14.8988 | -150.226 | -15.924 | -157.018 | 0.49983
45.0079 | 14.9048 | -151.232 | -15.8399 | -156.356 | 0.50435
46.0022 | 14.9044 | -152.323 | -15.8374 | -156.2 | 0.50452
47.0018 | 14.9132 | -153.289 | -16.0972 | -156.416 | 0.48915
48.0019 | 14.906 | -154.285 | -16.1841 | -156.413 | 0.48468
49.0013 | 14.9161 | -155.16 | -16.4535 | -156.74 | 0.46932
50.0017 | 14.9219 | -156.132 | -16.6533 | -157.504 | 0.45833
51.0015 | 14.9174 | -157.158 | -17.1824 | -157.019 | 0.43147
52.0023 | 14.9239 | -158.207 | -16.9989 | -157.92 | 0.44035
53.0082 | 14.9292 | -159.173 | -17.5757 | -159.084 | 0.41179
54.0023 | 14.931 | -160.127 | -17.342 | -159.888 | 0.42294
55.0023 | 14.9314 | -161.088 | -17.4583 | -160.35 | 0.4173
56.0018 | 14.9365 | -162.093 | -17.7458 | -161.841 | 0.40347
57.0017 | 14.9347 | -163.086 | -18.2405 | -162.602 | 0.3812
58.0018 | 14.9428 | -164.124 | -18.5003 | -164.299 | 0.36962
59.0016 | 14.9406 | -165.128 | -18.6352 | -167.01 | 0.36401
60.0018 | 14.9478 | -166.061 | -18.9852 | -168.72 | 0.34935
61.0016 | 14.9479 | -167.009 | -19.3552 | -170.496 | 0.33477
62.002 | 14.9491 | -167.96 | -19.6236 | -171.844 | 0.32454
63.0021 | 14.9407 | -168.971 | -19.6229 | -172.049 | 0.32488
64.0019 | 14.9474 | -170.029 | -19.6503 | -175.614 | 0.3236
65.0029 | 14.9414 | -170.982 | -19.928 | -178.239 | 0.31363
66.002 | 14.9418 | -171.917 | -20.45 | 178.582 | 0.29532
67.0017 | 14.9349 | -172.86 | -20.1937 | 175.053 | 0.30441
68.0015 | 14.9268 | -173.823 | -20.4455 | 171.404 | 0.29598
69.0025 | 14.9279 | -174.82 | -20.5385 | 168.057 | 0.2928
70.0019 | 14.919 | -175.846 | -20.1861 | 164.61 | 0.30523
71.0016 | 14.9165 | -176.877 | -20.2414 | 162.403 | 0.30338
72.0072 | 14.9165 | -177.887 | -19.546 | 159.23 | 0.32868
73.0016 | 14.91 | -178.864 | -19.6258 | 154.097 | 0.32592
74.0016 | 14.9086 | -179.766 | -18.7525 | 154.684 | 0.36046
75.002 | 14.9043 | 179.282 | -18.5729 | 152.301 | 0.36817
76.002 | 14.9053 | 178.255 | -18.4014 | 150.471 | 0.37547
77.001 | 14.902 | 177.289 | -18.3744 | 149.964 | 0.37679
78.0019 | 14.8942 | 176.211 | -17.779 | 148.189 | 0.40389
79.0017 | 14.889 | 175.172 | -17.2227 | 146.517 | 0.43087
80.0018 | 14.8924 | 174.16 | -17.1928 | 145.179 | 0.43219
81.0013 | 14.8863 | 173.328 | -16.8932 | 145.137 | 0.44768
82.0016 | 14.88 | 172.306 | -16.7148 | 145.268 | 0.45731
83.0014 | 14.8847 | 171.277 | -16.3914 | 144.511 | 0.4744
84.0007 | 14.8759 | 170.255 | -16.0471 | 144.4 | 0.4941
85.002 | 14.8719 | 169.349 | -15.7597 | 143.975 | 0.51096
86.0018 | 14.866 | 168.4 | -15.8052 | 143.595 | 0.50864
87.0019 | 14.8606 | 167.444 | -15.5789 | 143.599 | 0.5224
88.0015 | 14.8513 | 166.448 | -15.2019 | 144.928 | 0.54617
89.0018 | 14.855 | 165.392 | -15.2422 | 143.933 | 0.5434
90.0017 | 14.8503 | 164.396 | -15.1047 | 144.773 | 0.55238
91.0018 | 14.8426 | 163.406 | -14.6537 | 146.155 | 0.58237
92.0015 | 14.8388 | 162.473 | -14.839 | 145.926 | 0.57031
93.0013 | 14.8326 | 161.527 | -14.5575 | 147.011 | 0.58953
94.0019 | 14.8344 | 160.536 | -14.415 | 148.688 | 0.59916
95.0017 | 14.8234 | 159.555 | -14.6106 | 148.638 | 0.58656
96.0021 | 14.8204 | 158.533 | -14.6982 | 149.119 | 0.58087
97.0017 | 14.8158 | 157.6 | -14.4364 | 150.144 | 0.59897
98.0015 | 14.8125 | 156.614 | -14.7291 | 150.572 | 0.57933
99.0021 | 14.8077 | 155.692 | -14.5375 | 151.472 | 0.59259
100.002 | 14.8061 | 154.681 | -14.5897 | 152.23 | 0.58914
101.014 | 14.7916 | 153.685 | -14.4226 | 153.45 | 0.6016
102.001 | 14.7843 | 152.64 | -14.6056 | 153.255 | 0.58955
103.002 | 14.7767 | 151.634 | -15.1266 | 154.802 | 0.55569
104.006 | 14.7721 | 150.641 | -14.9496 | 155.684 | 0.56744
105.002 | 14.7646 | 149.674 | -14.7823 | 155.724 | 0.57898
106.002 | 14.7611 | 148.663 | -14.9669 | 157.056 | 0.56703
107.002 | 14.7563 | 147.609 | -15.0412 | 158.787 | 0.56249
108.002 | 14.7515 | 146.572 | -15.3008 | 158.51 | 0.54623
109.002 | 14.7465 | 145.553 | -15.31 | 159.498 | 0.54596
110.002 | 14.7396 | 144.544 | -15.6245 | 159.791 | 0.52695
111.003 | 14.7404 | 143.555 | -15.7322 | 161.013 | 0.52041
112.002 | 14.7324 | 142.491 | -15.8534 | 160.353 | 0.51366
113.002 | 14.7352 | 141.447 | -16.0489 | 161.077 | 0.50206
114.01 | 14.7342 | 140.37 | -15.9693 | 160.737 | 0.50675
115.002 | 14.7339 | 139.329 | -16.0717 | 161.101 | 0.50082
116.002 | 14.7314 | 138.286 | -16.3312 | 161.433 | 0.48622
117.002 | 14.7387 | 137.273 | -16.2878 | 162.057 | 0.48824
118.002 | 14.7352 | 136.212 | -16.4864 | 164.004 | 0.47739
119.002 | 14.7393 | 135.142 | -16.7445 | 165.252 | 0.46319
120.002 | 14.7482 | 134.083 | -16.556 | 165.7 | 0.47287
121.002 | 14.7469 | 133.019 | -16.7528 | 165.984 | 0.46234
122.002 | 14.756 | 132.025 | -16.9415 | 168.249 | 0.45193
123.008 | 14.7555 | 131.005 | -16.9716 | 167.842 | 0.45039
124.002 | 14.7694 | 129.97 | -17.3191 | 170.025 | 0.43203
125.002 | 14.7748 | 128.959 | -17.1333 | 170.517 | 0.4411
126.008 | 14.7832 | 127.926 | -17.194 | 171.445 | 0.4376
127.002 | 14.7853 | 126.902 | -16.999 | 170.783 | 0.44743
128.003 | 14.7962 | 125.895 | -17.1915 | 170.981 | 0.43707
129.011 | 14.8014 | 124.883 | -17.5272 | 173.365 | 0.42024
130.002 | 14.8101 | 123.911 | -17.7024 | 172.932 | 0.41143
131.001 | 14.8224 | 122.925 | -17.831 | 173.003 | 0.40481
132.002 | 14.8312 | 121.905 | -18.1505 | 174.984 | 0.38979
133.002 | 14.8375 | 120.934 | -18.1178 | 174.254 | 0.39098
134.001 | 14.8451 | 119.923 | -18.3117 | 175.054 | 0.38201
135.002 | 14.8528 | 118.971 | -18.5333 | 176.394 | 0.37205
136.007 | 14.8636 | 118.034 | -18.716 | 176.306 | 0.36385
137.003 | 14.8694 | 117.069 | -18.7298 | 175.549 | 0.36303
138.002 | 14.8757 | 116.064 | -18.9833 | 177.759 | 0.35233
139.001 | 14.8834 | 115.102 | -19.4711 | 179.13 | 0.3328
140.003 | 14.8885 | 114.133 | -19.8598 | -179.525 | 0.31804
141.001 | 14.9003 | 113.15 | -20.4509 | -176.799 | 0.29671
142.002 | 14.901 | 112.209 | -20.8491 | -176.508 | 0.28339
143.008 | 14.9103 | 111.265 | -20.8826 | -175.333 | 0.28199
144.003 | 14.9153 | 110.287 | -21.3355 | -173.008 | 0.26751
145.002 | 14.9249 | 109.305 | -21.4702 | -173.752 | 0.2631
146.002 | 14.9317 | 108.302 | -21.97 | -168.939 | 0.24819
147.002 | 14.9501 | 107.334 | -22.164 | -166.27 | 0.2422
148.002 | 14.953 | 106.398 | -22.7309 | -164.558 | 0.22682
149.002 | 14.9646 | 105.442 | -23.1797 | -163.763 | 0.2151
150.002 | 14.9692 | 104.435 | -23.621 | -158.475 | 0.20434
151.002 | 14.9735 | 103.468 | -24.049 | -156.964 | 0.19442
152.002 | 14.9822 | 102.509 | -24.7336 | -155.72 | 0.1795
153.002 | 14.9924 | 101.534 | -24.8928 | -151.051 | 0.17603
154.002 | 15.0025 | 100.547 | -25.2613 | -148.592 | 0.16853
155.002 | 15.0004 | 99.5967 | -24.7851 | -141.144 | 0.17807
156.002 | 15.0075 | 98.5916 | -25.2124 | -138.527 | 0.16938
157.002 | 15.012 | 97.6053 | -25.6118 | -135.382 | 0.16168
158.002 | 15.0163 | 96.6355 | -25.9906 | -122.688 | 0.15471
159.002 | 15.0255 | 95.6691 | -25.5918 | -113.837 | 0.16181
160.001 | 15.0324 | 94.6464 | -25.3788 | -106.543 | 0.16569
161.002 | 15.0426 | 93.5838 | -25.461 | -99.2398 | 0.16394
162.002 | 15.047 | 92.578 | -26.009 | -99.5465 | 0.15384
163.006 | 15.0614 | 91.5842 | -26.2065 | -92.2452 | 0.15013
164.002 | 15.0646 | 90.6481 | -25.3908 | -88.7896 | 0.16485
165.002 | 15.074 | 89.6516 | -25.373 | -81.7245 | 0.16501
166.002 | 15.0798 | 88.6367 | -24.5683 | -76.742 | 0.18091
167.002 | 15.0858 | 87.5584 | -23.8471 | -72.2936 | 0.19643
168.002 | 15.0834 | 86.5217 | -23.7385 | -63.7723 | 0.19896
169.002 | 15.09 | 85.5018 | -23.1035 | -59.9275 | 0.21389
170.001 | 15.0975 | 84.5183 | -22.861 | -55.3684 | 0.21976
171.001 | 15.1054 | 83.5357 | -22.2738 | -50.7203 | 0.23492
172.002 | 15.1062 | 82.5315 | -22.6695 | -44.6084 | 0.22443
173.001 | 15.1104 | 81.4729 | -22.0874 | -43.6866 | 0.23987
174.002 | 15.1182 | 80.3874 | -21.7381 | -39.0214 | 0.24949
175.002 | 15.1166 | 79.4064 | -21.2336 | -38.1383 | 0.26447
176.002 | 15.1265 | 78.4958 | -21.0221 | -34.9263 | 0.27067
177.001 | 15.1231 | 77.508 | -20.7013 | -26.6656 | 0.28097
178.005 | 15.1267 | 76.5216 | -20.3223 | -28.051 | 0.29339
179.003 | 15.1287 | 75.4239 | -20.0555 | -23.716 | 0.30247
180.002 | 15.1273 | 74.3762 | -19.6299 | -17.8851 | 0.31771
181.002 | 15.127 | 73.3746 | -19.2567 | -14.9634 | 0.33168
182.003 | 15.1312 | 72.3926 | -19.2394 | -12.0997 | 0.33217
183.002 | 15.1383 | 71.3662 | -18.7566 | -6.4648 | 0.35088
184.002 | 15.1419 | 70.3273 | -18.6624 | -3.6109 | 0.35456
185.002 | 15.1462 | 69.2578 | -18.284 | 0.94672 | 0.37017
186.008 | 15.1408 | 68.2087 | -17.9676 | 3.1126 | 0.38415
187.003 | 15.1408 | 67.2068 | -17.689 | 6.3703 | 0.39667
188.003 | 15.1381 | 66.223 | -17.537 | 8.7805 | 0.4038
189.001 | 15.1478 | 65.1822 | -17.2485 | 13.3768 | 0.41698
190.002 | 15.1371 | 64.1611 | -16.9081 | 16.1943 | 0.43418
191.001 | 15.1457 | 63.108 | -16.4986 | 18.3579 | 0.45471
192.002 | 15.1416 | 62.1479 | -16.3224 | 19.7817 | 0.46425
193.002 | 15.1306 | 61.1554 | -16.054 | 22.6669 | 0.47943
194.002 | 15.1325 | 60.1193 | -15.4281 | 26.1325 | 0.51516
195.002 | 15.1375 | 59.045 | -15.2842 | 28.9407 | 0.52347
196.003 | 15.1372 | 57.9583 | -15.0815 | 30.8658 | 0.53585
197.002 | 15.1419 | 56.9484 | -14.7486 | 33.0759 | 0.5565
198.002 | 15.1442 | 55.9807 | -14.6007 | 34.2553 | 0.56592
199.002 | 15.1552 | 54.9844 | -14.3325 | 35.6004 | 0.58294
200.002 | 15.1421 | 53.9581 | -14.1489 | 36.9191 | 0.59629
201.001 | 15.1419 | 52.8593 | -13.9155 | 37.6359 | 0.61257
202.002 | 15.1433 | 51.8568 | -13.89 | 37.9314 | 0.61428
203.002 | 15.1422 | 50.8184 | -13.7925 | 39.1174 | 0.62129
204.002 | 15.1488 | 49.8449 | -13.7707 | 39.819 | 0.62238
205.002 | 15.1552 | 48.8122 | -13.6378 | 41.0861 | 0.63152
206.007 | 15.157 | 47.7682 | -13.2754 | 42.2313 | 0.65832
207.008 | 15.1541 | 46.7551 | -13.4178 | 42.4431 | 0.64782
208.002 | 15.1584 | 45.7113 | -13.15 | 42.5808 | 0.66778
209.011 | 15.1571 | 44.7031 | -13.2936 | 43.3137 | 0.65693
210.002 | 15.1577 | 43.7257 | -13.1597 | 43.6378 | 0.66709
211.002 | 15.1638 | 42.6732 | -13.274 | 44.3746 | 0.6579
212.001 | 15.1627 | 41.6747 | -13.297 | 45.0096 | 0.65625
213.002 | 15.1683 | 40.6257 | -12.9329 | 45.0036 | 0.68393
214.002 | 15.1764 | 39.5733 | -13.4275 | 45.7215 | 0.64543
215.002 | 15.1726 | 38.6102 | -13.4413 | 45.866 | 0.64469
216.002 | 15.1774 | 37.5805 | -13.6321 | 45.7809 | 0.63031
217.002 | 15.1842 | 36.6001 | -13.4873 | 45.0893 | 0.64042
218.009 | 15.1932 | 35.5875 | -13.5433 | 44.7921 | 0.63564
219.003 | 15.1933 | 34.5333 | -13.7212 | 45.0395 | 0.62274
220.007 | 15.2011 | 33.5249 | -13.8421 | 44.3754 | 0.61357
221.002 | 15.2012 | 32.5283 | -13.9978 | 42.6389 | 0.60266
222.002 | 15.2012 | 31.5735 | -14.0379 | 42.8594 | 0.59988
223.001 | 15.2035 | 30.5792 | -14.4112 | 43.8909 | 0.57447
224.001 | 15.21 | 29.5728 | -14.3421 | 43.2089 | 0.57863
225.003 | 15.2175 | 28.5532 | -14.5085 | 42.9648 | 0.56715
226.001 | 15.2232 | 27.5294 | -14.8869 | 42.2513 | 0.5426
227.002 | 15.2295 | 26.5617 | -14.9791 | 41.8296 | 0.53648
228.002 | 15.2368 | 25.5789 | -15.4237 | 40.6787 | 0.50927
229.003 | 15.2392 | 24.5961 | -15.9173 | 40.0174 | 0.48098
230.002 | 15.2483 | 23.5847 | -15.8142 | 38.7583 | 0.48622
231.002 | 15.2534 | 22.5521 | -16.1162 | 37.6364 | 0.46932
232.002 | 15.2592 | 21.5461 | -16.2195 | 37.1723 | 0.46346
233.002 | 15.2654 | 20.5685 | -16.5285 | 37.0342 | 0.44694
234.003 | 15.2778 | 19.5986 | -16.5441 | 35.2094 | 0.44549
235.002 | 15.2871 | 18.6012 | -17.1874 | 36.0264 | 0.41324
236.002 | 15.2932 | 17.585 | -17.4546 | 34.7723 | 0.40043
237.002 | 15.2982 | 16.5434 | -17.8379 | 33.3367 | 0.38293
238.001 | 15.3039 | 15.5684 | -18.1026 | 31.4442 | 0.37118
239.006 | 15.3094 | 14.5803 | -18.264 | 30.0531 | 0.36411
240.002 | 15.3107 | 13.5808 | -18.4869 | 27.5221 | 0.35483
241.002 | 15.3168 | 12.5169 | -18.3784 | 27.4549 | 0.35904
242.002 | 15.3226 | 11.4218 | -19.2164 | 25.7074 | 0.3258
243.003 | 15.3307 | 10.4193 | -18.9437 | 23.5384 | 0.33587
244.002 | 15.3343 | 9.4435 | -19.4868 | 21.2359 | 0.31538
245.002 | 15.3373 | 8.4563 | -19.8675 | 20.0958 | 0.30175
246.001 | 15.3426 | 7.4176 | -20.1149 | 16.7028 | 0.29309
247.002 | 15.3465 | 6.3777 | -20.5015 | 14.7236 | 0.28021
248.002 | 15.3458 | 5.3397 | -20.5117 | 10.7015 | 0.2799
249.003 | 15.3471 | 4.3764 | -20.9361 | 5.3903 | 0.26651
250.002 | 15.3463 | 3.3957 | -21.1282 | 3.0655 | 0.26071
251.002 | 15.3451 | 2.3946 | -20.7181 | -0.70448 | 0.27335
252.002 | 15.3429 | 1.3691 | -20.7319 | -4.3748 | 0.27299
253.005 | 15.3489 | 0.37353 | -20.3931 | -9.4614 | 0.28365
254.003 | 15.3408 | -0.60981 | -21.1958 | -12.8274 | 0.25885
255.008 | 15.3379 | -1.6478 | -20.7654 | -17.7324 | 0.27209
256.001 | 15.3313 | -2.6037 | -21.0629 | -21.3723 | 0.26313
257.002 | 15.3291 | -3.6089 | -20.9557 | -23.8916 | 0.26646
258.002 | 15.3296 | -4.6376 | -20.4568 | -25.9737 | 0.2822
259.002 | 15.3271 | -5.6505 | -20.0946 | -27.9717 | 0.29431
260.003 | 15.3207 | -6.6302 | -20.4964 | -33.3401 | 0.2812
261.002 | 15.3214 | -7.6197 | -19.994 | -34.1355 | 0.29793
262.011 | 15.3131 | -8.6059 | -19.8827 | -37.4514 | 0.30206
263.002 | 15.3123 | -9.6285 | -19.8617 | -38.269 | 0.30283
264.007 | 15.3051 | -10.6253 | -19.5833 | -39.8079 | 0.31295
265.002 | 15.3016 | -11.5966 | -19.6245 | -40.9373 | 0.31159
266.003 | 15.2966 | -12.5616 | -19.4145 | -42.761 | 0.3194
267.002 | 15.2884 | -13.541 | -19.2847 | -42.2537 | 0.32452
268.002 | 15.2871 | -14.6039 | -19.0445 | -42.3749 | 0.33367
269.003 | 15.2819 | -15.5971 | -18.9759 | -42.5399 | 0.33652
270.002 | 15.2856 | -16.5387 | -19.2954 | -43.6369 | 0.32422
271.002 | 15.2782 | -17.5028 | -19.5657 | -41.0311 | 0.31455
272.001 | 15.2757 | -18.4992 | -19.1616 | -38.9541 | 0.32963
273.002 | 15.2811 | -19.5072 | -18.7871 | -36.6313 | 0.34395
274.002 | 15.274 | -20.5462 | -18.8332 | -36.4557 | 0.34241
275.002 | 15.2769 | -21.5317 | -18.6205 | -35.116 | 0.35078
276.002 | 15.2746 | -22.4819 | -18.3487 | -33.308 | 0.36203
277.002 | 15.2735 | -23.4616 | -18.362 | -31.0743 | 0.36152
278.002 | 15.2647 | -24.4726 | -18.1577 | -28.8967 | 0.3705
279.003 | 15.2619 | -25.4837 | -17.5043 | -27.3169 | 0.39959
280.002 | 15.2586 | -26.5151 | -17.3678 | -25.7122 | 0.40607
281.002 | 15.2551 | -27.4485 | -16.9069 | -23.8256 | 0.42838
282.002 | 15.2537 | -28.4486 | -16.727 | -21.3707 | 0.43742
283.002 | 15.2447 | -29.4271 | -16.3598 | -19.4411 | 0.45679
284.002 | 15.2463 | -30.4452 | -16.0449 | -17.74 | 0.47358
285.002 | 15.2469 | -31.4727 | -15.9274 | -15.9689 | 0.48
286.003 | 15.2446 | -32.4671 | -15.5512 | -14.5939 | 0.50139
287.001 | 15.2432 | -33.4003 | -15.2401 | -12.9135 | 0.51977
288.002 | 15.2391 | -34.3935 | -15.1742 | -10.6009 | 0.52397
289.002 | 15.2454 | -35.4364 | -14.9482 | -8.6202 | 0.53741
290.002 | 15.2447 | -36.4543 | -14.7188 | -7.755 | 0.55185
291.002 | 15.2391 | -37.479 | -14.7084 | -6.8471 | 0.55286
292.002 | 15.2453 | -38.4454 | -14.6366 | -4.6008 | 0.55705
293.002 | 15.2459 | -39.3745 | -14.3664 | -4.8319 | 0.57463
294.007 | 15.2452 | -40.4118 | -14.2671 | -1.8017 | 0.58129
295.002 | 15.2432 | -41.4794 | -14.2591 | -1.1928 | 0.58195
296.003 | 15.2471 | -42.5186 | -14.2099 | -0.19176 | 0.585
297.002 | 15.2486 | -43.5025 | -14.1891 | 2.1019 | 0.5863
298.002 | 15.2463 | -44.4676 | -14.0535 | 3.496 | 0.5957
299.002 | 15.2542 | -45.4385 | -14.1275 | 6.2247 | 0.5901
300.002 | 15.2603 | -46.5046 | -13.9893 | 7.4782 | 0.59915
301.002 | 15.261 | -47.6272 | -14.0002 | 8.688 | 0.59835
302.002 | 15.2661 | -48.6482 | -13.9019 | 9.2949 | 0.60481
303.002 | 15.264 | -49.6163 | -14.0592 | 12.6948 | 0.5941
304.002 | 15.2689 | -50.6105 | -14.0575 | 13.9217 | 0.59388
305.003 | 15.2766 | -51.6909 | -13.9952 | 16.554 | 0.59762
306.002 | 15.2718 | -52.8222 | -14.1214 | 17.8151 | 0.58932
307.003 | 15.2736 | -53.8619 | -14.1506 | 18.0649 | 0.58722
308.002 | 15.2789 | -54.8563 | -14.302 | 20.1326 | 0.57672
309.002 | 15.2785 | -55.8885 | -14.488 | 23.0476 | 0.56451
310.003 | 15.2758 | -56.9185 | -14.4891 | 24.7066 | 0.56462
311.002 | 15.2788 | -58.0539 | -14.6545 | 27.706 | 0.55377
312.005 | 15.2796 | -59.1438 | -14.6917 | 28.6088 | 0.55134
313.002 | 15.2792 | -60.1752 | -14.8373 | 30.602 | 0.5422
314.002 | 15.2761 | -61.1614 | -14.92 | 35.4674 | 0.53725
315.002 | 15.2715 | -62.1623 | -14.9319 | 38.2387 | 0.5368
316.002 | 15.2748 | -63.214 | -15.082 | 38.9196 | 0.52739
317.002 | 15.2757 | -64.2776 | -15.1267 | 43.2166 | 0.52464
318.002 | 15.2719 | -65.396 | -14.9634 | 47.2832 | 0.53483
319.002 | 15.2645 | -66.3841 | -14.989 | 48.502 | 0.53371
320.003 | 15.2698 | -67.4163 | -14.9313 | 51.8923 | 0.53694
321.002 | 15.2626 | -68.4286 | -15.1017 | 54.2848 | 0.52694
322.002 | 15.263 | -69.4513 | -14.9422 | 57.838 | 0.53669
323.002 | 15.2636 | -70.5671 | -14.9212 | 60.4981 | 0.53795
324.001 | 15.2627 | -71.6078 | -15.0252 | 63.6208 | 0.5316
325.001 | 15.2561 | -72.6483 | -15.1436 | 65.6796 | 0.5248
326.002 | 15.2542 | -73.6301 | -15.0539 | 69.8564 | 0.53036
327.002 | 15.2494 | -74.628 | -15.2596 | 72.4194 | 0.51823
328.001 | 15.2461 | -75.6413 | -15.1739 | 75.4635 | 0.52357
329.002 | 15.2466 | -76.6414 | -15.273 | 78.5354 | 0.5176
330.002 | 15.2467 | -77.6258 | -15.1559 | 80.9633 | 0.52462
331.002 | 15.2415 | -78.6264 | -15.3211 | 83.3434 | 0.51504
332.002 | 15.245 | -79.531 | -15.3228 | 86.9994 | 0.51473
333.002 | 15.2366 | -80.488 | -15.3112 | 89.0423 | 0.51592
334.002 | 15.2325 | -81.4499 | -15.3172 | 92.0217 | 0.5158
335.002 | 15.2295 | -82.42 | -14.7382 | 95.2873 | 0.55158
336.007 | 15.2302 | -83.4133 | -14.8597 | 98.1901 | 0.54386
337.002 | 15.2255 | -84.3677 | -14.8954 | 102.048 | 0.54193
338.002 | 15.2283 | -85.2786 | -14.6749 | 105.14 | 0.55569
339.002 | 15.2232 | -86.2312 | -14.7623 | 107.761 | 0.55045
340.002 | 15.2192 | -87.2234 | -14.5244 | 111.371 | 0.56601
341.002 | 15.2103 | -88.273 | -14.6771 | 114.317 | 0.5567
342.002 | 15.2098 | -89.1574 | -14.581 | 118.136 | 0.56294
343.002 | 15.205 | -90.0774 | -14.4369 | 120.458 | 0.57267
344.002 | 15.2022 | -90.9951 | -14.319 | 122.758 | 0.58069
345.003 | 15.2044 | -92.0594 | -14.2484 | 125.673 | 0.58529
346.002 | 15.2002 | -93.0626 | -14.1615 | 128.873 | 0.59146
347.002 | 15.1951 | -94.0694 | -14.0776 | 132.394 | 0.59756
348.004 | 15.1987 | -94.9511 | -13.7725 | 134.2 | 0.61868
349.002 | 15.1925 | -95.8078 | -13.8915 | 137.573 | 0.61069
350.002 | 15.1965 | -96.7815 | -13.8178 | 139.504 | 0.61562
351.002 | 15.1802 | -97.8563 | -13.7353 | 142.282 | 0.62266
352.002 | 15.1868 | -98.914 | -13.4701 | 144.76 | 0.6415
353.002 | 15.1818 | -99.8305 | -13.4018 | 146.381 | 0.64694
354.002 | 15.1771 | -100.695 | -13.295 | 148.971 | 0.65531
355.002 | 15.1708 | -101.656 | -13.2737 | 151.036 | 0.65739
356.001 | 15.1646 | -102.658 | -13.1962 | 153.261 | 0.66376
357.005 | 15.1541 | -103.769 | -13.231 | 155.429 | 0.66191
358.003 | 15.1454 | -104.789 | -13.0687 | 157.955 | 0.67509
359.002 | 15.147 | -105.421 | -13.0382 | 160.707 | 0.67734
FREQ | 1.5754
CONICAL | CUTTHETA= | 10
ANGLE | RHC | RPHD | LHC | LPHD | AXIAL
0.0013 | 15.2898 | -139.746 | -14.6877 | 129.203 | 0.55095
1.0022 | 15.2882 | -140.71 | -14.3244 | 132.262 | 0.57461
2.0021 | 15.277 | -141.617 | -14.2599 | 136.007 | 0.57964
3.0096 | 15.273 | -142.567 | -13.901 | 136.747 | 0.60439
4.0023 | 15.2688 | -143.551 | -13.699 | 138.702 | 0.61893
5.0024 | 15.2579 | -144.524 | -13.7092 | 140.946 | 0.61897
6.0025 | 15.2564 | -145.29 | -13.6871 | 143.943 | 0.62066
7.0017 | 15.2425 | -146.328 | -13.5595 | 145.772 | 0.63086
8.0015 | 15.2438 | -147.369 | -13.5626 | 148.717 | 0.63054
9.0016 | 15.2376 | -148.474 | -13.237 | 150.163 | 0.65512
10.0018 | 15.2274 | -149.463 | -13.2487 | 150.444 | 0.65501
11.0016 | 15.2242 | -150.452 | -13.1189 | 152.546 | 0.66512
12.0017 | 15.2131 | -151.381 | -12.8702 | 155.798 | 0.68533
13.0108 | 15.2056 | -152.378 | -12.9098 | 156.62 | 0.68281
14.0015 | 15.201 | -153.463 | -12.9359 | 156.811 | 0.68112
15.0023 | 15.1814 | -154.509 | -12.8116 | 157.947 | 0.69251
16.0023 | 15.1729 | -155.457 | -12.873 | 159.25 | 0.6883
17.0018 | 15.167 | -156.408 | -12.728 | 160.381 | 0.70037
18.0031 | 15.1606 | -157.283 | -12.7743 | 161.717 | 0.69716
19.0016 | 15.1497 | -158.297 | -12.7188 | 163.584 | 0.70251
20.0022 | 15.145 | -159.372 | -12.8359 | 164.363 | 0.69347
21.0014 | 15.1351 | -160.475 | -12.891 | 164.74 | 0.68988
22.0018 | 15.1241 | -161.49 | -12.6328 | 166.22 | 0.71161
23.0016 | 15.1167 | -162.418 | -12.7536 | 166.738 | 0.70237
24.0016 | 15.11 | -163.359 | -12.8531 | 166.879 | 0.6949
25.0022 | 15.0978 | -164.328 | -12.8855 | 168.149 | 0.69328
26.0016 | 15.0946 | -165.358 | -13.1664 | 168.551 | 0.67145
27.0016 | 15.0812 | -166.425 | -13.0654 | 169.337 | 0.68036
28.0019 | 15.0715 | -167.531 | -13.1614 | 168.944 | 0.67362
29.0024 | 15.0723 | -168.538 | -13.2181 | 169.168 | 0.66917
30.0014 | 15.0607 | -169.492 | -13.2837 | 168.872 | 0.66502
31.0074 | 15.0515 | -170.404 | -13.159 | 170.588 | 0.67536
32.0013 | 15.0394 | -171.446 | -13.4259 | 170.353 | 0.65582
33.0019 | 15.0405 | -172.536 | -13.3333 | 170.536 | 0.66278
34.0022 | 15.0381 | -173.632 | -13.2987 | 170.948 | 0.66561
35.0017 | 15.0318 | -174.669 | -13.3294 | 170.658 | 0.66373
36.0016 | 15.0244 | -175.652 | -13.3707 | 170.163 | 0.66115
37.0021 | 15.0225 | -176.58 | -13.3586 | 170.517 | 0.66222
38.0019 | 15.0223 | -177.591 | -13.0988 | 171.254 | 0.68235
39.0021 | 15.0225 | -178.678 | -13.4645 | 170.667 | 0.65418
40.0018 | 15.0186 | -179.76 | -13.407 | 170.975 | 0.65882
41.0018 | 15.0124 | 179.208 | -13.5173 | 170.223 | 0.65097
42.0017 | 15.0219 | 178.284 | -13.3581 | 169.149 | 0.6623
43.0021 | 15.0172 | 177.313 | -13.2252 | 169.822 | 0.67289
44.0016 | 15.0204 | 176.262 | -13.2142 | 169.869 | 0.67349
45.0079 | 15.0252 | 175.176 | -13.1286 | 170.089 | 0.67979
46.0022 | 15.0265 | 174.14 | -13.0787 | 169.296 | 0.68361
47.0018 | 15.0345 | 173.182 | -13.3972 | 168.853 | 0.65836
48.0019 | 15.0315 | 172.227 | -13.4626 | 170.138 | 0.65365
49.0013 | 15.0311 | 171.258 | -13.4661 | 170.169 | 0.65342
50.0017 | 15.0368 | 170.225 | -13.4124 | 170.518 | 0.65704
51.0015 | 15.0411 | 169.181 | -13.4245 | 170.656 | 0.6558
52.0023 | 15.0405 | 168.118 | -13.563 | 171.138 | 0.64546
53.0082 | 15.0429 | 167.162 | -13.9778 | 171.288 | 0.61516
54.0023 | 15.0502 | 166.204 | -14.0157 | 171.678 | 0.61197
55.0023 | 15.0482 | 165.242 | -14.0336 | 171.341 | 0.61085
56.0018 | 15.049 | 164.149 | -14.0419 | 172.079 | 0.61021
57.0017 | 15.0504 | 163.119 | -14.3485 | 172.016 | 0.58893
58.0018 | 15.0558 | 162.11 | -14.5843 | 171.431 | 0.57279
59.0016 | 15.055 | 161.126 | -14.9094 | 170.482 | 0.55178
60.0018 | 15.0556 | 160.202 | -15.2015 | 170.889 | 0.53349
61.0016 | 15.0589 | 159.198 | -15.3098 | 171.098 | 0.52667
62.002 | 15.0608 | 158.198 | -15.5844 | 170.94 | 0.51016
63.0021 | 15.0605 | 157.144 | -15.2398 | 169.571 | 0.53084
64.0019 | 15.0672 | 156.154 | -15.6394 | 168.065 | 0.50657
65.0029 | 15.068 | 155.159 | -16.3335 | 169.245 | 0.4676
66.002 | 15.0711 | 154.237 | -16.1687 | 167.14 | 0.47639
67.0017 | 15.0734 | 153.299 | -16.1205 | 167.783 | 0.47892
68.0015 | 15.0701 | 152.324 | -16.649 | 167.303 | 0.45081
69.0025 | 15.0668 | 151.328 | -17.185 | 165.501 | 0.42398
70.0019 | 15.0686 | 150.329 | -17.272 | 163.835 | 0.41966
71.0016 | 15.0668 | 149.298 | -17.7681 | 160.939 | 0.39644
72.0072 | 15.0622 | 148.337 | -18.0945 | 157.707 | 0.38201
73.0016 | 15.0637 | 147.43 | -18.1791 | 155.372 | 0.37824
74.0016 | 15.0652 | 146.475 | -18.1797 | 153.935 | 0.37816
75.002 | 15.0537 | 145.51 | -18.3607 | 149.327 | 0.37084
76.002 | 15.0591 | 144.491 | -18.6197 | 147.036 | 0.35972
77.001 | 15.058 | 143.518 | -18.5031 | 144.289 | 0.36463
78.0019 | 15.0474 | 142.416 | -18.3711 | 141.927 | 0.37067
79.0017 | 15.0497 | 141.552 | -18.2602 | 137.441 | 0.37534
80.0018 | 15.0406 | 140.563 | -18.2409 | 134.246 | 0.37656
81.0013 | 15.0371 | 139.593 | -18.1374 | 133.578 | 0.38123
82.0016 | 15.0343 | 138.487 | -18.0425 | 132.092 | 0.38555
83.0014 | 15.0373 | 137.535 | -17.89 | 128.167 | 0.39224
84.0007 | 15.0285 | 136.576 | -17.6689 | 126.014 | 0.40276
85.002 | 15.0314 | 135.697 | -17.2846 | 126.14 | 0.42085
86.0018 | 15.0245 | 134.752 | -17.1528 | 123.836 | 0.42763
87.0019 | 15.021 | 133.781 | -17.0536 | 123.967 | 0.43272
88.0015 | 15.0196 | 132.756 | -16.4404 | 123.311 | 0.46446
89.0018 | 15.0144 | 131.741 | -16.6552 | 121.614 | 0.45338
90.0017 | 15.0133 | 130.736 | -16.4387 | 120.683 | 0.46489
91.0018 | 15.0077 | 129.775 | -15.9624 | 120.449 | 0.49142
92.0015 | 14.9978 | 128.847 | -15.9192 | 120.791 | 0.49444
93.0013 | 14.9985 | 127.86 | -15.5994 | 121.427 | 0.51295
94.0019 | 14.9947 | 126.864 | -15.3671 | 122.04 | 0.5271
95.0017 | 14.9832 | 125.841 | -15.1445 | 122.162 | 0.5415
96.0021 | 14.988 | 124.818 | -15.3215 | 121.809 | 0.53028
97.0017 | 14.9807 | 123.876 | -14.8224 | 122.706 | 0.56214
98.0015 | 14.9755 | 122.911 | -15.0035 | 122.452 | 0.55086
99.0021 | 14.9719 | 121.953 | -14.7054 | 123.237 | 0.57034
100.002 | 14.9657 | 120.947 | -14.8646 | 123.594 | 0.56038
101.014 | 14.964 | 119.937 | -14.7278 | 123.608 | 0.56939
102.001 | 14.9587 | 118.919 | -14.6656 | 124.376 | 0.57383
103.002 | 14.9573 | 117.971 | -14.5545 | 124.602 | 0.58132
104.006 | 14.944 | 116.982 | -14.7685 | 125.449 | 0.56804
105.002 | 14.9397 | 116.009 | -14.5563 | 125.394 | 0.58238
106.002 | 14.9343 | 114.986 | -14.684 | 126.508 | 0.57423
107.002 | 14.9324 | 113.929 | -14.7164 | 126.45 | 0.57222
108.002 | 14.9234 | 112.955 | -14.7683 | 127.527 | 0.56939
109.002 | 14.9215 | 111.95 | -14.7882 | 127.867 | 0.56821
110.002 | 14.9146 | 110.937 | -14.7761 | 128.194 | 0.56946
111.003 | 14.9097 | 109.933 | -14.9601 | 129.907 | 0.55783
112.002 | 14.9096 | 108.868 | -14.97 | 128.887 | 0.5572
113.002 | 14.9071 | 107.84 | -15.2591 | 130.578 | 0.5391
114.01 | 14.9059 | 106.799 | -15.2395 | 130.585 | 0.5404
115.002 | 14.8993 | 105.783 | -15.1049 | 130.075 | 0.54927
116.002 | 14.9014 | 104.747 | -15.2618 | 130.57 | 0.53929
117.002 | 14.8997 | 103.685 | -15.4466 | 131.786 | 0.52804
118.002 | 14.8904 | 102.665 | -15.3105 | 130.578 | 0.53695
119.002 | 14.8927 | 101.598 | -15.5944 | 131.252 | 0.51953
120.002 | 14.899 | 100.56 | -15.5423 | 131.666 | 0.52229
121.002 | 14.8987 | 99.5194 | -15.418 | 131.106 | 0.52984
122.002 | 14.8985 | 98.5147 | -15.6915 | 131.036 | 0.51342
123.008 | 14.9051 | 97.5145 | -15.58 | 132.05 | 0.51966
124.002 | 14.909 | 96.4516 | -15.7603 | 131.147 | 0.50875
125.002 | 14.9111 | 95.4277 | -15.8619 | 132.249 | 0.5027
126.008 | 14.9249 | 94.3835 | -15.7522 | 131.169 | 0.50829
127.002 | 14.9288 | 93.3715 | -15.5584 | 130.345 | 0.51953
128.003 | 14.9374 | 92.3523 | -15.6837 | 130.49 | 0.51158
129.011 | 14.9385 | 91.3522 | -15.9476 | 130.941 | 0.4962
130.002 | 14.9522 | 90.3149 | -15.8034 | 131.473 | 0.50372
131.001 | 14.9617 | 89.3308 | -16.042 | 131.203 | 0.48952
132.002 | 14.9717 | 88.3416 | -16.2067 | 132.765 | 0.47977
133.002 | 14.9839 | 87.3271 | -16.3684 | 131.759 | 0.47026
134.001 | 14.9963 | 86.319 | -16.5194 | 130.377 | 0.46149
135.002 | 15.0081 | 85.3988 | -16.6629 | 131.784 | 0.45331
136.007 | 15.0211 | 84.4499 | -16.8029 | 131.941 | 0.44539
137.003 | 15.0311 | 83.4734 | -16.8099 | 130.853 | 0.44452
138.002 | 15.0408 | 82.4778 | -16.8694 | 131.433 | 0.44099
139.001 | 15.0538 | 81.4616 | -17.4826 | 133.223 | 0.4103
140.003 | 15.0646 | 80.57 | -17.4867 | 132.093 | 0.4096
141.001 | 15.0721 | 79.6025 | -17.8226 | 134.493 | 0.39372
142.002 | 15.0837 | 78.6818 | -18.1629 | 135.513 | 0.37808
143.008 | 15.0936 | 77.6919 | -18.5006 | 136.878 | 0.36324
144.003 | 15.0978 | 76.771 | -18.8614 | 135.207 | 0.34829
145.002 | 15.1099 | 75.7679 | -19.0006 | 134.167 | 0.34227
146.002 | 15.1192 | 74.7594 | -19.298 | 136.271 | 0.3304
147.002 | 15.1318 | 73.7895 | -19.6559 | 137.45 | 0.3166
148.002 | 15.1458 | 72.8249 | -19.604 | 134.729 | 0.31798
149.002 | 15.1548 | 71.8234 | -19.8803 | 137.563 | 0.3077
150.002 | 15.1609 | 70.8252 | -20.5935 | 139.373 | 0.28325
151.002 | 15.1687 | 69.8718 | -20.8267 | 138.86 | 0.27549
152.002 | 15.1729 | 68.8962 | -21.3916 | 142.697 | 0.25802
153.002 | 15.1859 | 67.9236 | -21.7562 | 143.196 | 0.24704
154.002 | 15.1994 | 66.8972 | -21.7673 | 142.365 | 0.24634
155.002 | 15.2038 | 65.9089 | -22.4159 | 142.761 | 0.2285
156.002 | 15.2138 | 64.9428 | -22.4072 | 139.6 | 0.22847
157.002 | 15.2246 | 63.9791 | -22.5257 | 139.577 | 0.22509
158.002 | 15.2292 | 63.0395 | -22.8732 | 143.362 | 0.21615
159.002 | 15.238 | 62.0423 | -23.3956 | 151.596 | 0.20332
160.001 | 15.2422 | 61.0174 | -23.8762 | 155.683 | 0.19228
161.002 | 15.2422 | 59.9871 | -24.6931 | 160.882 | 0.17502
162.002 | 15.246 | 58.9315 | -25.7431 | 159.574 | 0.15502
163.006 | 15.2503 | 57.9565 | -27.0609 | 163.234 | 0.13314
164.002 | 15.2576 | 56.9304 | -27.5515 | 157.661 | 0.12572
165.002 | 15.2694 | 55.9168 | -28.4135 | 162.852 | 0.11368
166.002 | 15.2748 | 54.8985 | -29.0911 | 170.269 | 0.10509
167.002 | 15.2731 | 53.8491 | -29.7541 | -179.494 | 0.097385
168.002 | 15.2773 | 52.7858 | -31.5386 | 176.216 | 0.079259
169.002 | 15.2726 | 51.8126 | -32.7301 | -159.423 | 0.069138
170.001 | 15.2866 | 50.818 | -33.0668 | -156.774 | 0.066401
171.001 | 15.2818 | 49.7921 | -34.2027 | -135.273 | 0.058294
172.002 | 15.2955 | 48.6829 | -35.3997 | -116.426 | 0.050709
173.001 | 15.2846 | 47.6497 | -36.1864 | -85.1913 | 0.046376
174.002 | 15.2946 | 46.6701 | -34.7764 | -76.4807 | 0.054487
175.002 | 15.3021 | 45.6707 | -32.395 | -60.2477 | 0.071613
176.002 | 15.306 | 44.7161 | -31.5141 | -56.4497 | 0.079221
177.001 | 15.3028 | 43.6661 | -29.7916 | -37.6025 | 0.096634
178.005 | 15.3061 | 42.6549 | -29.0274 | -46.6243 | 0.10548
179.003 | 15.3108 | 41.5598 | -26.7085 | -38.3273 | 0.13769
180.002 | 15.3103 | 40.591 | -25.3333 | -29.4354 | 0.16132
181.002 | 15.3132 | 39.5831 | -24.1154 | -31.1702 | 0.18554
182.003 | 15.3095 | 38.5989 | -23.2952 | -25.8405 | 0.204
183.002 | 15.3108 | 37.5253 | -21.9033 | -20.9184 | 0.23942
184.002 | 15.3097 | 36.4444 | -21.5775 | -19.9004 | 0.24861
185.002 | 15.3075 | 35.3741 | -20.6264 | -17.8196 | 0.27745
186.008 | 15.3089 | 34.3923 | -19.6096 | -15.6507 | 0.31186
187.003 | 15.3116 | 33.3839 | -19.0566 | -15.2122 | 0.33227
188.003 | 15.3083 | 32.4291 | -18.5226 | -11.7248 | 0.35348
189.001 | 15.3084 | 31.3034 | -17.7812 | -10.2569 | 0.38498
190.002 | 15.3084 | 30.2881 | -16.8764 | -7.6311 | 0.42726
191.001 | 15.3121 | 29.2962 | -16.556 | -7.8024 | 0.44313
192.002 | 15.3109 | 28.3541 | -16.0942 | -7.309 | 0.46741
193.002 | 15.3074 | 27.3849 | -15.6678 | -5.6246 | 0.49113
194.002 | 15.3081 | 26.3207 | -14.8148 | -5.5434 | 0.5418
195.002 | 15.3028 | 25.2372 | -14.5996 | -4.5536 | 0.55574
196.003 | 15.2993 | 24.2417 | -13.9407 | -3.5436 | 0.59981
197.002 | 15.3004 | 23.2332 | -13.6054 | -2.8909 | 0.62337
198.002 | 15.2962 | 22.2557 | -13.4089 | -2.0432 | 0.63795
199.002 | 15.3011 | 21.2353 | -13.2931 | -1.7111 | 0.64615
200.002 | 15.2975 | 20.2164 | -12.8917 | -0.40035 | 0.67702
201.001 | 15.3003 | 19.1881 | -12.7525 | -0.32063 | 0.68775
202.002 | 15.2964 | 18.2256 | -12.6088 | -0.94204 | 0.69955
203.002 | 15.2921 | 17.236 | -12.3209 | 0.40175 | 0.72352
204.002 | 15.287 | 16.2195 | -12.3184 | 0.16023 | 0.72415
205.002 | 15.2909 | 15.1587 | -12.1362 | 1.2832 | 0.73918
206.007 | 15.2923 | 14.1251 | -11.8006 | 1.765 | 0.76821
207.008 | 15.2941 | 13.148 | -11.7185 | 1.7465 | 0.77536
208.002 | 15.2901 | 12.1283 | -11.6181 | 1.7532 | 0.78475
209.011 | 15.2903 | 11.1495 | -11.7573 | 1.8494 | 0.77223
210.002 | 15.2888 | 10.1942 | -11.6235 | 1.457 | 0.78437
211.002 | 15.2913 | 9.1359 | -11.5325 | 1.9022 | 0.79241
212.001 | 15.2886 | 8.161 | -11.5585 | 1.7668 | 0.7903
213.002 | 15.2964 | 7.1487 | -11.2066 | 2.8109 | 0.82227
214.002 | 15.3001 | 6.1305 | -11.3917 | 3.021 | 0.80457
215.002 | 15.2934 | 5.1729 | -11.514 | 3.3541 | 0.79392
216.002 | 15.2987 | 4.2041 | -11.4795 | 3.3256 | 0.7966
217.002 | 15.2991 | 3.1425 | -11.4522 | 3.0425 | 0.79907
218.009 | 15.2998 | 2.1466 | -11.438 | 3.4608 | 0.80031
219.003 | 15.3013 | 1.1433 | -11.5169 | 3.476 | 0.79292
220.007 | 15.3063 | 0.16622 | -11.7602 | 2.9796 | 0.77055
221.002 | 15.3106 | -0.79556 | -11.7077 | 2.2822 | 0.77485
222.002 | 15.3152 | -1.7699 | -11.788 | 2.7195 | 0.7673
223.001 | 15.3165 | -2.7283 | -11.7673 | 2.4273 | 0.76903
224.001 | 15.3286 | -3.7591 | -11.8808 | 3.2809 | 0.75796
225.003 | 15.3324 | -4.7497 | -11.9311 | 3.4994 | 0.75325
226.001 | 15.3404 | -5.7201 | -11.9407 | 3.7343 | 0.75173
227.002 | 15.3506 | -6.6606 | -12.1793 | 3.903 | 0.73047
228.002 | 15.3557 | -7.6419 | -12.3778 | 4.2162 | 0.71353
229.003 | 15.3697 | -8.6654 | -12.622 | 3.8486 | 0.69261
230.002 | 15.3667 | -9.6577 | -12.7335 | 3.4891 | 0.68401
231.002 | 15.3762 | -10.6947 | -12.8845 | 2.9619 | 0.67146
232.002 | 15.3835 | -11.6703 | -12.9679 | 2.6744 | 0.66449
233.002 | 15.3926 | -12.656 | -13.1642 | 2.9626 | 0.64894
234.003 | 15.4058 | -13.6634 | -13.0279 | 2.6748 | 0.65821
235.002 | 15.4174 | -14.7064 | -13.4651 | 3.8897 | 0.62504
236.002 | 15.4334 | -15.7523 | -13.7153 | 3.5769 | 0.60615
237.002 | 15.445 | -16.7253 | -13.8666 | 3.6385 | 0.59489
238.001 | 15.4434 | -17.7054 | -13.9893 | 3.4485 | 0.58664
239.006 | 15.4554 | -18.6944 | -13.9445 | 2.4361 | 0.58887
240.002 | 15.4519 | -19.7214 | -14.2364 | 2.7736 | 0.56962
241.002 | 15.4614 | -20.808 | -14.354 | 1.8393 | 0.56134
242.002 | 15.4597 | -21.8149 | -14.8165 | 2.3684 | 0.53232
243.003 | 15.4692 | -22.8216 | -14.7057 | 1.8063 | 0.53856
244.002 | 15.4681 | -23.8633 | -14.8363 | 0.791 | 0.53059
245.002 | 15.4654 | -24.9063 | -15.1685 | 0.53641 | 0.51082
246.001 | 15.4789 | -25.9648 | -15.42 | 0.12502 | 0.49547
247.002 | 15.4839 | -26.9917 | -15.7586 | -0.13555 | 0.47624
248.002 | 15.4847 | -27.9974 | -16.221 | 0.50766 | 0.4515
249.003 | 15.4865 | -29.014 | -16.471 | -1.5495 | 0.43859
250.002 | 15.4889 | -29.9742 | -16.9729 | -0.67293 | 0.41385
251.002 | 15.4938 | -31.0027 | -17.2516 | -1.893 | 0.40054
252.002 | 15.4893 | -32.0248 | -17.3874 | -3.9461 | 0.39453
253.005 | 15.5003 | -33.0605 | -18.1402 | -5.6505 | 0.36131
254.003 | 15.4936 | -33.9504 | -18.5515 | -5.7312 | 0.34486
255.008 | 15.4927 | -35.0286 | -18.9832 | -6.4231 | 0.32817
256.001 | 15.4874 | -36.0279 | -19.0402 | -8.7239 | 0.32622
257.002 | 15.4858 | -37.0267 | -19.8055 | -9.8251 | 0.29876
258.002 | 15.4927 | -38.0742 | -19.9043 | -11.2645 | 0.29514
259.002 | 15.4875 | -39.073 | -19.697 | -14.6128 | 0.30246
260.003 | 15.4772 | -40.0632 | -21.0765 | -13.4894 | 0.25834
261.002 | 15.4798 | -41.0625 | -20.7234 | -15.7326 | 0.26898
262.011 | 15.477 | -42.0664 | -21.0961 | -15.3775 | 0.25777
263.002 | 15.478 | -43.1236 | -21.575 | -16.4096 | 0.24391
264.007 | 15.4738 | -44.1112 | -21.56 | -19.5248 | 0.24445
265.002 | 15.4709 | -45.0749 | -21.822 | -19.814 | 0.23726
266.003 | 15.467 | -46.0679 | -21.6246 | -20.5784 | 0.24282
267.002 | 15.4619 | -47.0776 | -21.4967 | -20.8861 | 0.24657
268.002 | 15.4641 | -48.1049 | -21.3402 | -21.5022 | 0.25099
269.003 | 15.46 | -49.0786 | -20.9481 | -24.8517 | 0.26271
270.002 | 15.4588 | -50.0573 | -21.4864 | -24.2999 | 0.24695
271.002 | 15.4619 | -51.0944 | -20.5409 | -26.4979 | 0.27526
272.001 | 15.4517 | -52.1754 | -20.6297 | -26.7279 | 0.27278
273.002 | 15.4551 | -53.1956 | -20.0473 | -25.1316 | 0.29159
274.002 | 15.4484 | -54.2002 | -19.8045 | -27.8924 | 0.30008
275.002 | 15.4474 | -55.1795 | -19.2086 | -28.0235 | 0.32144
276.002 | 15.4414 | -56.1469 | -18.7712 | -28.925 | 0.33827
277.002 | 15.44 | -57.2001 | -18.7452 | -27.4316 | 0.33935
278.002 | 15.4425 | -58.2138 | -18.2071 | -30.0075 | 0.36093
279.003 | 15.4352 | -59.2403 | -17.5564 | -31.4774 | 0.38935
280.002 | 15.4334 | -60.2115 | -17.4069 | -30.3589 | 0.39619
281.002 | 15.4359 | -61.1647 | -17.1018 | -30.9787 | 0.41024
282.002 | 15.4316 | -62.1677 | -16.7423 | -31.936 | 0.42779
283.002 | 15.436 | -63.1873 | -16.4633 | -32.6301 | 0.44154
284.002 | 15.4245 | -64.2022 | -15.9596 | -33.3435 | 0.46853
285.002 | 15.4248 | -65.1638 | -16.2101 | -32.7999 | 0.45519
286.003 | 15.4323 | -66.1173 | -15.649 | -33.8031 | 0.48517
287.001 | 15.4302 | -67.0935 | -15.2762 | -34.5217 | 0.50658
288.002 | 15.4242 | -68.1317 | -15.0566 | -34.7957 | 0.51992
289.002 | 15.4318 | -69.1379 | -14.8846 | -33.3993 | 0.52985
290.002 | 15.4314 | -70.1873 | -14.7869 | -33.5418 | 0.53588
291.002 | 15.4278 | -71.1604 | -14.6586 | -33.8512 | 0.54408
292.002 | 15.4345 | -72.1023 | -14.5431 | -32.6227 | 0.55095
293.002 | 15.4385 | -73.0935 | -14.2078 | -34.1226 | 0.57238
294.007 | 15.4367 | -74.1548 | -14.2971 | -32.3081 | 0.56664
295.002 | 15.4429 | -75.2269 | -14.0913 | -32.2015 | 0.57982
296.003 | 15.4467 | -76.1815 | -14.1013 | -32.4867 | 0.5789
297.002 | 15.4455 | -77.1356 | -13.9477 | -30.5017 | 0.58932
298.002 | 15.4547 | -78.1101 | -13.8623 | -30.0349 | 0.59452
299.002 | 15.4526 | -79.2028 | -13.8967 | -28.7767 | 0.59231
300.002 | 15.4576 | -80.2782 | -13.8363 | -29.0951 | 0.5961
301.002 | 15.4596 | -81.3203 | -14.0434 | -27.6562 | 0.58191
302.002 | 15.4651 | -82.3134 | -13.8559 | -28.4942 | 0.59424
303.002 | 15.4676 | -83.3139 | -14.0118 | -26.5639 | 0.58349
304.002 | 15.4638 | -84.3935 | -13.8786 | -26.2484 | 0.59278
305.003 | 15.4685 | -85.5256 | -13.9648 | -24.5054 | 0.5866
306.002 | 15.4628 | -86.5866 | -14.122 | -23.3635 | 0.57645
307.003 | 15.4698 | -87.6132 | -14.2285 | -23.4599 | 0.56896
308.002 | 15.4641 | -88.5637 | -14.4459 | -22.1708 | 0.55525
309.002 | 15.4626 | -89.6209 | -14.4977 | -21.6212 | 0.55205
310.003 | 15.4597 | -90.687 | -14.5819 | -18.467 | 0.5469
311.002 | 15.4558 | -91.836 | -14.7336 | -17.9685 | 0.53767
312.005 | 15.4617 | -92.8509 | -14.7959 | -16.027 | 0.53346
313.002 | 15.4546 | -93.845 | -14.8908 | -14.8372 | 0.52809
314.002 | 15.4479 | -94.8405 | -14.9968 | -12.873 | 0.52209
315.002 | 15.4495 | -95.8609 | -15.0357 | -10.7063 | 0.51966
316.002 | 15.45 | -96.9487 | -15.1357 | -9.2604 | 0.51367
317.002 | 15.4489 | -98.0269 | -15.223 | -6.2715 | 0.50859
318.002 | 15.4388 | -99.0805 | -15.4115 | -4.4224 | 0.49825
319.002 | 15.4429 | -100.056 | -15.4094 | -3.8227 | 0.49813
320.003 | 15.4304 | -101.082 | -15.5669 | 0.029996 | 0.48988
321.002 | 15.4263 | -102.088 | -15.6393 | 0.94229 | 0.48605
322.002 | 15.4197 | -103.14 | -15.7372 | 2.4646 | 0.48096
323.002 | 15.4128 | -104.186 | -15.9054 | 4.9826 | 0.47211
324.001 | 15.4125 | -105.193 | -15.9709 | 7.7384 | 0.46858
325.001 | 15.3979 | -106.182 | -16.2857 | 9.0534 | 0.45265
326.002 | 15.3919 | -107.144 | -16.4689 | 12.4681 | 0.44351
327.002 | 15.3935 | -108.127 | -16.5223 | 14.4072 | 0.4407
328.001 | 15.3857 | -109.17 | -16.5443 | 17.2059 | 0.43999
329.002 | 15.3881 | -110.16 | -16.846 | 20.2205 | 0.42484
330.002 | 15.3855 | -111.223 | -17.0412 | 24.1207 | 0.41552
331.002 | 15.3908 | -112.167 | -17.2803 | 27.0516 | 0.40399
332.002 | 15.3835 | -113.072 | -17.4238 | 29.9691 | 0.3977
333.002 | 15.3859 | -114.063 | -17.6799 | 32.4319 | 0.38604
334.002 | 15.3925 | -115.061 | -17.7032 | 36.0212 | 0.38471
335.002 | 15.3887 | -116.088 | -17.5531 | 40.0673 | 0.39158
336.007 | 15.388 | -117.081 | -17.8024 | 43.8284 | 0.38054
337.002 | 15.397 | -117.989 | -17.8023 | 48.5858 | 0.38014
338.002 | 15.391 | -118.969 | -17.9209 | 51.6513 | 0.37524
339.002 | 15.3885 | -119.922 | -18.0239 | 55.427 | 0.37093
340.002 | 15.3821 | -120.942 | -18.0875 | 60.0041 | 0.36849
341.002 | 15.382 | -121.868 | -18.0648 | 64.7372 | 0.36946
342.002 | 15.3808 | -122.697 | -17.9754 | 69.1958 | 0.37334
343.002 | 15.3779 | -123.659 | -17.9862 | 73.5124 | 0.373
344.002 | 15.3808 | -124.707 | -17.2364 | 76.8863 | 0.40651
345.003 | 15.3833 | -125.795 | -17.0543 | 81.3397 | 0.415
346.002 | 15.3822 | -126.768 | -17.098 | 85.935 | 0.41297
347.002 | 15.3781 | -127.684 | -16.9151 | 91.6062 | 0.42195
348.004 | 15.3779 | -128.533 | -16.3805 | 93.6293 | 0.44877
349.002 | 15.3782 | -129.572 | -16.6502 | 97.7327 | 0.43503
350.002 | 15.3811 | -130.592 | -16.1801 | 100.066 | 0.45908
351.002 | 15.372 | -131.679 | -16.1383 | 103.868 | 0.46178
352.002 | 15.372 | -132.623 | -15.77 | 105.304 | 0.48179
353.002 | 15.3661 | -133.503 | -15.6435 | 109.137 | 0.48919
354.002 | 15.3599 | -134.458 | -15.6088 | 112.67 | 0.4915
355.002 | 15.3621 | -135.485 | -15.4814 | 115.093 | 0.49864
356.001 | 15.358 | -136.515 | -15.4796 | 118.017 | 0.49898
357.005 | 15.3513 | -137.554 | -14.8822 | 122.879 | 0.53494
358.003 | 15.341 | -138.481 | -14.8042 | 124.813 | 0.54041
359.002 | 15.3432 | -139.149 | -14.6405 | 127.393 | 0.55056
FREQ | 1.5908
CONICAL | CUTTHETA= | 10
ANGLE | RHC | RPHD | LHC | LPHD | AXIAL
0.0013 | 15.2615 | -174.689 | -13.0872 | 64.1394 | 0.66469
1.0022 | 15.257 | -175.523 | -13.0364 | 66.2571 | 0.66894
2.0021 | 15.2487 | -176.462 | -13.1988 | 69.3563 | 0.65716
3.0096 | 15.2473 | -177.347 | -13.0419 | 69.5341 | 0.66926
4.0023 | 15.2382 | -178.242 | -13.0082 | 71.8961 | 0.67258
5.0024 | 15.2345 | -179.226 | -13.016 | 75.0467 | 0.67226
6.0025 | 15.2194 | 179.736 | -13.2115 | 75.8271 | 0.65843
7.0017 | 15.215 | 178.755 | -13.2593 | 78.552 | 0.65514
8.0015 | 15.2074 | 177.668 | -13.1887 | 79.6209 | 0.66108
9.0016 | 15.2021 | 176.593 | -13.0173 | 81.3411 | 0.67467
10.0018 | 15.1948 | 175.645 | -13.1114 | 82.7161 | 0.66796
11.0016 | 15.1868 | 174.742 | -13.1407 | 84.9691 | 0.66631
12.0017 | 15.1837 | 173.771 | -13.2309 | 87.3159 | 0.65966
13.0108 | 15.1765 | 172.709 | -13.2345 | 88.6747 | 0.65994
14.0015 | 15.1691 | 171.708 | -13.3903 | 88.5874 | 0.64874
15.0023 | 15.1602 | 170.753 | -13.1506 | 91.6148 | 0.66761
16.0023 | 15.1544 | 169.91 | -13.3386 | 92.254 | 0.65373
17.0018 | 15.1432 | 168.97 | -13.4043 | 94.2111 | 0.64964
18.0031 | 15.1386 | 167.996 | -13.7042 | 95.427 | 0.6279
19.0016 | 15.1318 | 166.967 | -13.7331 | 97.6868 | 0.62631
20.0022 | 15.1208 | 165.877 | -13.8568 | 98.8662 | 0.61823
21.0014 | 15.1089 | 164.9 | -13.9361 | 98.4898 | 0.61344
22.0018 | 15.1047 | 163.98 | -13.9594 | 102.065 | 0.6121
23.0016 | 15.0971 | 163.076 | -14.1085 | 101.328 | 0.6022
24.0016 | 15.0849 | 162.125 | -14.3024 | 103.979 | 0.58972
25.0022 | 15.076 | 161.071 | -14.5783 | 105.511 | 0.57186
26.0016 | 15.0722 | 160.03 | -14.8334 | 104.625 | 0.55554
27.0016 | 15.0591 | 159.004 | -14.7677 | 107.195 | 0.5606
28.0019 | 15.0494 | 158.036 | -14.9344 | 107.547 | 0.55055
29.0024 | 15.0408 | 157.086 | -15.2644 | 105.933 | 0.53054
30.0014 | 15.0359 | 156.177 | -15.3691 | 107.514 | 0.52448
31.0074 | 15.0234 | 155.177 | -15.2721 | 109.548 | 0.53114
32.0013 | 15.0196 | 154.142 | -15.4827 | 108.868 | 0.51863
33.0019 | 15.007 | 153.057 | -15.6973 | 108.671 | 0.5067
34.0022 | 15.0003 | 152.049 | -15.6683 | 109.526 | 0.50879
35.0017 | 14.9868 | 151.087 | -15.7541 | 109.912 | 0.50457
36.0016 | 14.9786 | 150.146 | -15.9522 | 110.105 | 0.49365
37.0021 | 14.9696 | 149.149 | -15.979 | 111.007 | 0.49264
38.0019 | 14.9659 | 148.081 | -15.8866 | 112.954 | 0.49812
39.0021 | 14.9599 | 147.038 | -16.3983 | 110.982 | 0.46994
40.0018 | 14.9588 | 145.985 | -16.3834 | 111.493 | 0.4708
41.0018 | 14.9493 | 145.034 | -16.5418 | 111.229 | 0.4628
42.0017 | 14.9511 | 144.087 | -16.7286 | 111.249 | 0.45285
43.0021 | 14.9465 | 143.048 | -16.3858 | 113.301 | 0.47134
44.0016 | 14.9441 | 141.975 | -16.464 | 113.441 | 0.46725
45.0079 | 14.9444 | 140.864 | -16.6643 | 112.874 | 0.45658
46.0022 | 14.9439 | 139.847 | -16.4414 | 113.763 | 0.46847
47.0018 | 14.9456 | 138.912 | -16.802 | 113.437 | 0.44933
48.0019 | 14.9394 | 137.929 | -16.5947 | 116.048 | 0.46051
49.0013 | 14.936 | 136.875 | -16.751 | 118.869 | 0.45248
50.0017 | 14.9428 | 135.801 | -16.8261 | 118.262 | 0.44823
51.0015 | 14.9516 | 134.761 | -17.0098 | 119.862 | 0.43839
52.0023 | 14.9486 | 133.763 | -17.0003 | 120.457 | 0.43902
53.0082 | 14.9437 | 132.822 | -17.3973 | 122.134 | 0.41964
54.0023 | 14.9493 | 131.79 | -17.3736 | 124.663 | 0.42051
55.0023 | 14.9501 | 130.766 | -17.1484 | 126.233 | 0.43152
56.0018 | 14.9515 | 129.74 | -17.3905 | 126.955 | 0.4196
57.0017 | 14.9507 | 128.73 | -17.4949 | 129.713 | 0.41462
58.0018 | 14.9534 | 127.758 | -17.8758 | 130.113 | 0.3967
59.0016 | 14.9443 | 126.783 | -18.1209 | 132.152 | 0.38606
60.0018 | 14.9499 | 125.787 | -18.4964 | 134.071 | 0.36948
61.0016 | 14.9501 | 124.75 | -18.4326 | 136.002 | 0.3722
62.002 | 14.949 | 123.733 | -18.9975 | 136.594 | 0.3488
63.0021 | 14.9529 | 122.714 | -18.7237 | 135.432 | 0.35981
64.0019 | 14.9507 | 121.776 | -19.0172 | 137.478 | 0.34794
65.0029 | 14.956 | 120.74 | -19.2544 | 138.218 | 0.33836
66.002 | 14.9581 | 119.762 | -19.7537 | 140.461 | 0.31938
67.0017 | 14.9591 | 118.697 | -19.4934 | 142.117 | 0.32906
68.0015 | 14.9611 | 117.735 | -19.6568 | 144.388 | 0.32285
69.0025 | 14.9591 | 116.71 | -20.2222 | 145.935 | 0.30257
70.0019 | 14.963 | 115.701 | -20.923 | 146.926 | 0.27899
71.0016 | 14.959 | 114.696 | -21.1303 | 146.756 | 0.27253
72.0072 | 14.9653 | 113.756 | -21.6281 | 148.826 | 0.25716
73.0016 | 14.9708 | 112.82 | -22.1878 | 149.314 | 0.24096
74.0016 | 14.9754 | 111.79 | -22.5424 | 150.756 | 0.2312
75.002 | 14.9712 | 110.763 | -22.8243 | 150.293 | 0.22392
76.002 | 14.9731 | 109.715 | -24.0543 | 151.47 | 0.19431
77.001 | 14.9726 | 108.732 | -24.6428 | 151.964 | 0.18159
78.0019 | 14.971 | 107.733 | -24.5235 | 147.14 | 0.18413
79.0017 | 14.9711 | 106.915 | -25.6077 | 149.903 | 0.16252
80.0018 | 14.9701 | 105.977 | -25.6878 | 144.374 | 0.16105
81.0013 | 14.9648 | 104.804 | -25.6061 | 147.957 | 0.16267
82.0016 | 14.9624 | 103.76 | -26.7107 | 143.032 | 0.14328
83.0014 | 14.9694 | 102.85 | -28.2355 | 144.918 | 0.12012
84.0007 | 14.9607 | 101.916 | -28.3415 | 137.589 | 0.11878
85.002 | 14.9686 | 101.021 | -28.2934 | 133.248 | 0.11933
86.0018 | 14.9646 | 100.008 | -28.2645 | 128.805 | 0.11978
87.0019 | 14.9627 | 99.0121 | -29.0774 | 125.923 | 0.1091
88.0015 | 14.9606 | 97.9988 | -27.4997 | 118.003 | 0.13087
89.0018 | 14.9573 | 97.0279 | -29.9205 | 113.21 | 0.099075
90.0017 | 14.9587 | 96.0928 | -29.0047 | 104.711 | 0.11007
91.0018 | 14.9597 | 95.164 | -27.7294 | 104.331 | 0.12747
92.0015 | 14.9481 | 94.1624 | -28.0337 | 98.0832 | 0.12324
93.0013 | 14.9494 | 93.1573 | -26.6999 | 98.9837 | 0.14368
94.0019 | 14.9499 | 92.1507 | -25.9886 | 96.4422 | 0.15593
95.0017 | 14.9428 | 91.1382 | -25.3543 | 94.9225 | 0.16788
96.0021 | 14.9388 | 90.1926 | -25.8892 | 94.6904 | 0.15793
97.0017 | 14.9329 | 89.2682 | -24.1839 | 93.7471 | 0.19232
98.0015 | 14.9289 | 88.2582 | -24.9502 | 93.2676 | 0.17616
99.0021 | 14.929 | 87.2941 | -23.8287 | 95.759 | 0.20044
100.002 | 14.9247 | 86.272 | -24.0856 | 96.8335 | 0.19469
101.014 | 14.9187 | 85.2875 | -24.0966 | 95.1167 | 0.19458
102.001 | 14.9166 | 84.3126 | -24.286 | 94.5466 | 0.19043
103.002 | 14.9164 | 83.3359 | -24.3256 | 96.4149 | 0.18957
104.006 | 14.9049 | 82.3979 | -24.1286 | 98.6593 | 0.19417
105.002 | 14.9038 | 81.3891 | -23.2523 | 97.825 | 0.21481
106.002 | 14.8942 | 80.3547 | -23.6367 | 101.258 | 0.20574
107.002 | 14.8917 | 79.3429 | -23.4735 | 103.542 | 0.2097
108.002 | 14.8864 | 78.3735 | -22.5043 | 102.986 | 0.2346
109.002 | 14.8793 | 77.3831 | -22.9179 | 103.759 | 0.22388
110.002 | 14.8748 | 76.3322 | -22.7851 | 106.969 | 0.22744
111.003 | 14.87 | 75.3509 | -22.8059 | 108.899 | 0.22703
112.002 | 14.8639 | 74.3333 | -22.5719 | 108.836 | 0.23339
113.002 | 14.8595 | 73.328 | -22.7772 | 111.741 | 0.22805
114.01 | 14.8592 | 72.3119 | -22.4104 | 112.356 | 0.2379
115.002 | 14.8537 | 71.3181 | -22.0389 | 112.812 | 0.24845
116.002 | 14.8528 | 70.305 | -22.1198 | 113.794 | 0.24617
117.002 | 14.8498 | 69.2538 | -22.2739 | 114.187 | 0.24193
118.002 | 14.85 | 68.2601 | -22.0773 | 112.631 | 0.24746
119.002 | 14.843 | 67.203 | -21.9375 | 113.821 | 0.25168
120.002 | 14.8473 | 66.2004 | -22.5488 | 115.258 | 0.23446
121.002 | 14.8425 | 65.1959 | -21.7366 | 109.674 | 0.25759
122.002 | 14.8445 | 64.1577 | -22.1935 | 113.838 | 0.24433
123.008 | 14.8466 | 63.1453 | -22.1477 | 114.578 | 0.24556
124.002 | 14.8502 | 62.0992 | -22.3663 | 113.524 | 0.23936
125.002 | 14.8532 | 61.0912 | -22.5931 | 114.292 | 0.23311
126.008 | 14.8611 | 60.0481 | -22.4383 | 114.422 | 0.23708
127.002 | 14.863 | 59.0663 | -22.2495 | 113.148 | 0.24224
128.003 | 14.8675 | 58.0458 | -22.3091 | 113.658 | 0.24046
129.011 | 14.8659 | 57.0189 | -21.9759 | 112.973 | 0.24991
130.002 | 14.8763 | 56.0109 | -22.1995 | 112.366 | 0.24327
131.001 | 14.8879 | 54.9659 | -22.2778 | 119.481 | 0.24076
132.002 | 14.8879 | 53.9501 | -22.0976 | 120.167 | 0.24581
133.002 | 14.9027 | 52.9489 | -21.8223 | 117.027 | 0.25329
134.001 | 14.9125 | 51.9282 | -22.2233 | 118.84 | 0.24159
135.002 | 14.9246 | 50.9257 | -22.0149 | 121.363 | 0.24711
136.007 | 14.9354 | 49.9161 | -21.9391 | 124.146 | 0.24897
137.003 | 14.9531 | 48.9154 | -21.7951 | 124.261 | 0.25262
138.002 | 14.9598 | 47.9527 | -21.595 | 120.731 | 0.25831
139.001 | 14.9827 | 46.9604 | -21.8081 | 128.922 | 0.25138
140.003 | 14.9935 | 46.0167 | -21.5594 | 125.513 | 0.25836
141.001 | 15.0128 | 44.9918 | -21.6304 | 128.192 | 0.25569
142.002 | 15.0215 | 44.0522 | -21.5145 | 130.322 | 0.25887
143.008 | 15.0319 | 43.0449 | -21.0347 | 134.103 | 0.27324
144.003 | 15.041 | 42.0911 | -21.0591 | 133.534 | 0.27219
145.002 | 15.0511 | 41.1239 | -21.2913 | 133.741 | 0.2647
146.002 | 15.0619 | 40.1367 | -21.1104 | 138.783 | 0.26994
147.002 | 15.0722 | 39.1708 | -21.2409 | 142.92 | 0.2656
148.002 | 15.0883 | 38.1621 | -21.3609 | 143.014 | 0.26147
149.002 | 15.0907 | 37.1566 | -21.4058 | 143.303 | 0.26005
150.002 | 15.1034 | 36.1369 | -21.2935 | 144.426 | 0.26305
151.002 | 15.1104 | 35.204 | -21.2267 | 143.084 | 0.26487
152.002 | 15.1196 | 34.2118 | -21.0224 | 145.534 | 0.27088
153.002 | 15.1255 | 33.2058 | -20.7828 | 147.143 | 0.27827
154.002 | 15.1364 | 32.1689 | -20.5524 | 149.094 | 0.28539
155.002 | 15.1426 | 31.1757 | -20.9384 | 149.338 | 0.27279
156.002 | 15.1576 | 30.1821 | -21.1447 | 149.106 | 0.26593
157.002 | 15.1674 | 29.2313 | -21.3391 | 149.163 | 0.25975
158.002 | 15.1763 | 28.2271 | -20.8833 | 150.215 | 0.27347
159.002 | 15.1882 | 27.228 | -20.5859 | 153.665 | 0.2826
160.001 | 15.194 | 26.2038 | -20.2876 | 154.943 | 0.29228
161.002 | 15.1913 | 25.2019 | -20.2158 | 158.018 | 0.2948
162.002 | 15.1973 | 24.2655 | -20.1802 | 160.296 | 0.29581
163.006 | 15.2075 | 23.2586 | -20.3107 | 161.085 | 0.29105
164.002 | 15.2097 | 22.2528 | -20.4936 | 164.819 | 0.28492
165.002 | 15.2104 | 21.1949 | -20.7059 | 165.928 | 0.27802
166.002 | 15.2113 | 20.1806 | -20.5199 | 168.37 | 0.284
167.002 | 15.2156 | 19.1563 | -20.4757 | 170.588 | 0.28531
168.002 | 15.2174 | 18.1374 | -20.9894 | 170.032 | 0.26887
169.002 | 15.2198 | 17.1758 | -20.8821 | 172.399 | 0.27214
170.001 | 15.228 | 16.1734 | -20.3249 | 175.305 | 0.2899
171.001 | 15.2212 | 15.1147 | -20.6954 | 178.371 | 0.27801
172.002 | 15.2292 | 14.0188 | -20.6668 | -178.96 | 0.27867
173.001 | 15.2272 | 13.0205 | -21.2106 | -175.952 | 0.26181
174.002 | 15.2338 | 12.0814 | -21.0652 | -172.203 | 0.26603
175.002 | 15.2359 | 11.0794 | -21.1885 | -168.149 | 0.26221
176.002 | 15.2398 | 10.002 | -21.18 | -165.669 | 0.26235
177.001 | 15.2403 | 8.9622 | -21.7797 | -162.131 | 0.24484
178.005 | 15.2427 | 7.8975 | -21.5561 | -158.266 | 0.25115
179.003 | 15.2458 | 6.8729 | -21.4768 | -154.312 | 0.25336
180.002 | 15.2457 | 5.8904 | -22.2072 | -149.8 | 0.23293
181.002 | 15.2498 | 4.8963 | -21.6781 | -145.517 | 0.24744
182.003 | 15.243 | 3.8592 | -21.9485 | -140.795 | 0.24005
183.002 | 15.2457 | 2.8186 | -22.1928 | -133.814 | 0.23332
184.002 | 15.2421 | 1.7806 | -21.8736 | -127.764 | 0.24215
185.002 | 15.2424 | 0.72923 | -21.317 | -122.889 | 0.25817
186.008 | 15.2418 | -0.20781 | -21.1731 | -118.421 | 0.2625
187.003 | 15.2359 | -1.2189 | -20.7959 | -111.307 | 0.27434
188.003 | 15.2359 | -2.311 | -20.675 | -106.039 | 0.27819
189.001 | 15.2393 | -3.3818 | -19.9749 | -103.941 | 0.30142
190.002 | 15.2343 | -4.3829 | -19.5599 | -98.3885 | 0.31636
191.001 | 15.2379 | -5.3317 | -19.1528 | -94.6174 | 0.33141
192.002 | 15.2329 | -6.295 | -18.7883 | -92.4559 | 0.34581
193.002 | 15.2293 | -7.336 | -18.4783 | -88.7293 | 0.35853
194.002 | 15.2339 | -8.3727 | -18.0291 | -84.2447 | 0.37737
195.002 | 15.23 | -9.3984 | -17.621 | -83.8399 | 0.3957
196.003 | 15.2298 | -10.3432 | -17.0856 | -80.2451 | 0.42088
197.002 | 15.2261 | -11.3236 | -16.769 | -79.2336 | 0.4367
198.002 | 15.2229 | -12.3156 | -16.582 | -77.0473 | 0.44637
199.002 | 15.2257 | -13.3841 | -16.2449 | -74.9689 | 0.46389
200.002 | 15.2216 | -14.3923 | -15.9421 | -73.7748 | 0.48059
201.001 | 15.2254 | -15.3786 | -15.7807 | -72.1636 | 0.48939
202.002 | 15.2228 | -16.3406 | -15.5396 | -71.7647 | 0.50332
203.002 | 15.2177 | -17.2976 | -15.2239 | -68.6939 | 0.52227
204.002 | 15.2143 | -18.3066 | -15.2488 | -69.0645 | 0.52098
205.002 | 15.2129 | -19.3534 | -15.0268 | -68.175 | 0.53456
206.007 | 15.2168 | -20.3358 | -14.7241 | -65.6615 | 0.55328
207.008 | 15.2118 | -21.3234 | -14.4708 | -64.165 | 0.57
208.002 | 15.2161 | -22.2738 | -14.3435 | -62.8612 | 0.57813
209.011 | 15.2121 | -23.2552 | -14.6223 | -63.8076 | 0.56011
210.002 | 15.2086 | -24.2373 | -14.3175 | -60.9931 | 0.58037
211.002 | 15.2176 | -25.2626 | -14.3429 | -61.539 | 0.57807
212.001 | 15.2191 | -26.2355 | -14.33 | -60.9115 | 0.57883
213.002 | 15.2208 | -27.2337 | -14.1865 | -59.4717 | 0.58837
214.002 | 15.2236 | -28.1882 | -14.3105 | -59.1482 | 0.57983
215.002 | 15.2248 | -29.1758 | -14.2289 | -57.7606 | 0.58523
216.002 | 15.2303 | -30.1533 | -14.2935 | -57.6403 | 0.58052
217.002 | 15.2382 | -31.116 | -14.3254 | -55.5232 | 0.57787
218.009 | 15.2409 | -32.1117 | -14.2226 | -54.6865 | 0.58457
219.003 | 15.2439 | -33.0808 | -14.3886 | -54.446 | 0.57329
220.007 | 15.2485 | -34.0275 | -14.6066 | -52.7974 | 0.55878
221.002 | 15.2522 | -34.9952 | -14.7088 | -52.6331 | 0.552
222.002 | 15.2631 | -36.0064 | -14.7679 | -52.0737 | 0.54757
223.001 | 15.2688 | -37.0034 | -14.7099 | -50.9404 | 0.55088
224.001 | 15.2814 | -38.0299 | -14.7627 | -50.6907 | 0.54674
225.003 | 15.2922 | -39.0032 | -14.8511 | -49.687 | 0.54053
226.001 | 15.3016 | -39.987 | -14.7396 | -48.5384 | 0.54692
227.002 | 15.318 | -40.9414 | -15.0406 | -46.467 | 0.52729
228.002 | 15.332 | -41.9454 | -15.3036 | -45.281 | 0.51072
229.003 | 15.3429 | -43.0045 | -15.4528 | -43.2838 | 0.5014
230.002 | 15.3516 | -44.0162 | -15.3983 | -42.5192 | 0.50405
231.002 | 15.3544 | -45.0129 | -15.6972 | -41.7105 | 0.48683
232.002 | 15.3713 | -45.9911 | -15.7914 | -41.4351 | 0.48064
233.002 | 15.3759 | -46.988 | -15.6862 | -39.9581 | 0.48624
234.003 | 15.3875 | -48.0628 | -15.654 | -37.8424 | 0.4874
235.002 | 15.392 | -49.1618 | -16.1523 | -36.3851 | 0.45997
236.002 | 15.4065 | -50.1572 | -16.3032 | -35.8757 | 0.45129
237.002 | 15.4201 | -51.1739 | -16.4807 | -34.304 | 0.44146
238.001 | 15.4247 | -52.1653 | -16.4607 | -33.0941 | 0.44225
239.006 | 15.4381 | -53.1964 | -16.4788 | -31.9838 | 0.44065
240.002 | 15.443 | -54.2372 | -16.6544 | -31.4746 | 0.43158
241.002 | 15.4491 | -55.2594 | -16.8747 | -31.2438 | 0.42047
242.002 | 15.4494 | -56.2461 | -17.151 | -29.6889 | 0.40729
243.003 | 15.4575 | -57.2648 | -17.3629 | -29.0086 | 0.3971
244.002 | 15.4591 | -58.3188 | -17.1643 | -27.8349 | 0.40622
245.002 | 15.4693 | -59.365 | -17.5713 | -25.7423 | 0.38716
246.001 | 15.464 | -60.404 | -17.9692 | -25.4969 | 0.37004
247.002 | 15.4661 | -61.4288 | -18.0852 | -23.3497 | 0.36504
248.002 | 15.4678 | -62.4081 | -18.6158 | -20.3455 | 0.34334
249.003 | 15.4698 | -63.44 | -18.6875 | -19.6584 | 0.34043
250.002 | 15.4704 | -64.504 | -19.0517 | -17.3404 | 0.32643
251.002 | 15.473 | -65.5701 | -19.5243 | -14.0049 | 0.30905
252.002 | 15.4736 | -66.5555 | -19.751 | -11.9233 | 0.30106
253.005 | 15.4796 | -67.5647 | -20.1145 | -6.4495 | 0.28852
254.003 | 15.4763 | -68.5272 | -20.3473 | -3.1154 | 0.281
255.008 | 15.4856 | -69.5875 | -20.7485 | -0.57123 | 0.26802
256.001 | 15.4801 | -70.6341 | -20.5761 | 2.2416 | 0.27357
257.002 | 15.4766 | -71.6637 | -21.0101 | 6.8136 | 0.26034
258.002 | 15.4787 | -72.6852 | -21.0963 | 12.2007 | 0.25771
259.002 | 15.4734 | -73.6692 | -21.0604 | 10.1979 | 0.25893
260.003 | 15.4678 | -74.6725 | -21.2543 | 16.5408 | 0.25338
261.002 | 15.466 | -75.7204 | -21.1355 | 14.6171 | 0.25692
262.011 | 15.4584 | -76.7529 | -21.1814 | 16.213 | 0.25579
263.002 | 15.4638 | -77.7462 | -20.8782 | 23.1583 | 0.26471
264.007 | 15.4596 | -78.7581 | -20.8113 | 21.6437 | 0.26689
265.002 | 15.4522 | -79.7552 | -20.5636 | 23.4638 | 0.27485
266.003 | 15.4463 | -80.7915 | -20.4817 | 23.6839 | 0.27764
267.002 | 15.4471 | -81.8346 | -20.5766 | 24.1348 | 0.27459
268.002 | 15.4456 | -82.8344 | -20.4662 | 24.2609 | 0.27816
269.003 | 15.4372 | -83.8299 | -20.624 | 20.8752 | 0.27342
270.002 | 15.4263 | -84.8534 | -20.3096 | 24.4993 | 0.28385
271.002 | 15.4318 | -85.8843 | -20.2644 | 20.3151 | 0.28515
272.001 | 15.4166 | -86.9349 | -20.4715 | 15.8098 | 0.27892
273.002 | 15.411 | -87.938 | -20.7282 | 16.1559 | 0.27097
274.002 | 15.4067 | -88.8928 | -20.7533 | 16.2786 | 0.27032
275.002 | 15.3981 | -89.863 | -20.4365 | 11.1693 | 0.28064
276.002 | 15.3934 | -90.8865 | -20.6857 | 7.7947 | 0.27285
277.002 | 15.389 | -91.9472 | -20.6391 | 7.6745 | 0.27446
278.002 | 15.3902 | -92.9716 | -20.7544 | 4.8193 | 0.2708
279.003 | 15.3835 | -93.9573 | -20.8469 | -2.2161 | 0.26814
280.002 | 15.3801 | -94.9027 | -20.6388 | -3.9681 | 0.27475
281.002 | 15.3787 | -95.8977 | -20.8917 | -3.5405 | 0.26691
282.002 | 15.3797 | -96.9312 | -20.5574 | -6.4061 | 0.27735
283.002 | 15.3752 | -97.9539 | -20.8053 | -7.9343 | 0.26968
284.002 | 15.3746 | -98.938 | -20.5834 | -13.6456 | 0.27668
285.002 | 15.3758 | -99.886 | -20.5311 | -14.4843 | 0.27831
286.003 | 15.3783 | -100.865 | -20.5071 | -15.4084 | 0.27901
287.001 | 15.3738 | -101.895 | -20.2525 | -17.0148 | 0.28746
288.002 | 15.3741 | -102.953 | -20.1694 | -22.3351 | 0.29021
289.002 | 15.376 | -103.969 | -20.2178 | -20.3209 | 0.28853
290.002 | 15.381 | -104.942 | -20.071 | -23.9429 | 0.29328
291.002 | 15.377 | -105.888 | -19.8728 | -25.6127 | 0.30019
292.002 | 15.3872 | -106.887 | -19.6691 | -24.9014 | 0.30695
293.002 | 15.392 | -107.946 | -19.3973 | -26.5413 | 0.31654
294.007 | 15.3972 | -109.052 | -19.2432 | -25.9095 | 0.32201
295.002 | 15.4001 | -110.058 | -19.0026 | -29.5115 | 0.33095
296.003 | 15.4043 | -111.018 | -19.0928 | -28.2689 | 0.32737
297.002 | 15.4047 | -112.017 | -18.8941 | -29.3441 | 0.33493
298.002 | 15.4139 | -113.092 | -18.7379 | -27.0939 | 0.34065
299.002 | 15.4141 | -114.197 | -18.7424 | -29.0013 | 0.34047
300.002 | 15.4154 | -115.28 | -18.5927 | -28.958 | 0.34634
301.002 | 15.4165 | -116.235 | -18.6972 | -28.5932 | 0.34215
302.002 | 15.4233 | -117.24 | -18.602 | -28.2179 | 0.34565
303.002 | 15.4161 | -118.302 | -18.4215 | -25.4115 | 0.3532
304.002 | 15.4149 | -119.449 | -18.261 | -27.6892 | 0.35984
305.003 | 15.4146 | -120.512 | -18.3541 | -22.0937 | 0.35602
306.002 | 15.4146 | -121.507 | -18.2326 | -22.3462 | 0.36103
307.003 | 15.4137 | -122.525 | -18.1448 | -18.7348 | 0.36474
308.002 | 15.4112 | -123.531 | -17.8219 | -16.7245 | 0.37867
309.002 | 15.4079 | -124.598 | -17.756 | -16.9214 | 0.3817
310.003 | 15.3979 | -125.703 | -17.4365 | -15.3097 | 0.39646
311.002 | 15.3959 | -126.783 | -17.3886 | -14.6021 | 0.39874
312.005 | 15.3944 | -127.79 | -17.1522 | -11.9803 | 0.40982
313.002 | 15.3949 | -128.779 | -17.1256 | -10.2688 | 0.41105
314.002 | 15.3872 | -129.811 | -16.9398 | -10.0848 | 0.42032
315.002 | 15.3819 | -130.837 | -16.8315 | -9.229 | 0.42586
316.002 | 15.3844 | -131.986 | -16.48 | -7.6041 | 0.44333
317.002 | 15.3807 | -133.001 | -16.2849 | -5.1703 | 0.45359
318.002 | 15.3689 | -133.988 | -16.1435 | -3.9969 | 0.46166
319.002 | 15.3698 | -134.972 | -16.1839 | -4.0577 | 0.45947
320.003 | 15.366 | -135.988 | -15.8865 | -2.503 | 0.4757
321.002 | 15.3608 | -137.009 | -15.7646 | -2.0614 | 0.48271
322.002 | 15.3576 | -138.056 | -15.9615 | -1.7011 | 0.47206
323.002 | 15.3511 | -139.055 | -15.6134 | -0.75374 | 0.49174
324.001 | 15.3506 | -139.988 | -15.5025 | 2.3196 | 0.49809
325.001 | 15.3451 | -140.977 | -15.5245 | 1.415 | 0.49715
326.002 | 15.3441 | -141.939 | -15.4001 | 3.6548 | 0.50438
327.002 | 15.3454 | -142.977 | -15.4293 | 3.9824 | 0.50261
328.001 | 15.3389 | -144.014 | -15.2402 | 6.4629 | 0.51406
329.002 | 15.3351 | -144.989 | -15.1978 | 7.616 | 0.51681
330.002 | 15.3356 | -145.977 | -15.0089 | 10.2091 | 0.52815
331.002 | 15.336 | -146.921 | -14.9958 | 11.9104 | 0.52892
332.002 | 15.3392 | -147.872 | -14.7738 | 13.423 | 0.54242
333.002 | 15.338 | -148.878 | -14.9 | 14.5128 | 0.53466
334.002 | 15.3422 | -149.934 | -14.672 | 16.4503 | 0.54863
335.002 | 15.3388 | -150.929 | -14.5544 | 17.6832 | 0.55633
336.007 | 15.3407 | -151.908 | -14.6712 | 19.6204 | 0.54878
337.002 | 15.341 | -152.858 | -14.4233 | 21.0683 | 0.56466
338.002 | 15.3423 | -153.841 | -14.5327 | 21.9978 | 0.5575
339.002 | 15.3429 | -154.823 | -14.5891 | 24.9783 | 0.55385
340.002 | 15.3468 | -155.821 | -14.5723 | 26.6825 | 0.55467
341.002 | 15.3515 | -156.737 | -14.2444 | 28.8009 | 0.57571
342.002 | 15.3562 | -157.658 | -14.2167 | 30.4798 | 0.57724
343.002 | 15.3584 | -158.684 | -14.2153 | 31.9829 | 0.57719
344.002 | 15.3538 | -159.793 | -14.0781 | 32.7589 | 0.5867
345.003 | 15.3574 | -160.792 | -13.6394 | 35.2212 | 0.61686
346.002 | 15.3542 | -161.716 | -13.5703 | 37.1046 | 0.62202
347.002 | 15.3551 | -162.568 | -13.6397 | 39.4947 | 0.61701
348.004 | 15.3538 | -163.502 | -13.3673 | 41.0271 | 0.63677
349.002 | 15.3529 | -164.636 | -13.6895 | 42.9795 | 0.61363
350.002 | 15.3495 | -165.656 | -13.3903 | 43.8138 | 0.6354
351.002 | 15.3444 | -166.626 | -13.4431 | 47.02 | 0.63192
352.002 | 15.3454 | -167.516 | -13.1494 | 49.1615 | 0.65359
353.002 | 15.3428 | -168.452 | -13.1944 | 50.3979 | 0.65041
354.002 | 15.3352 | -169.483 | -13.2932 | 52.8464 | 0.6436
355.002 | 15.3372 | -170.568 | -13.2929 | 54.4768 | 0.64349
356.001 | 15.3273 | -171.564 | -13.1205 | 56.558 | 0.65715
357.005 | 15.3269 | -172.473 | -12.9267 | 59.2095 | 0.67202
358.003 | 15.3206 | -173.412 | -12.9225 | 61.16 | 0.67283
359.002 | 15.3212 | -174.12 | -13.0058 | 61.8393 | 0.66635
FREQ | 1.1644
CONICAL | CUTTHETA= | 12
ANGLE | RHC | RPHD | LHC | LPHD | AXIAL
0.0013 | 12.4881 | -60.1721 | -9.7598 | -47.2979 | 1.3437
1.0022 | 12.4441 | -61.4739 | -9.61 | -47.1785 | 1.3742
2.0021 | 12.4061 | -62.212 | -9.6438 | -45.6793 | 1.3749
3.0096 | 12.3709 | -63.3182 | -9.5392 | -44.9092 | 1.3973
4.0023 | 12.3398 | -64.5744 | -9.5379 | -44.2927 | 1.4025
5.0024 | 12.3137 | -65.4195 | -9.611 | -42.2867 | 1.3949
6.0025 | 12.2881 | -66.5249 | -9.5446 | -41.324 | 1.4098
7.0017 | 12.2646 | -67.4125 | -9.6815 | -39.0182 | 1.3915
8.0015 | 12.248 | -68.4001 | -9.6736 | -37.592 | 1.3954
9.0016 | 12.2264 | -69.3902 | -9.6953 | -35.4948 | 1.3954
10.0018 | 12.2105 | -70.3844 | -9.7459 | -33.3151 | 1.3898
11.0016 | 12.1966 | -71.5037 | -9.7051 | -31.9523 | 1.3986
12.0017 | 12.1837 | -72.5016 | -9.9104 | -29.4666 | 1.3678
13.0108 | 12.172 | -73.4932 | -10.0364 | -27.8054 | 1.3499
14.0015 | 12.1604 | -74.4529 | -10.1983 | -25.4922 | 1.3266
15.0023 | 12.152 | -75.3991 | -10.3441 | -23.6006 | 1.3057
16.0023 | 12.1328 | -76.3982 | -10.4798 | -20.7906 | 1.2883
17.0018 | 12.1298 | -77.4766 | -10.7018 | -18.2436 | 1.2561
18.0031 | 12.1296 | -78.4826 | -10.7964 | -16.0232 | 1.2425
19.0016 | 12.1231 | -79.5161 | -11.0018 | -13.6087 | 1.2142
20.0022 | 12.1222 | -80.4758 | -11.1547 | -11.8824 | 1.1931
21.0014 | 12.1197 | -81.407 | -11.3975 | -8.5447 | 1.1605
22.0018 | 12.1264 | -82.4008 | -11.5193 | -6.6122 | 1.1434
23.0016 | 12.1307 | -83.4112 | -11.7191 | -4.0802 | 1.1167
24.0016 | 12.1328 | -84.4299 | -11.8554 | -0.47936 | 1.099
25.0022 | 12.1506 | -85.4077 | -12.0152 | 1.7569 | 1.0767
26.0016 | 12.1618 | -86.3144 | -12.1729 | 4.3452 | 1.0559
27.0016 | 12.1758 | -87.1824 | -12.36 | 6.6725 | 1.0317
28.0019 | 12.192 | -88.1375 | -12.4911 | 9.2719 | 1.0143
29.0024 | 12.2118 | -89.081 | -12.7194 | 11.8314 | 0.98571
30.0014 | 12.2342 | -90.0871 | -12.9625 | 14.0998 | 0.95598
31.0074 | 12.2541 | -91.0121 | -13.3118 | 17.1382 | 0.91612
32.0013 | 12.2782 | -91.8805 | -13.6145 | 19.5237 | 0.88223
33.0019 | 12.3021 | -92.7277 | -14.0215 | 21.4921 | 0.83946
34.0022 | 12.3238 | -93.5956 | -14.4842 | 23.8952 | 0.79387
35.0017 | 12.3477 | -94.6259 | -14.7688 | 26.141 | 0.76612
36.0016 | 12.3718 | -95.5698 | -15.3154 | 27.6803 | 0.71735
37.0021 | 12.3996 | -96.4419 | -15.8012 | 29.7119 | 0.67612
38.0019 | 12.426 | -97.3069 | -16.4292 | 30.6688 | 0.62701
39.0021 | 12.4538 | -98.2175 | -16.8741 | 32.5823 | 0.59377
40.0018 | 12.4802 | -99.2007 | -17.2598 | 33.2599 | 0.56624
41.0018 | 12.5084 | -100.181 | -17.6581 | 35.619 | 0.53909
42.0017 | 12.5319 | -101.096 | -18.2124 | 36.5935 | 0.50437
43.0021 | 12.5617 | -101.972 | -18.5407 | 35.6488 | 0.48399
44.0016 | 12.5906 | -102.863 | -19.1043 | 33.5337 | 0.45206
45.0079 | 12.6175 | -103.759 | -19.4135 | 32.9941 | 0.4349
46.0022 | 12.6466 | -104.703 | -19.8323 | 30.5727 | 0.41303
47.0018 | 12.672 | -105.69 | -20.4309 | 27.9521 | 0.38439
48.0019 | 12.6959 | -106.636 | -20.8356 | 25.1971 | 0.36587
49.0013 | 12.7174 | -107.47 | -21.2753 | 22.0417 | 0.34695
50.0017 | 12.7476 | -108.359 | -21.5059 | 18.8966 | 0.33668
51.0015 | 12.7693 | -109.263 | -21.5022 | 17.0452 | 0.33599
52.0023 | 12.7922 | -110.195 | -21.7284 | 13.8375 | 0.32649
53.0082 | 12.8182 | -111.18 | -22.0073 | 10.1862 | 0.31522
54.0023 | 12.8304 | -112.109 | -22.0647 | 2.7232 | 0.31271
55.0023 | 12.8422 | -113.056 | -22.1883 | 0.058614 | 0.30787
56.0018 | 12.8548 | -113.984 | -21.834 | -1.7547 | 0.32023
57.0017 | 12.8639 | -114.927 | -21.6862 | -5.2374 | 0.32538
58.0018 | 12.8777 | -115.897 | -21.0207 | -4.7899 | 0.35074
59.0016 | 12.8738 | -116.941 | -20.8012 | -9.8045 | 0.35988
60.0018 | 12.8867 | -117.942 | -20.1001 | -6.1686 | 0.38956
61.0016 | 12.8816 | -118.918 | -19.6033 | -5.3828 | 0.41274
62.002 | 12.8827 | -119.86 | -19.357 | -5.723 | 0.42457
63.0021 | 12.8796 | -120.774 | -18.8598 | -4.8777 | 0.44975
64.0019 | 12.8705 | -121.758 | -18.395 | -4.5593 | 0.47498
65.0029 | 12.8579 | -122.764 | -17.971 | -2.2314 | 0.49948
66.002 | 12.8413 | -123.746 | -18.0744 | -4.8947 | 0.49451
67.0017 | 12.8277 | -124.756 | -17.7122 | -2.5947 | 0.51639
68.0015 | 12.802 | -125.69 | -17.5871 | -3.4402 | 0.52544
69.0025 | 12.776 | -126.691 | -17.5641 | -5.3727 | 0.52841
70.0019 | 12.7509 | -127.673 | -17.6149 | -7.2091 | 0.52685
71.0016 | 12.7184 | -128.74 | -17.6408 | -8.2238 | 0.52725
72.0072 | 12.7001 | -129.787 | -17.6724 | -11.5586 | 0.52645
73.0016 | 12.665 | -130.841 | -17.5024 | -14.4984 | 0.53903
74.0016 | 12.6339 | -131.856 | -17.5173 | -16.7521 | 0.54004
75.002 | 12.5985 | -132.848 | -17.5966 | -22.6275 | 0.53732
76.002 | 12.5668 | -133.864 | -17.3173 | -23.9856 | 0.55691
77.001 | 12.5354 | -134.915 | -17.0905 | -25.7074 | 0.57373
78.0019 | 12.4975 | -136.016 | -16.8372 | -28.9913 | 0.5933
79.0017 | 12.4686 | -137.103 | -16.6293 | -31.8859 | 0.60972
80.0018 | 12.42 | -138.23 | -16.3829 | -35.83 | 0.6308
81.0013 | 12.3811 | -139.311 | -16.1549 | -38.3182 | 0.6505
82.0016 | 12.3422 | -140.329 | -15.8128 | -40.2133 | 0.67969
83.0014 | 12.3019 | -141.469 | -15.3513 | -41.2919 | 0.72017
84.0007 | 12.2584 | -142.636 | -14.9042 | -43.1128 | 0.76206
85.002 | 12.2169 | -143.742 | -14.4193 | -46.0443 | 0.80975
86.0018 | 12.1796 | -144.809 | -13.9771 | -45.9794 | 0.85578
87.0019 | 12.1379 | -145.861 | -13.5681 | -46.5882 | 0.90143
88.0015 | 12.099 | -146.949 | -13.0692 | -46.449 | 0.95913
89.0018 | 12.0497 | -148.03 | -12.6456 | -46.892 | 1.0129
90.0017 | 12.0198 | -149.156 | -12.2134 | -47.1494 | 1.0684
91.0018 | 11.9831 | -150.358 | -11.7329 | -45.939 | 1.1341
92.0015 | 11.9536 | -151.477 | -11.3585 | -45.9739 | 1.1883
93.0013 | 11.9267 | -152.596 | -10.9671 | -44.9724 | 1.2471
94.0019 | 11.909 | -153.726 | -10.6421 | -44.1527 | 1.2975
95.0017 | 11.8901 | -154.88 | -10.2794 | -43.2276 | 1.356
96.0021 | 11.8756 | -156.002 | -9.992 | -43.1688 | 1.4042
97.0017 | 11.87 | -157.146 | -9.7183 | -41.2646 | 1.4502
98.0015 | 11.8647 | -158.288 | -9.4567 | -40.199 | 1.4957
99.0021 | 11.8649 | -159.389 | -9.1793 | -38.9217 | 1.5445
100.002 | 11.8644 | -160.47 | -8.9668 | -37.6908 | 1.583
101.014 | 11.8706 | -161.526 | -8.7259 | -36.1717 | 1.6266
102.001 | 11.8768 | -162.659 | -8.5568 | -34.8454 | 1.6576
103.002 | 11.8871 | -163.731 | -8.3505 | -33.2279 | 1.6957
104.006 | 11.8916 | -164.839 | -8.2029 | -31.3936 | 1.724
105.002 | 11.8908 | -165.876 | -8.1295 | -30.3469 | 1.7389
106.002 | 11.9086 | -166.962 | -8.0206 | -28.9113 | 1.7574
107.002 | 11.9086 | -167.984 | -7.9393 | -27.3787 | 1.774
108.002 | 11.9259 | -169.048 | -7.7886 | -25.411 | 1.8016
109.002 | 11.9384 | -170.119 | -7.7465 | -24.0151 | 1.8078
110.002 | 11.9551 | -171.146 | -7.7731 | -23.3696 | 1.7988
111.003 | 11.9756 | -172.126 | -7.7224 | -21.5756 | 1.8051
112.002 | 12.0007 | -173.04 | -7.6734 | -20.4371 | 1.8101
113.002 | 12.0287 | -173.963 | -7.718 | -19.3807 | 1.7949
114.01 | 12.0546 | -174.896 | -7.7826 | -18.2282 | 1.7762
115.002 | 12.0715 | -175.777 | -7.8918 | -17.4985 | 1.7504
116.002 | 12.0879 | -176.692 | -8.0024 | -16.4833 | 1.7248
117.002 | 12.1233 | -177.542 | -8.0313 | -15.3639 | 1.7121
118.002 | 12.1465 | -178.408 | -8.2302 | -14.4966 | 1.6685
119.002 | 12.1792 | -179.287 | -8.3526 | -13.5808 | 1.6389
120.002 | 12.2103 | 179.846 | -8.4293 | -12.5397 | 1.6185
121.002 | 12.243 | 178.969 | -8.6231 | -11.5856 | 1.5766
122.002 | 12.2771 | 178.071 | -8.7444 | -10.7879 | 1.5485
123.008 | 12.3025 | 177.196 | -8.9134 | -10.164 | 1.5141
124.002 | 12.3423 | 176.341 | -9.1426 | -9.4299 | 1.4677
125.002 | 12.3698 | 175.495 | -9.1933 | -9.0364 | 1.4545
126.008 | 12.4065 | 174.609 | -9.3821 | -8.6135 | 1.417
127.002 | 12.4321 | 173.772 | -9.6787 | -8.4093 | 1.3652
128.003 | 12.4607 | 172.859 | -9.7278 | -8.4333 | 1.353
129.011 | 12.489 | 171.988 | -9.8787 | -8.4484 | 1.3253
130.002 | 12.5061 | 171.088 | -10.0328 | -8.8876 | 1.2993
131.001 | 12.5368 | 170.18 | -10.0572 | -9.2791 | 1.2911
132.002 | 12.5644 | 169.29 | -10.1956 | -9.5729 | 1.2665
133.002 | 12.5894 | 168.373 | -10.2494 | -10.077 | 1.255
134.001 | 12.6157 | 167.454 | -10.3204 | -10.2402 | 1.241
135.002 | 12.6528 | 166.541 | -10.2469 | -10.2474 | 1.2463
136.007 | 12.6777 | 165.678 | -10.3012 | -10.4554 | 1.2349
137.003 | 12.7003 | 164.792 | -10.3074 | -10.6883 | 1.2308
138.002 | 12.718 | 163.902 | -10.4501 | -10.5205 | 1.2082
139.001 | 12.7395 | 163.004 | -10.5592 | -10.4282 | 1.1901
140.003 | 12.7586 | 162.122 | -10.6019 | -10.2889 | 1.1817
141.001 | 12.7776 | 161.185 | -10.6529 | -10.0706 | 1.1721
142.002 | 12.7875 | 160.27 | -10.6714 | -9.5498 | 1.1683
143.008 | 12.8012 | 159.325 | -10.6743 | -8.9699 | 1.1661
144.003 | 12.8154 | 158.37 | -10.765 | -8.5399 | 1.152
145.002 | 12.8244 | 157.415 | -10.8039 | -7.2279 | 1.1457
146.002 | 12.827 | 156.438 | -10.928 | -6.3767 | 1.129
147.002 | 12.8345 | 155.483 | -11.0108 | -5.284 | 1.1173
148.002 | 12.8393 | 154.504 | -11.091 | -4.7087 | 1.1064
149.002 | 12.8365 | 153.583 | -11.2107 | -3.4465 | 1.0916
150.002 | 12.8287 | 152.59 | -11.1767 | -2.9931 | 1.0969
151.002 | 12.8231 | 151.583 | -11.0953 | -2.0768 | 1.1079
152.002 | 12.8085 | 150.618 | -11.096 | -1.0692 | 1.1097
153.002 | 12.7949 | 149.612 | -11.0908 | 0.56794 | 1.1121
154.002 | 12.7721 | 148.537 | -11.0245 | 1.6506 | 1.1236
155.002 | 12.7541 | 147.675 | -10.8477 | 2.5512 | 1.1492
156.002 | 12.7286 | 146.652 | -11.0603 | 4.9853 | 1.1246
157.002 | 12.7028 | 145.672 | -11.155 | 6.0955 | 1.1157
158.002 | 12.6785 | 144.651 | -11.4216 | 8.3375 | 1.0849
159.002 | 12.6548 | 143.647 | -11.4824 | 9.8462 | 1.0803
160.001 | 12.6241 | 142.649 | -11.4235 | 11.3052 | 1.0915
161.002 | 12.5917 | 141.632 | -11.5127 | 13.3975 | 1.0844
162.002 | 12.56 | 140.622 | -11.663 | 15.5722 | 1.0696
163.006 | 12.5263 | 139.576 | -11.7339 | 17.5415 | 1.0651
164.002 | 12.4896 | 138.524 | -11.9406 | 20.4343 | 1.0444
165.002 | 12.4514 | 137.466 | -12.1437 | 23.1522 | 1.0247
166.002 | 12.4263 | 136.413 | -12.3339 | 26.0832 | 1.0053
167.002 | 12.3858 | 135.345 | -12.5309 | 28.506 | 0.98737
168.002 | 12.3501 | 134.246 | -12.8264 | 32.2271 | 0.95821
169.002 | 12.3152 | 133.101 | -13.0178 | 33.9755 | 0.94106
170.001 | 12.277 | 131.996 | -13.1274 | 35.7398 | 0.93334
171.001 | 12.2397 | 130.891 | -13.3031 | 37.8606 | 0.91855
172.002 | 12.1969 | 129.844 | -13.4918 | 40.6564 | 0.90323
173.001 | 12.1484 | 128.737 | -13.5532 | 43.4907 | 0.9019
174.002 | 12.1079 | 127.652 | -13.6271 | 45.5026 | 0.89843
175.002 | 12.0606 | 126.559 | -13.6895 | 47.5686 | 0.89685
176.002 | 12.0098 | 125.468 | -13.7253 | 49.8062 | 0.89841
177.001 | 11.9637 | 124.377 | -13.7795 | 53.7615 | 0.89758
178.005 | 11.9101 | 123.301 | -13.951 | 55.4943 | 0.88546
179.003 | 11.868 | 122.165 | -14.0382 | 59.3688 | 0.88086
180.002 | 11.8213 | 121.09 | -14.3184 | 61.1169 | 0.85746
181.002 | 11.7961 | 119.961 | -14.5049 | 63.0988 | 0.84166
182.003 | 11.7627 | 118.86 | -14.7866 | 65.0888 | 0.81789
183.002 | 11.7379 | 117.828 | -15.0189 | 67.4093 | 0.79856
184.002 | 11.7149 | 116.758 | -15.3476 | 68.8096 | 0.77092
185.002 | 11.7006 | 115.656 | -15.6494 | 69.3663 | 0.74578
186.008 | 11.686 | 114.568 | -15.8143 | 70.7595 | 0.73297
187.003 | 11.67 | 113.483 | -15.9078 | 73.0728 | 0.72646
188.003 | 11.6644 | 112.389 | -16.2387 | 74.9501 | 0.69972
189.001 | 11.6614 | 111.273 | -16.5164 | 77.4299 | 0.67792
190.002 | 11.6697 | 110.133 | -17.0124 | 79.486 | 0.63964
191.001 | 11.6749 | 108.968 | -17.4836 | 82.2887 | 0.60547
192.002 | 11.6796 | 107.797 | -18.1756 | 83.431 | 0.55877
193.002 | 11.6863 | 106.74 | -18.713 | 85.8809 | 0.52482
194.002 | 11.6995 | 105.658 | -19.2099 | 89.0957 | 0.49487
195.002 | 11.7091 | 104.54 | -20.185 | 88.3709 | 0.44181
196.003 | 11.7182 | 103.439 | -20.7604 | 89.5548 | 0.41304
197.002 | 11.7228 | 102.27 | -21.2801 | 91.9199 | 0.38884
198.002 | 11.7466 | 101.134 | -21.8679 | 94.8167 | 0.3624
199.002 | 11.7643 | 100.022 | -23.0193 | 96.5623 | 0.31675
200.002 | 11.7851 | 98.9706 | -23.7924 | 101.25 | 0.28907
201.001 | 11.8159 | 97.9454 | -24.6551 | 106.156 | 0.26081
202.002 | 11.8439 | 96.9329 | -25.3443 | 113.348 | 0.24014
203.002 | 11.8743 | 95.8593 | -26.4725 | 120.399 | 0.21015
204.002 | 11.914 | 94.7926 | -27.2059 | 127.249 | 0.19225
205.002 | 11.9474 | 93.7891 | -27.5724 | 133.762 | 0.1836
206.007 | 11.9821 | 92.8083 | -28.2379 | 139.624 | 0.16938
207.008 | 12.0243 | 91.7992 | -28.6519 | 148.327 | 0.16071
208.002 | 12.0539 | 90.7749 | -27.9562 | 153.223 | 0.17352
209.011 | 12.1068 | 89.7767 | -28.1903 | 162.502 | 0.16788
210.002 | 12.1512 | 88.7361 | -27.3215 | 165.007 | 0.1846
211.002 | 12.1963 | 87.7395 | -27.5466 | 168.199 | 0.17894
212.001 | 12.2338 | 86.7525 | -27.7016 | 171.055 | 0.17502
213.002 | 12.2712 | 85.8284 | -27.9995 | -179.57 | 0.16839
214.002 | 12.3132 | 84.8471 | -27.9925 | 178.564 | 0.16772
215.002 | 12.3533 | 83.8854 | -28.4633 | -172.707 | 0.15814
216.002 | 12.3985 | 82.9008 | -28.5064 | -171.296 | 0.15654
217.002 | 12.4295 | 81.9626 | -28.8649 | -168.879 | 0.14967
218.009 | 12.4786 | 81.0236 | -29.083 | -167.731 | 0.14514
219.003 | 12.527 | 80.0895 | -29.0961 | -165.424 | 0.14411
220.007 | 12.562 | 79.1616 | -29.5548 | -161.464 | 0.13615
221.002 | 12.6065 | 78.2203 | -30.002 | -166.132 | 0.12865
222.002 | 12.6385 | 77.3055 | -30.117 | -155.374 | 0.12649
223.001 | 12.683 | 76.4056 | -30.8244 | -157.811 | 0.11601
224.001 | 12.708 | 75.4759 | -32.062 | -164.915 | 0.10031
225.003 | 12.747 | 74.5439 | -33.5963 | -165.534 | 0.083692
226.001 | 12.776 | 73.5619 | -33.5631 | -162.987 | 0.083733
227.002 | 12.8073 | 72.6785 | -37.1126 | 175.392 | 0.055443
228.002 | 12.8343 | 71.7562 | -40.3248 | 158.75 | 0.038185
229.003 | 12.8681 | 70.8706 | -41.9349 | 148.251 | 0.031601
230.002 | 12.8928 | 69.9666 | -50.1855 | 117.894 | 0.012188
231.002 | 12.9125 | 69.0825 | -43.9896 | 68.3576 | 0.024816
232.002 | 12.935 | 68.1917 | -39.1697 | 40.1926 | 0.043113
233.002 | 12.9551 | 67.2975 | -36.2554 | 24.1174 | 0.060162
234.003 | 12.9776 | 66.4326 | -35.2594 | 18.3417 | 0.067298
235.002 | 12.9872 | 65.5378 | -33.1897 | 16.5574 | 0.085311
236.002 | 12.9937 | 64.6051 | -31.7314 | 16.4895 | 0.10083
237.002 | 13.0021 | 63.6628 | -30.4574 | 6.0713 | 0.11665
238.001 | 13.0117 | 62.7333 | -28.6389 | 9.518 | 0.14366
239.006 | 13.0101 | 61.7982 | -28.0203 | 9.5412 | 0.15429
240.002 | 13.0207 | 60.8663 | -27.3575 | 10.0082 | 0.16632
241.002 | 13.0139 | 59.9367 | -26.7177 | 11.5772 | 0.17918
242.002 | 13.009 | 58.9742 | -26.3914 | 11.0405 | 0.18614
243.003 | 13.0113 | 57.9787 | -26.3413 | 7.4519 | 0.18717
244.002 | 13.0001 | 57.0441 | -26.4648 | 10.1117 | 0.18476
245.002 | 12.9875 | 56.0408 | -26.4564 | 10.2606 | 0.18521
246.001 | 12.9747 | 55.0481 | -26.6753 | 8.0482 | 0.18087
247.002 | 12.9637 | 54.1039 | -27.1687 | 9.8462 | 0.17109
248.002 | 12.9408 | 53.0797 | -27.0011 | 14.7855 | 0.17489
249.003 | 12.9228 | 52.0632 | -27.6569 | 15.9361 | 0.16251
250.002 | 12.9093 | 51.0752 | -27.6007 | 20.7551 | 0.16382
251.002 | 12.8841 | 50.093 | -27.4105 | 30.224 | 0.16793
252.002 | 12.8646 | 49.0979 | -28.1978 | 36.706 | 0.15372
253.005 | 12.8424 | 48.0578 | -28.0128 | 49.3899 | 0.15743
254.003 | 12.8195 | 47.0045 | -28.439 | 61.0726 | 0.15029
255.008 | 12.7921 | 46.0026 | -27.5853 | 70.0763 | 0.16634
256.001 | 12.7628 | 44.953 | -27.3664 | 85.7161 | 0.17116
257.002 | 12.7352 | 43.9437 | -25.9393 | 94.6492 | 0.20237
258.002 | 12.7114 | 42.8935 | -24.37 | 105.228 | 0.24311
259.002 | 12.6777 | 41.8007 | -23.1896 | 110.225 | 0.27959
260.003 | 12.6462 | 40.7625 | -22.1194 | 117.762 | 0.31741
261.002 | 12.6168 | 39.7425 | -20.8886 | 120.773 | 0.36698
262.011 | 12.5786 | 38.7249 | -19.8401 | 126.194 | 0.4159
263.002 | 12.5366 | 37.6698 | -18.7373 | 128.707 | 0.47452
264.007 | 12.5009 | 36.6082 | -17.7621 | 131.736 | 0.53313
265.002 | 12.4567 | 35.5824 | -17.0712 | 135.313 | 0.58025
266.003 | 12.4106 | 34.5323 | -15.9732 | 137.413 | 0.66201
267.002 | 12.3757 | 33.4911 | -15.1906 | 137.424 | 0.72742
268.002 | 12.3353 | 32.4793 | -14.4438 | 137.939 | 0.79652
269.003 | 12.2957 | 31.4417 | -13.6247 | 138.112 | 0.87942
270.002 | 12.2548 | 30.3376 | -12.91 | 138.825 | 0.9595
271.002 | 12.2281 | 29.2968 | -12.2168 | 139.304 | 1.0426
272.001 | 12.1908 | 28.2664 | -11.6202 | 138.917 | 1.1218
273.002 | 12.1592 | 27.2207 | -11.0283 | 139.27 | 1.2055
274.002 | 12.1321 | 26.1629 | -10.3992 | 140.151 | 1.3004
275.002 | 12.1052 | 25.0625 | -9.9412 | 139.468 | 1.3754
276.002 | 12.0747 | 24.0137 | -9.4426 | 139.188 | 1.4622
277.002 | 12.0509 | 23 | -9.0242 | 139.544 | 1.5389
278.002 | 12.0258 | 21.9651 | -8.6529 | 139.207 | 1.6112
279.003 | 11.995 | 20.9473 | -8.3775 | 139.032 | 1.6694
280.002 | 11.9649 | 19.9252 | -8.0787 | 139.043 | 1.7342
281.002 | 11.9457 | 18.9319 | -7.8623 | 139.067 | 1.7822
282.002 | 11.9273 | 17.9606 | -7.6331 | 140.021 | 1.8341
283.002 | 11.9044 | 17.0214 | -7.4435 | 140.2 | 1.8799
284.002 | 11.8822 | 16.0751 | -7.292 | 140.119 | 1.9182
285.002 | 11.8635 | 15.1375 | -7.1439 | 140.161 | 1.9557
286.003 | 11.8431 | 14.2127 | -7.052 | 140.415 | 1.9814
287.001 | 11.8333 | 13.3124 | -7.024 | 140.336 | 1.9901
288.002 | 11.8205 | 12.3808 | -6.9902 | 140.191 | 2.0009
289.002 | 11.814 | 11.4835 | -6.929 | 140.569 | 2.0167
290.002 | 11.8019 | 10.5991 | -6.9541 | 140.81 | 2.0137
291.002 | 11.8038 | 9.6598 | -6.9964 | 140.817 | 2.0033
292.002 | 11.8073 | 8.7895 | -7.0215 | 141.277 | 1.9967
293.002 | 11.8151 | 7.9681 | -7.0841 | 141.531 | 1.9804
294.007 | 11.829 | 7.1151 | -7.177 | 141.619 | 1.956
295.002 | 11.8415 | 6.2693 | -7.2722 | 141.871 | 1.9317
296.003 | 11.8646 | 5.3798 | -7.3506 | 142.562 | 1.9091
297.002 | 11.8842 | 4.472 | -7.6027 | 142.568 | 1.8499
298.002 | 11.9199 | 3.6143 | -7.7855 | 143.567 | 1.8036
299.002 | 11.9528 | 2.7787 | -8.0055 | 144.611 | 1.7514
300.002 | 11.988 | 1.8973 | -8.3115 | 145.284 | 1.6835
301.002 | 12.0264 | 0.90985 | -8.5642 | 146.703 | 1.6277
302.002 | 12.0645 | -0.027233 | -8.8081 | 148.348 | 1.5755
303.002 | 12.1107 | -0.99757 | -9.0212 | 150.332 | 1.5289
304.002 | 12.1441 | -1.9177 | -9.3348 | 151.812 | 1.4687
305.003 | 12.1841 | -2.8954 | -9.5168 | 153.414 | 1.4315
306.002 | 12.2295 | -3.9304 | -9.9934 | 154.616 | 1.3476
307.003 | 12.2683 | -4.9249 | -10.2748 | 156.041 | 1.2987
308.002 | 12.3099 | -5.9532 | -10.7169 | 157.838 | 1.2281
309.002 | 12.348 | -6.9756 | -10.9669 | 159.755 | 1.1879
310.003 | 12.3922 | -7.9712 | -11.3819 | 161.663 | 1.1265
311.002 | 12.4368 | -9.0504 | -11.8183 | 163.974 | 1.0657
312.005 | 12.4834 | -10.0496 | -12.263 | 166.159 | 1.007
313.002 | 12.5216 | -11.1174 | -12.6282 | 168.156 | 0.96117
314.002 | 12.565 | -12.1645 | -13.0132 | 171.04 | 0.91482
315.002 | 12.6134 | -13.1663 | -13.4866 | 173.655 | 0.86139
316.002 | 12.6512 | -14.1687 | -14.0355 | 176.963 | 0.80505
317.002 | 12.6935 | -15.2546 | -14.2478 | -179.542 | 0.78176
318.002 | 12.7442 | -16.326 | -14.7248 | -175.436 | 0.73562
319.002 | 12.782 | -17.4212 | -15.1417 | -170.17 | 0.69806
320.003 | 12.8264 | -18.4435 | -15.3771 | -165.808 | 0.67591
321.002 | 12.8619 | -19.4461 | -15.5933 | -160.905 | 0.65659
322.002 | 12.901 | -20.4835 | -15.9491 | -155.73 | 0.62738
323.002 | 12.9409 | -21.5618 | -16.2027 | -150.298 | 0.60652
324.001 | 12.9724 | -22.7414 | -16.6596 | -143.565 | 0.57332
325.001 | 13.0028 | -23.8882 | -16.7836 | -137.951 | 0.56322
326.002 | 13.0355 | -24.9811 | -16.8853 | -131.52 | 0.55457
327.002 | 13.0615 | -25.9804 | -16.9394 | -125.73 | 0.54947
328.001 | 13.0804 | -27.048 | -16.8635 | -119.341 | 0.5531
329.002 | 13.1032 | -28.2053 | -16.8234 | -115.337 | 0.5542
330.002 | 13.1214 | -29.3608 | -16.7781 | -107.441 | 0.55593
331.002 | 13.1314 | -30.4537 | -16.6116 | -103.665 | 0.56604
332.002 | 13.1407 | -31.4694 | -16.3169 | -99.6516 | 0.58497
333.002 | 13.1422 | -32.462 | -16.3168 | -96.4989 | 0.58487
334.002 | 13.1426 | -33.5489 | -16.0672 | -92.7365 | 0.60191
335.002 | 13.1479 | -34.6736 | -15.7427 | -89.9025 | 0.62445
336.007 | 13.1359 | -35.6862 | -15.4369 | -86.3485 | 0.64775
337.002 | 13.1379 | -36.6801 | -15.1343 | -84.1395 | 0.67058
338.002 | 13.131 | -37.6481 | -14.7285 | -81.7337 | 0.70325
339.002 | 13.1225 | -38.6503 | -14.2196 | -77.8847 | 0.74645
340.002 | 13.1124 | -39.7597 | -14.0333 | -76.0136 | 0.76355
341.002 | 13.1024 | -40.8184 | -13.602 | -73.7308 | 0.80341
342.002 | 13.0799 | -41.8734 | -13.4093 | -72.4313 | 0.82358
343.002 | 13.0735 | -42.851 | -13.01 | -69.9629 | 0.86304
344.002 | 13.0506 | -43.8652 | -12.662 | -67.3434 | 0.90074
345.003 | 13.0326 | -44.9274 | -12.2989 | -65.556 | 0.94122
346.002 | 13.0064 | -46.054 | -11.8064 | -63.3337 | 0.99927
347.002 | 12.9873 | -47.1218 | -11.693 | -62.8374 | 1.0147
348.004 | 12.96 | -48.151 | -11.4182 | -61.6285 | 1.0507
349.002 | 12.9274 | -49.1385 | -11.0604 | -60.0793 | 1.0991
350.002 | 12.8966 | -50.155 | -10.942 | -58.854 | 1.1182
351.002 | 12.8671 | -51.2304 | -10.6079 | -57.1297 | 1.1661
352.002 | 12.8228 | -52.2954 | -10.6207 | -56.7512 | 1.1704
353.002 | 12.7872 | -53.3171 | -10.4666 | -55.1344 | 1.1963
354.002 | 12.7552 | -54.2737 | -10.3917 | -54.3578 | 1.2112
355.002 | 12.7088 | -55.2401 | -10.1669 | -53.1174 | 1.2497
356.001 | 12.6697 | -56.2181 | -10.1537 | -51.6341 | 1.2573
357.005 | 12.6239 | -57.1992 | -9.9627 | -50.7154 | 1.2921
358.003 | 12.5818 | -58.2534 | -9.8384 | -50.0317 | 1.3172
359.002 | 12.5396 | -59.2313 | -9.7898 | -49.4495 | 1.3311
FREQ | 1.1764
CONICAL | CUTTHETA= | 12
ANGLE | RHC | RPHD | LHC | LPHD | AXIAL
0.0013 | 12.6379 | -82.3879 | -7.6467 | -92.9529 | 1.6865
1.0022 | 12.6085 | -83.3424 | -7.4459 | -92.8368 | 1.7321
2.0021 | 12.5772 | -84.1043 | -7.5368 | -91.8674 | 1.7201
3.0096 | 12.5453 | -85.056 | -7.4474 | -90.9857 | 1.7445
4.0023 | 12.515 | -86.0832 | -7.458 | -90.6427 | 1.7485
5.0024 | 12.4893 | -86.9706 | -7.5249 | -89.4913 | 1.7401
6.0025 | 12.4657 | -87.8564 | -7.5546 | -88.5128 | 1.7389
7.0017 | 12.4469 | -88.7857 | -7.4848 | -87.0307 | 1.7569
8.0015 | 12.4319 | -89.7668 | -7.4592 | -85.6608 | 1.7651
9.0016 | 12.4173 | -90.7704 | -7.4722 | -84.2372 | 1.7655
10.0018 | 12.396 | -91.8499 | -7.4896 | -83.055 | 1.7663
11.0016 | 12.3931 | -92.8729 | -7.3892 | -81.9044 | 1.7875
12.0017 | 12.3771 | -93.8463 | -7.5549 | -80.1608 | 1.7568
13.0108 | 12.3742 | -94.8119 | -7.6074 | -78.7713 | 1.7467
14.0015 | 12.3681 | -95.7893 | -7.6722 | -77.1504 | 1.7349
15.0023 | 12.3606 | -96.7248 | -7.753 | -75.3885 | 1.7202
16.0023 | 12.3686 | -97.7863 | -7.862 | -73.6136 | 1.697
17.0018 | 12.3531 | -98.8254 | -8.0085 | -72.0329 | 1.6715
18.0031 | 12.3604 | -99.767 | -8.1435 | -70.3299 | 1.6442
19.0016 | 12.3646 | -100.729 | -8.3221 | -68.66 | 1.6097
20.0022 | 12.37 | -101.683 | -8.3512 | -67.2748 | 1.6033
21.0014 | 12.373 | -102.621 | -8.6048 | -64.8656 | 1.5564
22.0018 | 12.3855 | -103.669 | -8.7335 | -63.0759 | 1.5311
23.0016 | 12.3985 | -104.711 | -8.9151 | -61.3555 | 1.497
24.0016 | 12.4051 | -105.717 | -9.0565 | -59.7709 | 1.4716
25.0022 | 12.422 | -106.637 | -9.2949 | -57.1848 | 1.4288
26.0016 | 12.4407 | -107.556 | -9.5025 | -55.2435 | 1.3919
27.0016 | 12.4698 | -108.493 | -9.6437 | -53.4064 | 1.3648
28.0019 | 12.4907 | -109.572 | -9.8363 | -51.9585 | 1.3315
29.0024 | 12.5134 | -110.559 | -10.0798 | -50.0122 | 1.2912
30.0014 | 12.5447 | -111.557 | -10.357 | -48.6311 | 1.246
31.0074 | 12.5725 | -112.485 | -10.6325 | -46.141 | 1.203
32.0013 | 12.6043 | -113.39 | -10.9354 | -43.7689 | 1.1575
33.0019 | 12.6336 | -114.358 | -11.2544 | -41.6007 | 1.1118
34.0022 | 12.6669 | -115.304 | -11.6016 | -40.4809 | 1.0641
35.0017 | 12.6947 | -116.347 | -12.0621 | -37.8514 | 1.0057
36.0016 | 12.7222 | -117.328 | -12.4956 | -36.3687 | 0.95365
37.0021 | 12.7592 | -118.173 | -12.9344 | -34.5432 | 0.90272
38.0019 | 12.793 | -119.16 | -13.3803 | -33.1931 | 0.85414
39.0021 | 12.8216 | -120.198 | -13.8293 | -31.6438 | 0.80837
40.0018 | 12.8508 | -121.225 | -14.3569 | -28.2379 | 0.75811
41.0018 | 12.8823 | -122.204 | -14.89 | -28.0141 | 0.71035
42.0017 | 12.9113 | -123.167 | -15.3594 | -27.4742 | 0.6707
43.0021 | 12.9436 | -124.075 | -15.8404 | -27.3197 | 0.63217
44.0016 | 12.9756 | -125.063 | -16.2359 | -27.3024 | 0.60179
45.0079 | 13.0023 | -126.039 | -16.7521 | -27.1045 | 0.5653
46.0022 | 13.0262 | -127.091 | -17.1124 | -28.0019 | 0.54082
47.0018 | 13.0521 | -128.12 | -17.7155 | -31.925 | 0.50302
48.0019 | 13.0785 | -129.038 | -18.2437 | -31.6317 | 0.4719
49.0013 | 13.1054 | -129.998 | -18.74 | -33.1813 | 0.44429
50.0017 | 13.1244 | -131.001 | -19.0603 | -36.1978 | 0.42727
51.0015 | 13.1447 | -131.998 | -19.3218 | -37.4561 | 0.41362
52.0023 | 13.159 | -133.036 | -19.488 | -40.6901 | 0.40511
53.0082 | 13.1939 | -134.064 | -19.9642 | -41.9446 | 0.38195
54.0023 | 13.2011 | -135.03 | -20.0001 | -47.1939 | 0.38006
55.0023 | 13.2199 | -135.977 | -20.0317 | -51.5707 | 0.37786
56.0018 | 13.2295 | -136.971 | -19.9917 | -53.4273 | 0.37919
57.0017 | 13.2378 | -137.96 | -19.8892 | -52.4104 | 0.38332
58.0018 | 13.2404 | -138.986 | -19.6621 | -56.8752 | 0.39336
59.0016 | 13.2462 | -140.052 | -19.3976 | -61.3417 | 0.40526
60.0018 | 13.2375 | -141.043 | -19.0743 | -60.1376 | 0.42106
61.0016 | 13.2422 | -141.994 | -18.6126 | -63.1942 | 0.44381
62.002 | 13.2325 | -142.956 | -17.9842 | -63.649 | 0.47766
63.0021 | 13.2286 | -143.928 | -17.5144 | -62.3089 | 0.50445
64.0019 | 13.2143 | -144.981 | -16.9995 | -62.7511 | 0.53616
65.0029 | 13.2053 | -145.947 | -16.5871 | -63.2521 | 0.56283
66.002 | 13.197 | -146.916 | -16.0711 | -65.3401 | 0.59788
67.0017 | 13.1748 | -147.828 | -15.8811 | -62.6667 | 0.61267
68.0015 | 13.1556 | -148.747 | -15.6436 | -62.3099 | 0.63107
69.0025 | 13.1257 | -149.697 | -15.2903 | -62.8806 | 0.65956
70.0019 | 13.1058 | -150.618 | -15.0624 | -64.2798 | 0.67866
71.0016 | 13.0758 | -151.614 | -14.9971 | -63.7201 | 0.68616
72.0072 | 13.0459 | -152.566 | -14.8211 | -63.9972 | 0.70264
73.0016 | 13.0103 | -153.503 | -14.7877 | -65.5226 | 0.70824
74.0016 | 12.9781 | -154.427 | -14.6679 | -65.8298 | 0.72077
75.002 | 12.9447 | -155.342 | -14.4928 | -68.0445 | 0.7383
76.002 | 12.9033 | -156.33 | -14.3913 | -69.2496 | 0.75055
77.001 | 12.8643 | -157.332 | -14.3163 | -68.6764 | 0.76049
78.0019 | 12.8161 | -158.357 | -14.2122 | -70.0116 | 0.77395
79.0017 | 12.7795 | -159.297 | -14.0936 | -70.7238 | 0.78793
80.0018 | 12.7241 | -160.311 | -13.9542 | -73.5917 | 0.80583
81.0013 | 12.6824 | -161.207 | -13.9418 | -73.2284 | 0.81086
82.0016 | 12.6307 | -162.116 | -13.9102 | -74.1328 | 0.8187
83.0014 | 12.5762 | -163.23 | -13.7561 | -73.7826 | 0.83863
84.0007 | 12.5238 | -164.297 | -13.6824 | -74.5835 | 0.85091
85.002 | 12.484 | -165.271 | -13.4486 | -76.3222 | 0.87818
86.0018 | 12.4199 | -166.241 | -13.2965 | -76.9379 | 0.90036
87.0019 | 12.3783 | -167.146 | -13.059 | -78.3379 | 0.92981
88.0015 | 12.3308 | -168.125 | -12.8142 | -78.9112 | 0.9617
89.0018 | 12.2888 | -169.142 | -12.5198 | -78.8361 | 0.99976
90.0017 | 12.238 | -170.142 | -12.3567 | -80.1206 | 1.0247
91.0018 | 12.1915 | -171.191 | -12.1535 | -79.6607 | 1.0547
92.0015 | 12.1563 | -172.167 | -11.8081 | -80.1777 | 1.1021
93.0013 | 12.1187 | -173.179 | -11.6073 | -79.7059 | 1.1328
94.0019 | 12.0846 | -174.237 | -11.3832 | -79.5817 | 1.1671
95.0017 | 12.0504 | -175.337 | -11.2145 | -79.0323 | 1.1948
96.0021 | 12.0262 | -176.417 | -11.0281 | -79.6873 | 1.2242
97.0017 | 12.0036 | -177.514 | -10.8605 | -78.0744 | 1.2514
98.0015 | 11.9867 | -178.563 | -10.7827 | -77.3233 | 1.2651
99.0021 | 11.966 | -179.674 | -10.7048 | -76.5461 | 1.2796
100.002 | 11.9591 | 179.216 | -10.6119 | -76.2524 | 1.2945
101.014 | 11.9543 | 178.066 | -10.5186 | -75.1264 | 1.3093
102.001 | 11.954 | 176.993 | -10.4516 | -74.0549 | 1.3195
103.002 | 11.9501 | 175.921 | -10.3562 | -71.925 | 1.3347
104.006 | 11.9556 | 174.849 | -10.3705 | -70.7028 | 1.3317
105.002 | 11.9612 | 173.851 | -10.4058 | -69.6666 | 1.3254
106.002 | 11.9651 | 172.807 | -10.3687 | -68.3135 | 1.3305
107.002 | 11.9762 | 171.786 | -10.4372 | -67.0721 | 1.3183
108.002 | 11.9844 | 170.758 | -10.3893 | -65.3033 | 1.3243
109.002 | 11.9944 | 169.737 | -10.4953 | -63.7977 | 1.3067
110.002 | 12.013 | 168.702 | -10.6334 | -63.2548 | 1.2833
111.003 | 12.032 | 167.719 | -10.665 | -61.367 | 1.2758
112.002 | 12.0628 | 166.747 | -10.7869 | -59.9296 | 1.2534
113.002 | 12.0947 | 165.73 | -10.8521 | -58.2124 | 1.2395
114.01 | 12.1313 | 164.727 | -11.099 | -57.1414 | 1.1995
115.002 | 12.1655 | 163.776 | -11.3661 | -56.1371 | 1.1585
116.002 | 12.2131 | 162.838 | -11.5228 | -54.2821 | 1.1315
117.002 | 12.2481 | 161.91 | -11.8431 | -53.5274 | 1.086
118.002 | 12.2982 | 160.979 | -12.0705 | -51.8644 | 1.0518
119.002 | 12.3366 | 160.067 | -12.371 | -50.8586 | 1.0115
120.002 | 12.3782 | 159.092 | -12.5455 | -49.0879 | 0.98657
121.002 | 12.43 | 158.156 | -12.871 | -48.6643 | 0.94454
122.002 | 12.4716 | 157.152 | -13.1124 | -47.782 | 0.91421
123.008 | 12.5119 | 156.21 | -13.4885 | -47.0488 | 0.87134
124.002 | 12.5606 | 155.255 | -13.7408 | -46.7664 | 0.84162
125.002 | 12.6015 | 154.284 | -13.973 | -46.2279 | 0.81553
126.008 | 12.6475 | 153.334 | -14.1666 | -45.4958 | 0.79331
127.002 | 12.6923 | 152.372 | -14.681 | -46.174 | 0.74378
128.003 | 12.7315 | 151.38 | -14.7933 | -45.996 | 0.7309
129.011 | 12.7721 | 150.441 | -14.9567 | -46.7706 | 0.71392
130.002 | 12.8107 | 149.518 | -15.2695 | -47.6617 | 0.68558
131.001 | 12.836 | 148.527 | -15.5716 | -48.6241 | 0.6602
132.002 | 12.8742 | 147.59 | -15.7229 | -49.9613 | 0.64594
133.002 | 12.8998 | 146.568 | -16.0265 | -51.9743 | 0.6219
134.001 | 12.9399 | 145.574 | -15.9289 | -52.5559 | 0.62603
135.002 | 12.9672 | 144.544 | -15.8084 | -53.5136 | 0.63279
136.007 | 13.0017 | 143.566 | -15.749 | -55.1418 | 0.6346
137.003 | 13.0262 | 142.567 | -15.7723 | -56.0118 | 0.63111
138.002 | 13.0561 | 141.526 | -15.7629 | -56.734 | 0.62963
139.001 | 13.0836 | 140.516 | -15.815 | -55.9591 | 0.62388
140.003 | 13.1074 | 139.498 | -15.7719 | -56.6355 | 0.62527
141.001 | 13.134 | 138.531 | -15.8205 | -55.4038 | 0.61988
142.002 | 13.1489 | 137.496 | -15.7481 | -55.575 | 0.62399
143.008 | 13.1601 | 136.466 | -15.4588 | -53.2768 | 0.64431
144.003 | 13.173 | 135.453 | -15.3712 | -51.5211 | 0.64989
145.002 | 13.1877 | 134.437 | -15.2884 | -50.8164 | 0.655
146.002 | 13.1873 | 133.392 | -15.3053 | -48.7396 | 0.65377
147.002 | 13.1927 | 132.404 | -15.3451 | -46.845 | 0.65036
148.002 | 13.1949 | 131.34 | -15.187 | -45.6557 | 0.66215
149.002 | 13.2001 | 130.339 | -15.0825 | -43.5285 | 0.66977
150.002 | 13.1957 | 129.29 | -15.0879 | -41.7904 | 0.6697
151.002 | 13.1952 | 128.276 | -14.6419 | -40.8256 | 0.70506
152.002 | 13.1817 | 127.265 | -14.7853 | -39.1055 | 0.69459
153.002 | 13.1711 | 126.297 | -14.435 | -38.2777 | 0.72409
154.002 | 13.1508 | 125.224 | -14.2976 | -35.6957 | 0.73737
155.002 | 13.143 | 124.401 | -14.0715 | -33.6596 | 0.75752
156.002 | 13.1156 | 123.412 | -13.9887 | -31.6499 | 0.76721
157.002 | 13.0902 | 122.466 | -13.9168 | -29.2457 | 0.77586
158.002 | 13.0673 | 121.469 | -13.9845 | -26.5674 | 0.77186
159.002 | 13.0362 | 120.488 | -13.8286 | -24.201 | 0.78868
160.001 | 13.0122 | 119.578 | -13.7497 | -21.9452 | 0.79809
161.002 | 12.9728 | 118.61 | -13.7111 | -19.0363 | 0.8053
162.002 | 12.9415 | 117.643 | -13.5926 | -16.3972 | 0.81934
163.006 | 12.9025 | 116.695 | -13.4145 | -14.309 | 0.8401
164.002 | 12.8658 | 115.727 | -13.5032 | -10.0927 | 0.83508
165.002 | 12.8246 | 114.774 | -13.3479 | -6.5409 | 0.85422
166.002 | 12.7881 | 113.824 | -13.1046 | -3.8382 | 0.88223
167.002 | 12.7377 | 112.778 | -13.0394 | 0.062754 | 0.89407
168.002 | 12.6833 | 111.811 | -13.0963 | 4.7505 | 0.89381
169.002 | 12.6327 | 110.757 | -12.9949 | 7.6758 | 0.90962
170.001 | 12.5803 | 109.783 | -12.9108 | 9.942 | 0.92405
171.001 | 12.5326 | 108.797 | -12.821 | 12.5331 | 0.93883
172.002 | 12.4832 | 107.819 | -12.8037 | 15.3885 | 0.94608
173.001 | 12.4314 | 106.825 | -12.6879 | 18.4887 | 0.96455
174.002 | 12.3775 | 105.849 | -12.538 | 20.8806 | 0.9875
175.002 | 12.3298 | 104.884 | -12.5432 | 21.5531 | 0.99236
176.002 | 12.2739 | 103.946 | -12.3864 | 23.5762 | 1.017
177.001 | 12.2253 | 103.049 | -12.2455 | 25.6436 | 1.0395
178.005 | 12.1695 | 102.118 | -12.2029 | 27.2243 | 1.0514
179.003 | 12.1225 | 101.155 | -12.0709 | 30.0899 | 1.0733
180.002 | 12.0735 | 100.194 | -12.0804 | 31.5886 | 1.0782
181.002 | 12.0341 | 99.2143 | -12.1408 | 33.2858 | 1.0756
182.003 | 11.995 | 98.1647 | -12.2152 | 35.2528 | 1.0712
183.002 | 11.9744 | 97.1991 | -12.3547 | 37.7228 | 1.0566
184.002 | 11.9444 | 96.1703 | -12.5007 | 38.7997 | 1.0426
185.002 | 11.9233 | 95.1078 | -12.6337 | 39.7854 | 1.0292
186.008 | 11.9102 | 94.0734 | -12.796 | 41.2338 | 1.0116
187.003 | 11.8843 | 93.0655 | -12.7866 | 43.6695 | 1.0158
188.003 | 11.8678 | 92.0242 | -12.9418 | 44.3721 | 0.99965
189.001 | 11.8509 | 90.9088 | -12.9083 | 45.9239 | 1.0055
190.002 | 11.8362 | 89.7764 | -13.1176 | 46.7944 | 0.98314
191.001 | 11.8332 | 88.6501 | -13.1728 | 49.3429 | 0.97724
192.002 | 11.8233 | 87.5144 | -13.3903 | 50.3344 | 0.95411
193.002 | 11.8215 | 86.4212 | -13.4863 | 52.5342 | 0.9438
194.002 | 11.8242 | 85.3377 | -13.6771 | 54.189 | 0.92297
195.002 | 11.8232 | 84.2521 | -14.1796 | 54.0751 | 0.8711
196.003 | 11.8249 | 83.1283 | -14.4246 | 54.9646 | 0.84667
197.002 | 11.8341 | 82.0087 | -14.7167 | 55.6058 | 0.81776
198.002 | 11.8338 | 80.9332 | -14.9224 | 56.1654 | 0.79861
199.002 | 11.841 | 79.8175 | -15.3151 | 56.9152 | 0.76264
200.002 | 11.8537 | 78.7253 | -15.4692 | 58.278 | 0.74811
201.001 | 11.8782 | 77.6296 | -15.7909 | 60.3779 | 0.71885
202.002 | 11.9051 | 76.5138 | -15.8453 | 61.9034 | 0.71214
203.002 | 11.938 | 75.3785 | -16.1167 | 63.1574 | 0.6876
204.002 | 11.9654 | 74.2677 | -16.4507 | 64.3708 | 0.65955
205.002 | 11.999 | 73.2399 | -16.6726 | 65.5495 | 0.64041
206.007 | 12.0309 | 72.1836 | -16.6053 | 67.3789 | 0.64303
207.008 | 12.0609 | 71.1202 | -17.0219 | 67.0129 | 0.61077
208.002 | 12.1037 | 69.9827 | -16.8904 | 67.3618 | 0.61705
209.011 | 12.1389 | 68.8992 | -17.126 | 67.8112 | 0.5981
210.002 | 12.1722 | 67.8038 | -17.2343 | 68.7023 | 0.58842
211.002 | 12.2198 | 66.7451 | -17.2042 | 68.7107 | 0.58723
212.001 | 12.264 | 65.7062 | -17.207 | 68.9675 | 0.58406
213.002 | 12.3094 | 64.6762 | -17.4201 | 68.9787 | 0.56692
214.002 | 12.3573 | 63.6242 | -17.4009 | 69.0996 | 0.56505
215.002 | 12.3987 | 62.5714 | -17.6843 | 69.2005 | 0.5443
216.002 | 12.446 | 61.5649 | -17.7188 | 67.9298 | 0.53919
217.002 | 12.4953 | 60.5219 | -17.8043 | 68.1974 | 0.53089
218.009 | 12.5378 | 59.4886 | -17.722 | 67.4927 | 0.53333
219.003 | 12.5867 | 58.4443 | -17.8823 | 67.8516 | 0.52062
220.007 | 12.634 | 57.4128 | -17.976 | 66.6228 | 0.51223
221.002 | 12.6827 | 56.4019 | -17.9593 | 65.4896 | 0.51035
222.002 | 12.7203 | 55.4348 | -18.0575 | 65.7617 | 0.50243
223.001 | 12.7617 | 54.4124 | -18.2815 | 64.1268 | 0.4873
224.001 | 12.8087 | 53.3965 | -17.9288 | 63.0083 | 0.50477
225.003 | 12.847 | 52.3955 | -18.2464 | 62.3221 | 0.48449
226.001 | 12.8867 | 51.3377 | -18.2589 | 59.8926 | 0.48159
227.002 | 12.9285 | 50.3882 | -18.1043 | 59.1636 | 0.48789
228.002 | 12.9635 | 49.4082 | -18.0639 | 57.2909 | 0.48819
229.003 | 13.0044 | 48.4247 | -18.2875 | 56.0522 | 0.47354
230.002 | 13.0368 | 47.443 | -18.4613 | 53.5314 | 0.46243
231.002 | 13.0624 | 46.4362 | -18.1139 | 52.1421 | 0.47989
232.002 | 13.0982 | 45.511 | -18.5524 | 50.1362 | 0.45438
233.002 | 13.1236 | 44.5224 | -18.6077 | 48.2318 | 0.45017
234.003 | 13.1465 | 43.5608 | -18.9114 | 46.3018 | 0.43355
235.002 | 13.1731 | 42.5846 | -19.0152 | 42.5164 | 0.42709
236.002 | 13.1921 | 41.6345 | -18.9865 | 41.1036 | 0.42757
237.002 | 13.2049 | 40.6211 | -19.4676 | 36.9236 | 0.40392
238.001 | 13.2294 | 39.6545 | -19.6477 | 35.1864 | 0.39452
239.006 | 13.2378 | 38.715 | -19.8478 | 31.6458 | 0.38516
240.002 | 13.2463 | 37.7582 | -19.8995 | 28.2748 | 0.38249
241.002 | 13.2468 | 36.7853 | -19.7533 | 26.1671 | 0.38897
242.002 | 13.2516 | 35.8287 | -19.8019 | 24.7569 | 0.38658
243.003 | 13.2501 | 34.806 | -20.7403 | 20.4798 | 0.34704
244.002 | 13.2514 | 33.8669 | -21.0123 | 18.7487 | 0.33629
245.002 | 13.2444 | 32.8731 | -21.259 | 19.575 | 0.32714
246.001 | 13.2378 | 31.9153 | -21.733 | 17.2169 | 0.30999
247.002 | 13.2272 | 30.9405 | -22.2223 | 18.5516 | 0.29336
248.002 | 13.2148 | 30.0091 | -22.0851 | 19.589 | 0.29847
249.003 | 13.1975 | 29.0371 | -23.2337 | 19.7298 | 0.26201
250.002 | 13.188 | 28.1312 | -23.7844 | 17.597 | 0.24618
251.002 | 13.1682 | 27.1566 | -23.7242 | 21.1134 | 0.24846
252.002 | 13.1507 | 26.2002 | -24.4007 | 23.0891 | 0.2303
253.005 | 13.126 | 25.197 | -24.7511 | 25.3977 | 0.22183
254.003 | 13.1055 | 24.2576 | -26.0746 | 26.8118 | 0.19092
255.008 | 13.0802 | 23.2683 | -26.2434 | 33.0736 | 0.1878
256.001 | 13.0571 | 22.3228 | -26.3207 | 38.6869 | 0.18662
257.002 | 13.0235 | 21.3763 | -25.8298 | 44.9725 | 0.19824
258.002 | 12.9993 | 20.3403 | -26.7559 | 54.4347 | 0.17869
259.002 | 12.9653 | 19.3352 | -25.708 | 59.5406 | 0.20239
260.003 | 12.9294 | 18.3603 | -25.9644 | 71.2038 | 0.19732
261.002 | 12.9038 | 17.3613 | -24.8789 | 79.7219 | 0.22425
262.011 | 12.8689 | 16.3935 | -23.648 | 83.8014 | 0.25944
263.002 | 12.8314 | 15.3982 | -22.6892 | 92.668 | 0.29097
264.007 | 12.7971 | 14.3851 | -21.7783 | 97.5614 | 0.32443
265.002 | 12.759 | 13.4532 | -20.6325 | 99.0491 | 0.37182
266.003 | 12.721 | 12.491 | -19.6691 | 103.899 | 0.41728
267.002 | 12.6781 | 11.571 | -18.5082 | 105.523 | 0.47934
268.002 | 12.646 | 10.5919 | -17.7333 | 105.34 | 0.52603
269.003 | 12.6083 | 9.6585 | -16.7775 | 104.326 | 0.58982
270.002 | 12.5653 | 8.6595 | -16.0391 | 104.742 | 0.64539
271.002 | 12.5328 | 7.663 | -15.4373 | 103.923 | 0.69434
272.001 | 12.4976 | 6.7224 | -14.7111 | 103.287 | 0.75802
273.002 | 12.4592 | 5.7039 | -14.1531 | 101.064 | 0.81198
274.002 | 12.4185 | 4.6957 | -13.5424 | 101.956 | 0.87531
275.002 | 12.3952 | 3.6824 | -13.0846 | 100.679 | 0.92527
276.002 | 12.3604 | 2.6961 | -12.5936 | 99.199 | 0.98312
277.002 | 12.3264 | 1.7457 | -12.2514 | 97.231 | 1.0267
278.002 | 12.2919 | 0.79789 | -11.9206 | 96.977 | 1.071
279.003 | 12.2662 | -0.15665 | -11.6627 | 95.5841 | 1.1066
280.002 | 12.2338 | -1.1086 | -11.3685 | 94.4679 | 1.1491
281.002 | 12.2166 | -2.0472 | -11.1413 | 94.7639 | 1.182
282.002 | 12.1888 | -2.9291 | -10.8771 | 94.2652 | 1.2225
283.002 | 12.1676 | -3.7974 | -10.7563 | 93.7964 | 1.2428
284.002 | 12.1581 | -4.6707 | -10.621 | 92.2667 | 1.2637
285.002 | 12.149 | -5.5846 | -10.5717 | 92.0146 | 1.2723
286.003 | 12.1275 | -6.455 | -10.5528 | 90.7421 | 1.2782
287.001 | 12.1226 | -7.2528 | -10.5423 | 90.1288 | 1.2805
288.002 | 12.1191 | -8.0561 | -10.5724 | 89.0282 | 1.2766
289.002 | 12.1218 | -8.9181 | -10.6154 | 89.7267 | 1.2699
290.002 | 12.1196 | -9.7692 | -10.702 | 87.7013 | 1.2575
291.002 | 12.1273 | -10.6193 | -10.8118 | 87.5798 | 1.2406
292.002 | 12.1357 | -11.4338 | -10.9609 | 87.1981 | 1.2182
293.002 | 12.1585 | -12.2377 | -11.0338 | 86.2084 | 1.2048
294.007 | 12.1855 | -13.1002 | -11.264 | 85.1093 | 1.1696
295.002 | 12.2102 | -13.9988 | -11.5009 | 84.0174 | 1.1348
296.003 | 12.2421 | -14.9422 | -11.7323 | 83.4613 | 1.1008
297.002 | 12.2822 | -15.8568 | -12.1633 | 81.8442 | 1.0425
298.002 | 12.3159 | -16.7612 | -12.5426 | 83.2675 | 0.99403
299.002 | 12.3565 | -17.7274 | -12.9143 | 82.5244 | 0.94784
300.002 | 12.3951 | -18.7152 | -13.2977 | 83.9101 | 0.9028
301.002 | 12.4398 | -19.7398 | -13.7513 | 83.0228 | 0.85239
302.002 | 12.472 | -20.742 | -14.2536 | 82.3369 | 0.80144
303.002 | 12.5249 | -21.7444 | -14.6921 | 85.2283 | 0.7573
304.002 | 12.5613 | -22.738 | -15.207 | 85.2449 | 0.71068
305.003 | 12.6046 | -23.7999 | -15.8303 | 86.5569 | 0.65812
306.002 | 12.6459 | -24.874 | -16.5098 | 85.1436 | 0.60567
307.003 | 12.6882 | -25.931 | -17.2225 | 86.8345 | 0.55521
308.002 | 12.7289 | -26.989 | -18.1476 | 89.308 | 0.49674
309.002 | 12.7749 | -28.1014 | -19.1899 | 90.2314 | 0.43822
310.003 | 12.8085 | -29.1449 | -19.9934 | 94.1139 | 0.39795
311.002 | 12.8539 | -30.2999 | -21.1252 | 95.2985 | 0.34749
312.005 | 12.8972 | -31.4091 | -22.2722 | 98.9302 | 0.30298
313.002 | 12.9322 | -32.5274 | -24.0473 | 98.8391 | 0.24598
314.002 | 12.9743 | -33.6532 | -25.4464 | 109.248 | 0.20837
315.002 | 13.0214 | -34.7595 | -27.6504 | 121.018 | 0.16079
316.002 | 13.0592 | -35.9145 | -30.8826 | 135.766 | 0.11035
317.002 | 13.0981 | -37.0906 | -30.7775 | 160.547 | 0.11119
318.002 | 13.139 | -38.2587 | -29.1496 | -175.564 | 0.13348
319.002 | 13.1746 | -39.4005 | -27.2113 | -159.242 | 0.16617
320.003 | 13.2085 | -40.4992 | -25.6194 | -146.095 | 0.19882
321.002 | 13.2365 | -41.6503 | -23.8729 | -140.339 | 0.24233
322.002 | 13.2678 | -42.7875 | -22.6191 | -134.336 | 0.27896
323.002 | 13.295 | -44.0315 | -21.3532 | -131.333 | 0.32172
324.001 | 13.3237 | -45.2916 | -19.9716 | -125.987 | 0.37596
325.001 | 13.3444 | -46.4404 | -18.6309 | -121.023 | 0.4377
326.002 | 13.3641 | -47.5641 | -17.833 | -119.464 | 0.47874
327.002 | 13.3742 | -48.6584 | -17.1256 | -117.814 | 0.51878
328.001 | 13.3836 | -49.8747 | -16.2608 | -114.632 | 0.57251
329.002 | 13.3906 | -51.0702 | -15.7969 | -114.288 | 0.60345
330.002 | 13.3986 | -52.2217 | -14.9469 | -111.02 | 0.66494
331.002 | 13.4059 | -53.2986 | -14.4192 | -110.498 | 0.70604
332.002 | 13.4032 | -54.3563 | -14.0068 | -108.26 | 0.74064
333.002 | 13.3994 | -55.4164 | -13.5527 | -107.067 | 0.78078
334.002 | 13.4041 | -56.5505 | -12.9897 | -105.759 | 0.83269
335.002 | 13.3896 | -57.6043 | -12.6762 | -105.891 | 0.86479
336.007 | 13.382 | -58.6059 | -12.2477 | -104.57 | 0.9094
337.002 | 13.3767 | -59.5701 | -11.9891 | -104.722 | 0.93751
338.002 | 13.3647 | -60.5721 | -11.7615 | -104.201 | 0.96378
339.002 | 13.356 | -61.6071 | -11.386 | -102.561 | 1.0075
340.002 | 13.3359 | -62.7153 | -11.1493 | -102.463 | 1.0378
341.002 | 13.3225 | -63.7019 | -10.8644 | -101.78 | 1.0741
342.002 | 13.2929 | -64.6491 | -10.5532 | -101.243 | 1.1172
343.002 | 13.2686 | -65.6036 | -10.3111 | -100.959 | 1.1521
344.002 | 13.2465 | -66.6018 | -10.0016 | -100.138 | 1.1971
345.003 | 13.2147 | -67.6566 | -9.7231 | -99.932 | 1.2408
346.002 | 13.1838 | -68.6944 | -9.4034 | -99.5737 | 1.2921
347.002 | 13.1452 | -69.7002 | -9.2977 | -100.073 | 1.3138
348.004 | 13.1081 | -70.6223 | -9.0482 | -99.5975 | 1.358
349.002 | 13.0735 | -71.5826 | -8.7777 | -98.6657 | 1.4068
350.002 | 13.0373 | -72.5638 | -8.706 | -98.5564 | 1.4245
351.002 | 13.0018 | -73.6176 | -8.4872 | -98.0332 | 1.467
352.002 | 12.9619 | -74.6163 | -8.3023 | -97.1145 | 1.5056
353.002 | 12.9198 | -75.5133 | -8.1839 | -96.4221 | 1.5338
354.002 | 12.8793 | -76.4013 | -8.1247 | -96.2883 | 1.5516
355.002 | 12.8454 | -77.2786 | -7.9074 | -95.4898 | 1.5975
356.001 | 12.8009 | -78.2639 | -7.8781 | -94.6091 | 1.6112
357.005 | 12.7594 | -79.1731 | -7.734 | -94.2197 | 1.6462
358.003 | 12.7239 | -80.1068 | -7.6559 | -93.5448 | 1.668
359.002 | 12.6883 | -80.9191 | -7.597 | -93.4972 | 1.6863
FREQ | 1.1885
CONICAL | CUTTHETA= | 12
ANGLE | RHC | RPHD | LHC | LPHD | AXIAL
0.0013 | 12.785 | -106.264 | -6.8314 | -142.832 | 1.8223
1.0022 | 12.7637 | -106.937 | -6.7357 | -142.264 | 1.8472
2.0021 | 12.7367 | -107.863 | -6.7796 | -141.721 | 1.8436
3.0096 | 12.7221 | -108.679 | -6.5951 | -140.53 | 1.8866
4.0023 | 12.7037 | -109.499 | -6.5277 | -140.13 | 1.9055
5.0024 | 12.6797 | -110.483 | -6.4635 | -139.382 | 1.9251
6.0025 | 12.6646 | -111.28 | -6.3288 | -137.937 | 1.9589
7.0017 | 12.6417 | -112.271 | -6.3823 | -137.312 | 1.9519
8.0015 | 12.617 | -113.224 | -6.3202 | -136.366 | 1.9717
9.0016 | 12.6042 | -114.214 | -6.2757 | -135.402 | 1.9849
10.0018 | 12.5823 | -115.284 | -6.2029 | -134.943 | 2.0068
11.0016 | 12.5755 | -116.186 | -6.1496 | -134.131 | 2.0209
12.0017 | 12.5595 | -117.206 | -6.203 | -133.161 | 2.0121
13.0108 | 12.5553 | -118.14 | -6.2274 | -131.971 | 2.0074
14.0015 | 12.5442 | -119.122 | -6.2946 | -130.837 | 1.9944
15.0023 | 12.5432 | -120.142 | -6.3464 | -129.698 | 1.9827
16.0023 | 12.5478 | -121.219 | -6.383 | -128.283 | 1.9732
17.0018 | 12.5427 | -122.258 | -6.5164 | -126.817 | 1.944
18.0031 | 12.5529 | -123.194 | -6.6592 | -125.637 | 1.9098
19.0016 | 12.5597 | -124.155 | -6.7583 | -123.992 | 1.8865
20.0022 | 12.5652 | -125.138 | -6.8347 | -122.299 | 1.8686
21.0014 | 12.581 | -126.189 | -7.0029 | -120.479 | 1.8291
22.0018 | 12.6012 | -127.281 | -7.0613 | -118.966 | 1.8125
23.0016 | 12.6055 | -128.341 | -7.2343 | -117.317 | 1.7757
24.0016 | 12.6373 | -129.31 | -7.3498 | -115.621 | 1.7456
25.0022 | 12.6373 | -130.24 | -7.5203 | -113.735 | 1.7114
26.0016 | 12.6568 | -131.245 | -7.7772 | -111.797 | 1.6575
27.0016 | 12.6884 | -132.265 | -7.9481 | -110.282 | 1.6191
28.0019 | 12.7102 | -133.369 | -8.1049 | -108.329 | 1.586
29.0024 | 12.7317 | -134.415 | -8.3489 | -106.281 | 1.538
30.0014 | 12.7637 | -135.403 | -8.4723 | -105.158 | 1.5106
31.0074 | 12.7925 | -136.341 | -8.8509 | -102.385 | 1.441
32.0013 | 12.8215 | -137.371 | -9.174 | -100.279 | 1.3835
33.0019 | 12.854 | -138.413 | -9.4623 | -98.112 | 1.3332
34.0022 | 12.8907 | -139.453 | -9.8528 | -96.3026 | 1.2689
35.0017 | 12.9159 | -140.478 | -10.2341 | -93.7123 | 1.2107
36.0016 | 12.9437 | -141.523 | -10.5143 | -92.4636 | 1.1684
37.0021 | 12.9809 | -142.39 | -11.0173 | -88.577 | 1.0978
38.0019 | 13.0121 | -143.52 | -11.3874 | -87.2219 | 1.0481
39.0021 | 13.0383 | -144.6 | -11.6835 | -84.4651 | 1.0098
40.0018 | 13.0739 | -145.624 | -12.2117 | -82.3491 | 0.94622
41.0018 | 13.0949 | -146.622 | -12.7153 | -79.655 | 0.89067
42.0017 | 13.1199 | -147.622 | -13.2393 | -77.8058 | 0.83603
43.0021 | 13.1467 | -148.596 | -13.5832 | -76.1847 | 0.80105
44.0016 | 13.1829 | -149.687 | -14.0797 | -74.2543 | 0.75334
45.0079 | 13.1934 | -150.711 | -14.5491 | -72.0796 | 0.71279
46.0022 | 13.2209 | -151.779 | -15.1049 | -71.557 | 0.66645
47.0018 | 13.2455 | -152.815 | -15.5408 | -70.3095 | 0.632
48.0019 | 13.2671 | -153.757 | -16.01 | -68.9129 | 0.59726
49.0013 | 13.2808 | -154.775 | -16.3937 | -67.5848 | 0.57053
50.0017 | 13.2972 | -155.82 | -17.1237 | -67.558 | 0.52352
51.0015 | 13.312 | -156.889 | -17.6454 | -69.7058 | 0.49214
52.0023 | 13.3268 | -157.974 | -18.0535 | -68.843 | 0.46874
53.0082 | 13.3295 | -158.976 | -18.8949 | -67.8627 | 0.42531
54.0023 | 13.3407 | -160.011 | -19.4444 | -72.7563 | 0.39872
55.0023 | 13.3486 | -160.969 | -19.9534 | -73.2124 | 0.37568
56.0018 | 13.3608 | -162.004 | -20.3528 | -73.6834 | 0.35829
57.0017 | 13.3683 | -163.028 | -20.9531 | -81.6786 | 0.33406
58.0018 | 13.3547 | -164.062 | -21.2239 | -79.7697 | 0.32431
59.0016 | 13.3624 | -165.106 | -21.3094 | -85.8367 | 0.32085
60.0018 | 13.3593 | -166.025 | -22.1495 | -88.6355 | 0.29137
61.0016 | 13.3554 | -166.996 | -21.5292 | -94.7082 | 0.31308
62.002 | 13.3494 | -167.986 | -21.2003 | -99.5261 | 0.3254
63.0021 | 13.3382 | -168.912 | -20.7552 | -104.453 | 0.34295
64.0019 | 13.3315 | -169.991 | -19.9011 | -106.304 | 0.37869
65.0029 | 13.3238 | -170.964 | -19.7058 | -110.862 | 0.38765
66.002 | 13.3199 | -171.862 | -18.96 | -113.92 | 0.42261
67.0017 | 13.2987 | -172.79 | -18.3821 | -112.18 | 0.45279
68.0015 | 13.2906 | -173.732 | -17.7576 | -113.955 | 0.48702
69.0025 | 13.2756 | -174.723 | -17.251 | -117.066 | 0.51718
70.0019 | 13.2693 | -175.637 | -16.8662 | -116.697 | 0.54101
71.0016 | 13.243 | -176.564 | -16.4897 | -116.214 | 0.56671
72.0072 | 13.2338 | -177.5 | -16.3961 | -116.359 | 0.57347
73.0016 | 13.207 | -178.354 | -15.8942 | -117.65 | 0.60949
74.0016 | 13.1808 | -179.295 | -15.7947 | -117.91 | 0.61837
75.002 | 13.1547 | 179.822 | -15.4525 | -119.146 | 0.64519
76.002 | 13.1272 | 178.852 | -15.084 | -119.358 | 0.67531
77.001 | 13.0879 | 177.948 | -15.1034 | -119.425 | 0.67686
78.0019 | 13.0522 | 176.999 | -14.7703 | -120.214 | 0.70624
79.0017 | 13.0193 | 176.161 | -14.6651 | -119.664 | 0.71759
80.0018 | 12.9907 | 175.285 | -14.4837 | -120.325 | 0.73517
81.0013 | 12.9553 | 174.492 | -14.3256 | -120.205 | 0.75174
82.0016 | 12.9057 | 173.63 | -14.1765 | -119.429 | 0.76916
83.0014 | 12.8662 | 172.639 | -13.9592 | -118.593 | 0.79227
84.0007 | 12.8227 | 171.767 | -13.9275 | -118.72 | 0.79917
85.002 | 12.793 | 170.9 | -13.739 | -118.149 | 0.81953
86.0018 | 12.7492 | 170.052 | -13.6739 | -118.766 | 0.82989
87.0019 | 12.7119 | 169.223 | -13.4941 | -118.897 | 0.85092
88.0015 | 12.675 | 168.3 | -13.4854 | -118.482 | 0.85541
89.0018 | 12.6349 | 167.404 | -13.355 | -118.391 | 0.8724
90.0017 | 12.6079 | 166.502 | -13.2634 | -120 | 0.88442
91.0018 | 12.5712 | 165.565 | -13.0926 | -118.287 | 0.90583
92.0015 | 12.5389 | 164.685 | -13.2657 | -117.905 | 0.89124
93.0013 | 12.5171 | 163.808 | -13.1527 | -119.412 | 0.9052
94.0019 | 12.4945 | 162.832 | -13.1323 | -118.154 | 0.90971
95.0017 | 12.4676 | 161.843 | -13.1855 | -117.913 | 0.90695
96.0021 | 12.4455 | 160.855 | -13.1353 | -117.455 | 0.91455
97.0017 | 12.421 | 159.82 | -13.1354 | -116.872 | 0.91711
98.0015 | 12.4023 | 158.899 | -13.2352 | -116.586 | 0.90859
99.0021 | 12.3733 | 157.859 | -13.2235 | -114.431 | 0.91286
100.002 | 12.3651 | 156.744 | -13.3428 | -114.817 | 0.90123
101.014 | 12.3557 | 155.642 | -13.4736 | -111.101 | 0.8887
102.001 | 12.3408 | 154.668 | -13.3675 | -110.499 | 0.90119
103.002 | 12.3317 | 153.609 | -13.5629 | -107.691 | 0.88205
104.006 | 12.3313 | 152.55 | -13.686 | -105.31 | 0.86965
105.002 | 12.3386 | 151.495 | -13.8293 | -104.549 | 0.85467
106.002 | 12.3495 | 150.442 | -13.9229 | -102.178 | 0.84443
107.002 | 12.3524 | 149.403 | -14.1316 | -98.9241 | 0.82408
108.002 | 12.3695 | 148.447 | -14.1462 | -97.4817 | 0.82107
109.002 | 12.3836 | 147.353 | -14.4697 | -95.7794 | 0.78973
110.002 | 12.4026 | 146.375 | -14.673 | -93.5357 | 0.76975
111.003 | 12.4253 | 145.334 | -14.909 | -91.0582 | 0.74714
112.002 | 12.4493 | 144.271 | -15.1392 | -88.2153 | 0.72555
113.002 | 12.4745 | 143.214 | -15.1341 | -85.643 | 0.72388
114.01 | 12.5061 | 142.12 | -15.5064 | -82.3816 | 0.69096
115.002 | 12.5354 | 141.102 | -15.8503 | -80.4886 | 0.66187
116.002 | 12.5718 | 139.958 | -16.1619 | -77.2001 | 0.63585
117.002 | 12.6155 | 138.93 | -16.4765 | -74.7282 | 0.61013
118.002 | 12.6548 | 137.819 | -16.6127 | -70.9535 | 0.59791
119.002 | 12.6928 | 136.731 | -17.0172 | -68.5447 | 0.5682
120.002 | 12.7315 | 135.678 | -17.3372 | -66.2268 | 0.54519
121.002 | 12.772 | 134.584 | -17.7007 | -63.8206 | 0.5204
122.002 | 12.809 | 133.488 | -18.2178 | -61.0662 | 0.48823
123.008 | 12.8406 | 132.461 | -19.0605 | -58.3954 | 0.44145
124.002 | 12.8782 | 131.369 | -19.2826 | -56.1018 | 0.42844
125.002 | 12.9106 | 130.298 | -19.96 | -52.6645 | 0.39481
126.008 | 12.9409 | 129.163 | -20.1383 | -53.5914 | 0.38544
127.002 | 12.985 | 128.111 | -20.9117 | -52.6302 | 0.35081
128.003 | 13.0144 | 127.032 | -21.3923 | -50.1792 | 0.3308
129.011 | 13.0499 | 125.982 | -21.8016 | -48.382 | 0.31428
130.002 | 13.083 | 124.975 | -22.6254 | -48.2592 | 0.28475
131.001 | 13.1116 | 123.922 | -23.9676 | -46.441 | 0.24317
132.002 | 13.1325 | 122.881 | -25.108 | -46.6989 | 0.21274
133.002 | 13.1474 | 121.862 | -26.4878 | -48.2652 | 0.18118
134.001 | 13.169 | 120.854 | -27.3046 | -50.6314 | 0.16451
135.002 | 13.1921 | 119.767 | -28.0761 | -54.9689 | 0.15012
136.007 | 13.2069 | 118.654 | -28.3023 | -69.0104 | 0.14601
137.003 | 13.2221 | 117.577 | -29.3189 | -73.1651 | 0.12966
138.002 | 13.2381 | 116.491 | -28.8094 | -80.772 | 0.13724
139.001 | 13.2527 | 115.367 | -29.7963 | -87.4475 | 0.12229
140.003 | 13.2699 | 114.323 | -27.8765 | -85.744 | 0.15224
141.001 | 13.28 | 113.313 | -27.8018 | -90.2818 | 0.15338
142.002 | 13.2818 | 112.248 | -26.2048 | -89.7633 | 0.1843
143.008 | 13.2918 | 111.215 | -25.2661 | -88.3345 | 0.2051
144.003 | 13.2864 | 110.204 | -24.814 | -83.3263 | 0.21619
145.002 | 13.2959 | 109.139 | -23.6451 | -81.9557 | 0.24707
146.002 | 13.2917 | 108.139 | -23.1659 | -77.6157 | 0.26121
147.002 | 13.2861 | 107.137 | -22.3711 | -77.395 | 0.28643
148.002 | 13.2752 | 106.142 | -21.5037 | -74.7623 | 0.31692
149.002 | 13.2685 | 105.086 | -20.7485 | -71.5001 | 0.34598
150.002 | 13.2597 | 104.06 | -20.7966 | -69.5131 | 0.34442
151.002 | 13.2477 | 103.065 | -19.9478 | -67.615 | 0.38031
152.002 | 13.2315 | 102.111 | -19.9614 | -64.7569 | 0.38042
153.002 | 13.2187 | 101.151 | -19.2377 | -64.6202 | 0.4141
154.002 | 13.2088 | 100.08 | -18.8292 | -63.1183 | 0.43455
155.002 | 13.1936 | 99.2455 | -18.3645 | -62.9871 | 0.45924
156.002 | 13.1625 | 98.3053 | -18.2466 | -61.2886 | 0.46719
157.002 | 13.1492 | 97.4027 | -17.6636 | -58.0752 | 0.50041
158.002 | 13.1195 | 96.4855 | -17.2402 | -53.785 | 0.52722
159.002 | 13.1059 | 95.5647 | -16.6437 | -51.6823 | 0.56561
160.001 | 13.0716 | 94.7099 | -16.558 | -49.8012 | 0.57348
161.002 | 13.0498 | 93.8197 | -16.1954 | -45.3616 | 0.59946
162.002 | 13.0178 | 92.9118 | -15.8859 | -44.111 | 0.62351
163.006 | 12.99 | 92.0276 | -15.323 | -41.0584 | 0.66743
164.002 | 12.9561 | 91.1223 | -15.2456 | -37.1834 | 0.67605
165.002 | 12.9259 | 90.2669 | -14.7013 | -35.4433 | 0.72232
166.002 | 12.8858 | 89.4305 | -14.1432 | -32.9672 | 0.7739
167.002 | 12.849 | 88.551 | -13.68 | -30.315 | 0.81982
168.002 | 12.8081 | 87.7068 | -13.2955 | -26.1444 | 0.86103
169.002 | 12.7626 | 86.812 | -12.9024 | -23.9977 | 0.90572
170.001 | 12.7123 | 86.0199 | -12.6443 | -21.2761 | 0.93851
171.001 | 12.6717 | 85.1603 | -12.3976 | -18.8241 | 0.97013
172.002 | 12.6257 | 84.3277 | -12.0552 | -17.1901 | 1.0146
173.001 | 12.5843 | 83.4328 | -11.8802 | -13.6207 | 1.0402
174.002 | 12.5427 | 82.5644 | -11.7014 | -11.3203 | 1.0671
175.002 | 12.5086 | 81.7339 | -11.4902 | -11.3733 | 1.0977
176.002 | 12.4702 | 80.93 | -11.3093 | -9.9043 | 1.1259
177.001 | 12.4344 | 80.1714 | -11.1564 | -9.1338 | 1.1506
178.005 | 12.4057 | 79.2851 | -10.8868 | -7.2914 | 1.191
179.003 | 12.3749 | 78.4068 | -10.7765 | -5.9752 | 1.2105
180.002 | 12.341 | 77.5264 | -10.6377 | -3.4301 | 1.2349
181.002 | 12.302 | 76.6541 | -10.5358 | -2.4108 | 1.2552
182.003 | 12.2797 | 75.7136 | -10.4314 | -0.072278 | 1.2737
183.002 | 12.2598 | 74.726 | -10.3073 | 1.429 | 1.2951
184.002 | 12.2396 | 73.7953 | -10.3512 | 2.8047 | 1.2915
185.002 | 12.225 | 72.7354 | -10.3278 | 4.819 | 1.2972
186.008 | 12.2039 | 71.738 | -10.375 | 5.4295 | 1.2933
187.003 | 12.1934 | 70.751 | -10.28 | 7.0173 | 1.3092
188.003 | 12.1764 | 69.7047 | -10.3865 | 7.5799 | 1.2957
189.001 | 12.1571 | 68.6572 | -10.4241 | 8.6007 | 1.293
190.002 | 12.1273 | 67.5415 | -10.4328 | 8.7783 | 1.2961
191.001 | 12.1153 | 66.4332 | -10.4229 | 10.1731 | 1.2994
192.002 | 12.0981 | 65.3719 | -10.3963 | 11.1496 | 1.306
193.002 | 12.0933 | 64.2646 | -10.5115 | 12.8945 | 1.2894
194.002 | 12.0874 | 63.0936 | -10.6614 | 13.7643 | 1.2682
195.002 | 12.0753 | 62.0211 | -10.889 | 13.6399 | 1.237
196.003 | 12.0891 | 60.9002 | -11.088 | 13.9849 | 1.2069
197.002 | 12.0897 | 59.8492 | -11.2318 | 14.6004 | 1.187
198.002 | 12.0978 | 58.7669 | -11.4393 | 15.4844 | 1.1578
199.002 | 12.1018 | 57.7086 | -11.6212 | 15.6056 | 1.1332
200.002 | 12.1087 | 56.5537 | -11.6383 | 17.1249 | 1.1301
201.001 | 12.1184 | 55.4095 | -11.9807 | 17.5271 | 1.0851
202.002 | 12.1421 | 54.2046 | -11.9995 | 18.4642 | 1.0797
203.002 | 12.1665 | 53.0105 | -12.1643 | 18.9603 | 1.0564
204.002 | 12.1895 | 51.8575 | -12.4249 | 18.8792 | 1.0224
205.002 | 12.2234 | 50.7322 | -12.4876 | 19.4736 | 1.0111
206.007 | 12.2486 | 49.602 | -12.8991 | 19.1471 | 0.9614
207.008 | 12.2759 | 48.4714 | -12.9408 | 19.0437 | 0.95378
208.002 | 12.3083 | 47.3031 | -13.0939 | 19.7052 | 0.93359
209.011 | 12.3364 | 46.1479 | -13.1919 | 18.826 | 0.92011
210.002 | 12.3706 | 45.0101 | -13.211 | 18.5181 | 0.91446
211.002 | 12.4094 | 43.8494 | -13.2447 | 18.2809 | 0.90686
212.001 | 12.4553 | 42.7031 | -13.6086 | 17.4124 | 0.86499
213.002 | 12.4944 | 41.4969 | -13.6193 | 17.2833 | 0.86003
214.002 | 12.5353 | 40.3802 | -13.704 | 15.612 | 0.84766
215.002 | 12.5674 | 39.2422 | -13.8016 | 14.4294 | 0.83508
216.002 | 12.6217 | 38.1161 | -13.9737 | 13.907 | 0.81357
217.002 | 12.6544 | 36.9549 | -14.0354 | 11.8243 | 0.80476
218.009 | 12.7041 | 35.8711 | -14.0806 | 12.0845 | 0.796
219.003 | 12.7391 | 34.6796 | -14.145 | 11.1041 | 0.78692
220.007 | 12.7849 | 33.6021 | -14.1442 | 9.1113 | 0.78286
221.002 | 12.8247 | 32.5046 | -14.2411 | 8.5113 | 0.77062
222.002 | 12.8535 | 31.3575 | -14.2614 | 7.4602 | 0.76627
223.001 | 12.8917 | 30.3364 | -14.4775 | 5.9127 | 0.74413
224.001 | 12.9292 | 29.2107 | -14.2 | 4.5004 | 0.765
225.003 | 12.9652 | 28.1497 | -14.493 | 2.7867 | 0.73654
226.001 | 13.0017 | 27.0964 | -14.5323 | 1.66 | 0.73012
227.002 | 13.0362 | 26.0463 | -14.6645 | 0.061529 | 0.71624
228.002 | 13.0618 | 25.0298 | -14.6977 | -1.738 | 0.7114
229.003 | 13.0983 | 23.9896 | -14.5318 | -3.7401 | 0.72209
230.002 | 13.1206 | 22.9621 | -14.7911 | -6.5081 | 0.69903
231.002 | 13.1535 | 21.9068 | -14.4814 | -6.6005 | 0.72169
232.002 | 13.1798 | 20.9528 | -14.7962 | -9.879 | 0.69386
233.002 | 13.1987 | 19.9574 | -14.854 | -11.7613 | 0.68776
234.003 | 13.2166 | 18.914 | -15.0648 | -13.1141 | 0.66986
235.002 | 13.2423 | 17.9216 | -15.2369 | -15.1318 | 0.65477
236.002 | 13.2578 | 16.9252 | -15.2872 | -17.5818 | 0.64983
237.002 | 13.2621 | 15.9632 | -15.4216 | -20.1942 | 0.63953
238.001 | 13.2753 | 14.9756 | -15.9351 | -23.0814 | 0.60186
239.006 | 13.2946 | 14.045 | -16.0099 | -26.1602 | 0.59537
240.002 | 13.3021 | 13.0583 | -16.2716 | -29.0657 | 0.57719
241.002 | 13.3092 | 12.1042 | -16.493 | -30.6722 | 0.5622
242.002 | 13.3078 | 11.1104 | -16.6019 | -32.2884 | 0.55527
243.003 | 13.2938 | 10.1682 | -16.8061 | -36.4163 | 0.54324
244.002 | 13.3046 | 9.2491 | -17.374 | -38.3812 | 0.5082
245.002 | 13.3031 | 8.3125 | -17.5939 | -38.5695 | 0.49557
246.001 | 13.2987 | 7.347 | -17.9239 | -40.1369 | 0.47734
247.002 | 13.2872 | 6.4116 | -18.3966 | -41.8511 | 0.45264
248.002 | 13.2816 | 5.5395 | -18.5589 | -40.7068 | 0.44454
249.003 | 13.2753 | 4.6025 | -19.3771 | -43.3839 | 0.40486
250.002 | 13.2651 | 3.7391 | -20.2987 | -44.7101 | 0.36452
251.002 | 13.26 | 2.7963 | -20.5959 | -41.7474 | 0.35246
252.002 | 13.2544 | 1.8491 | -21.4064 | -44.4689 | 0.32126
253.005 | 13.2321 | 0.87824 | -22.5663 | -47.1059 | 0.28181
254.003 | 13.2178 | -0.044106 | -23.2896 | -47.0411 | 0.25972
255.008 | 13.2037 | -0.98098 | -24.2631 | -47.1702 | 0.23256
256.001 | 13.1796 | -1.8984 | -25.6722 | -47.8969 | 0.19828
257.002 | 13.1618 | -2.8062 | -28.2523 | -48.729 | 0.14762
258.002 | 13.1322 | -3.7685 | -31.6793 | -54.5252 | 0.099834
259.002 | 13.111 | -4.7095 | -34.3332 | -43.6244 | 0.073729
260.003 | 13.0762 | -5.6588 | -42.6624 | -1.1132 | 0.028373
261.002 | 13.056 | -6.6214 | -39.823 | 82.5918 | 0.039436
262.011 | 13.0288 | -7.6172 | -33.44 | 94.9364 | 0.082491
263.002 | 12.9931 | -8.5212 | -29.6278 | 86.4606 | 0.12847
264.007 | 12.9699 | -9.4721 | -26.71 | 91.9087 | 0.18024
265.002 | 12.9395 | -10.3857 | -24.2639 | 89.3323 | 0.23972
266.003 | 12.9077 | -11.3498 | -22.4294 | 89.5745 | 0.29719
267.002 | 12.8721 | -12.2264 | -21.2967 | 87.4431 | 0.33998
268.002 | 12.8533 | -13.1328 | -19.967 | 87.9358 | 0.3971
269.003 | 12.8238 | -14.072 | -18.9949 | 84.2171 | 0.44566
270.002 | 12.7818 | -15.0468 | -18.5989 | 81.096 | 0.46872
271.002 | 12.7565 | -15.9645 | -18.0981 | 81.2321 | 0.498
272.001 | 12.7247 | -16.9091 | -17.3526 | 77.5121 | 0.54466
273.002 | 12.7017 | -17.8915 | -16.8741 | 74.241 | 0.57705
274.002 | 12.6622 | -18.7902 | -16.4942 | 73.6196 | 0.60562
275.002 | 12.6391 | -19.7254 | -16.1109 | 70.6083 | 0.63465
276.002 | 12.6004 | -20.637 | -15.9095 | 67.3964 | 0.65246
277.002 | 12.5849 | -21.5177 | -15.7692 | 66.624 | 0.66428
278.002 | 12.5402 | -22.4477 | -15.681 | 63.3024 | 0.67453
279.003 | 12.5285 | -23.3866 | -15.4719 | 61.1018 | 0.69192
280.002 | 12.5064 | -24.2937 | -15.2011 | 58.4962 | 0.71568
281.002 | 12.5006 | -25.1815 | -15.1137 | 56.9363 | 0.7234
282.002 | 12.4867 | -26.0497 | -15.2199 | 55.253 | 0.71576
283.002 | 12.4805 | -26.8778 | -15.0982 | 51.5798 | 0.72638
284.002 | 12.4806 | -27.787 | -15.1835 | 49.8798 | 0.71927
285.002 | 12.4806 | -28.6743 | -15.3244 | 47.2002 | 0.70767
286.003 | 12.4846 | -29.545 | -15.528 | 45.2452 | 0.69094
287.001 | 12.4925 | -30.3237 | -15.7066 | 42.7178 | 0.67625
288.002 | 12.5026 | -31.164 | -16.0612 | 40.0005 | 0.64842
289.002 | 12.5289 | -32.0329 | -16.265 | 39.1674 | 0.63145
290.002 | 12.5369 | -32.9186 | -16.5044 | 35.5437 | 0.61371
291.002 | 12.5714 | -33.8075 | -16.8811 | 31.3869 | 0.5853
292.002 | 12.5981 | -34.6492 | -17.1798 | 25.9402 | 0.56377
293.002 | 12.6338 | -35.5706 | -17.8576 | 22.9392 | 0.51928
294.007 | 12.6765 | -36.5499 | -18.521 | 16.0016 | 0.47872
295.002 | 12.7135 | -37.5233 | -18.6983 | 11.1729 | 0.46705
296.003 | 12.7425 | -38.5517 | -19.5005 | 5.1209 | 0.4244
297.002 | 12.7896 | -39.5599 | -19.7027 | -2.4191 | 0.41239
298.002 | 12.8282 | -40.5532 | -20.6466 | -7.4023 | 0.36827
299.002 | 12.8654 | -41.6619 | -21.0312 | -11.4194 | 0.35081
300.002 | 12.9109 | -42.7693 | -20.991 | -20.2661 | 0.35059
301.002 | 12.9551 | -43.8617 | -21.4816 | -25.3366 | 0.32966
302.002 | 12.9945 | -44.9146 | -21.4617 | -32.7484 | 0.32892
303.002 | 13.0293 | -45.9937 | -22.1061 | -38.6242 | 0.30417
304.002 | 13.0685 | -47.1089 | -21.12 | -45.8062 | 0.33921
305.003 | 13.1158 | -48.3071 | -22.0036 | -54.3068 | 0.30473
306.002 | 13.1552 | -49.4744 | -21.1009 | -63.8651 | 0.33659
307.003 | 13.1893 | -50.5522 | -20.9133 | -69.2526 | 0.34259
308.002 | 13.2271 | -51.6777 | -20.9711 | -76.4319 | 0.33884
309.002 | 13.2615 | -52.8298 | -20.2371 | -82.0291 | 0.36727
310.003 | 13.2908 | -54.0026 | -19.9363 | -87.1386 | 0.37893
311.002 | 13.3216 | -55.18 | -19.2248 | -90.5952 | 0.40983
312.005 | 13.3549 | -56.3614 | -18.9401 | -97.0039 | 0.42187
313.002 | 13.3898 | -57.5187 | -18.093 | -98.5706 | 0.46324
314.002 | 13.4045 | -58.6846 | -17.7036 | -103.538 | 0.48367
315.002 | 13.4369 | -59.8886 | -17.3124 | -107.594 | 0.50408
316.002 | 13.4616 | -61.1407 | -16.8102 | -108.958 | 0.53258
317.002 | 13.4787 | -62.3456 | -16.5737 | -112.092 | 0.54622
318.002 | 13.5024 | -63.571 | -16.5382 | -116.024 | 0.54696
319.002 | 13.5228 | -64.7333 | -16.2119 | -117.888 | 0.56658
320.003 | 13.5446 | -65.8783 | -15.6508 | -120.124 | 0.60291
321.002 | 13.559 | -67.1092 | -15.6069 | -121.801 | 0.60495
322.002 | 13.568 | -68.3658 | -15.2003 | -123.781 | 0.63332
323.002 | 13.5718 | -69.6269 | -14.9308 | -127.414 | 0.65301
324.001 | 13.5856 | -70.7847 | -14.4822 | -130.357 | 0.68657
325.001 | 13.5819 | -71.9407 | -13.8932 | -130.568 | 0.73511
326.002 | 13.5769 | -73.0723 | -13.774 | -132.569 | 0.7457
327.002 | 13.5635 | -74.1734 | -13.3018 | -133.63 | 0.78864
328.001 | 13.5621 | -75.4099 | -13.0024 | -134.737 | 0.81647
329.002 | 13.5543 | -76.4948 | -12.4952 | -136.998 | 0.86642
330.002 | 13.5485 | -77.5947 | -12.1389 | -136.584 | 0.90337
331.002 | 13.5385 | -78.5973 | -11.9214 | -138.423 | 0.92739
332.002 | 13.5243 | -79.6791 | -11.6437 | -138.401 | 0.95915
333.002 | 13.5043 | -80.7609 | -11.2837 | -138.517 | 1.0021
334.002 | 13.501 | -81.8681 | -10.9444 | -139.413 | 1.0425
335.002 | 13.4818 | -82.8683 | -10.8539 | -140.505 | 1.0558
336.007 | 13.4687 | -83.8297 | -10.4658 | -139.417 | 1.1059
337.002 | 13.4521 | -84.8137 | -10.3716 | -140.793 | 1.1201
338.002 | 13.4321 | -85.8304 | -10.1868 | -140.836 | 1.1469
339.002 | 13.4254 | -86.8546 | -9.9687 | -141.153 | 1.1771
340.002 | 13.4037 | -87.8287 | -9.7296 | -140.766 | 1.2131
341.002 | 13.3867 | -88.7574 | -9.5552 | -140.984 | 1.2402
342.002 | 13.3605 | -89.6481 | -9.255 | -140.822 | 1.2878
343.002 | 13.3366 | -90.6053 | -9.1441 | -141.266 | 1.3081
344.002 | 13.309 | -91.5047 | -8.9772 | -141.704 | 1.3378
345.003 | 13.2763 | -92.48 | -8.7417 | -142.201 | 1.3799
346.002 | 13.2474 | -93.4033 | -8.4946 | -142.828 | 1.4247
347.002 | 13.2033 | -94.2705 | -8.4185 | -143.335 | 1.4446
348.004 | 13.1733 | -95.103 | -8.3098 | -143.576 | 1.468
349.002 | 13.1414 | -96.0594 | -8.0368 | -143.127 | 1.5207
350.002 | 13.1023 | -96.9767 | -7.9897 | -143.47 | 1.5359
351.002 | 13.0685 | -97.8957 | -7.8126 | -143.663 | 1.5739
352.002 | 13.0216 | -98.7103 | -7.6637 | -143.599 | 1.61
353.002 | 12.9923 | -99.5152 | -7.4507 | -143.433 | 1.6558
354.002 | 12.9512 | -100.335 | -7.4532 | -143.512 | 1.6632
355.002 | 12.923 | -101.249 | -7.1768 | -142.66 | 1.7229
356.001 | 12.8892 | -102.15 | -7.1724 | -142.96 | 1.7306
357.005 | 12.863 | -103 | -7.0674 | -143.052 | 1.7571
358.003 | 12.8387 | -103.884 | -6.9822 | -142.795 | 1.7796
359.002 | 12.8091 | -104.604 | -6.9452 | -142.442 | 1.7934
FREQ | 1.2123
CONICAL | CUTTHETA= | 12
ANGLE | RHC | RPHD | LHC | LPHD | AXIAL
0.0013 | 12.7272 | -148.116 | -8.4442 | 142.444 | 1.5219
1.0022 | 12.7193 | -148.657 | -8.2922 | 143.615 | 1.5503
2.0021 | 12.6921 | -149.768 | -8.262 | 142.601 | 1.5607
3.0096 | 12.6785 | -150.501 | -8.13 | 142.934 | 1.5872
4.0023 | 12.6601 | -151.227 | -8.0634 | 142.94 | 1.6029
5.0024 | 12.6432 | -152.234 | -7.8733 | 142.908 | 1.6418
6.0025 | 12.6293 | -153.064 | -7.7788 | 143.08 | 1.6625
7.0017 | 12.6045 | -154.123 | -7.6495 | 142.786 | 1.6925
8.0015 | 12.589 | -155.096 | -7.5725 | 142.486 | 1.7107
9.0016 | 12.5683 | -156.073 | -7.5486 | 142.818 | 1.7195
10.0018 | 12.5514 | -157.128 | -7.3973 | 143.081 | 1.7534
11.0016 | 12.5425 | -158.036 | -7.3233 | 143.377 | 1.7703
12.0017 | 12.5235 | -159.087 | -7.2721 | 143.683 | 1.7848
13.0108 | 12.508 | -160.085 | -7.2648 | 144.695 | 1.7895
14.0015 | 12.4952 | -161.133 | -7.1573 | 145.027 | 1.8147
15.0023 | 12.4849 | -162.254 | -7.1679 | 146.025 | 1.8146
16.0023 | 12.475 | -163.36 | -7.0469 | 146.782 | 1.8423
17.0018 | 12.4683 | -164.384 | -7.0441 | 147.617 | 1.8444
18.0031 | 12.4616 | -165.41 | -7.0879 | 148.251 | 1.8365
19.0016 | 12.4498 | -166.488 | -7.004 | 149.822 | 1.857
20.0022 | 12.4621 | -167.662 | -7.0335 | 150.48 | 1.848
21.0014 | 12.4623 | -168.839 | -6.9867 | 151.747 | 1.858
22.0018 | 12.4732 | -169.974 | -6.9867 | 152.769 | 1.8557
23.0016 | 12.4766 | -171.114 | -7.0661 | 153.598 | 1.8379
24.0016 | 12.4916 | -172.173 | -7.0854 | 155.223 | 1.8306
25.0022 | 12.5023 | -173.315 | -7.1546 | 156.471 | 1.8137
26.0016 | 12.5235 | -174.487 | -7.2649 | 157.832 | 1.7863
27.0016 | 12.5436 | -175.722 | -7.299 | 159.361 | 1.7751
28.0019 | 12.5678 | -176.923 | -7.3291 | 161.062 | 1.7639
29.0024 | 12.5898 | -178.069 | -7.4258 | 162.69 | 1.7398
30.0014 | 12.6151 | -179.212 | -7.5765 | 164.445 | 1.7047
31.0074 | 12.6416 | 179.591 | -7.6837 | 166.57 | 1.6785
32.0013 | 12.6685 | 178.373 | -7.8837 | 168.368 | 1.635
33.0019 | 12.6924 | 177.188 | -8.05 | 170.448 | 1.5994
34.0022 | 12.7257 | 176.05 | -8.2803 | 172.707 | 1.5513
35.0017 | 12.7518 | 174.903 | -8.4103 | 175.077 | 1.5235
36.0016 | 12.7831 | 173.773 | -8.5492 | 177.18 | 1.4938
37.0021 | 12.8089 | 172.651 | -8.8221 | 179.667 | 1.4431
38.0019 | 12.8421 | 171.457 | -9.0406 | -177.905 | 1.4017
39.0021 | 12.8705 | 170.307 | -9.1119 | -175.905 | 1.3856
40.0018 | 12.9039 | 169.244 | -9.4258 | -173.376 | 1.3311
41.0018 | 12.928 | 168.204 | -9.531 | -171.11 | 1.3114
42.0017 | 12.9518 | 167.146 | -9.807 | -168.794 | 1.2667
43.0021 | 12.9771 | 166.044 | -9.9555 | -166.552 | 1.2415
44.0016 | 13.0018 | 164.881 | -10.3448 | -164.228 | 1.1835
45.0079 | 13.0154 | 163.819 | -10.5787 | -162.396 | 1.1502
46.0022 | 13.0422 | 162.802 | -10.9554 | -159.895 | 1.0979
47.0018 | 13.0609 | 161.823 | -11.3417 | -157.984 | 1.0477
48.0019 | 13.0823 | 160.789 | -11.5738 | -156.455 | 1.0175
49.0013 | 13.0946 | 159.762 | -11.9141 | -153.472 | 0.97694
50.0017 | 13.1121 | 158.69 | -12.3551 | -151.586 | 0.92661
51.0015 | 13.1178 | 157.653 | -12.6616 | -149.572 | 0.89384
52.0023 | 13.1321 | 156.637 | -13.0795 | -147.237 | 0.85037
53.0082 | 13.1422 | 155.708 | -13.5108 | -144.571 | 0.80818
54.0023 | 13.1535 | 154.765 | -13.727 | -143.413 | 0.78725
55.0023 | 13.1602 | 153.814 | -14.0156 | -141.036 | 0.7609
56.0018 | 13.1579 | 152.799 | -14.3983 | -137.901 | 0.72826
57.0017 | 13.1587 | 151.795 | -14.748 | -137.563 | 0.69942
58.0018 | 13.1482 | 150.834 | -15.0895 | -134.413 | 0.67325
59.0016 | 13.1484 | 149.883 | -15.3542 | -134.178 | 0.653
60.0018 | 13.1372 | 148.925 | -15.8245 | -132.591 | 0.61936
61.0016 | 13.1256 | 147.986 | -16.0298 | -131.194 | 0.60569
62.002 | 13.1213 | 147.071 | -16.4544 | -133.592 | 0.57705
63.0021 | 13.1093 | 146.072 | -16.7831 | -133.999 | 0.55638
64.0019 | 13.0943 | 145.097 | -17.4077 | -134.872 | 0.51865
65.0029 | 13.0784 | 144.171 | -17.8106 | -137.531 | 0.49603
66.002 | 13.066 | 143.293 | -18.3865 | -138.893 | 0.46486
67.0017 | 13.0456 | 142.36 | -18.9142 | -142.442 | 0.43848
68.0015 | 13.034 | 141.4 | -19.1326 | -148.837 | 0.42816
69.0025 | 13.0027 | 140.4 | -19.4004 | -151.863 | 0.41665
70.0019 | 12.9914 | 139.489 | -19.923 | -154.248 | 0.39283
71.0016 | 12.9689 | 138.56 | -20.0241 | -159.669 | 0.38929
72.0072 | 12.9444 | 137.626 | -20.1145 | -162.96 | 0.38634
73.0016 | 12.9205 | 136.715 | -20.3186 | -165.8 | 0.37841
74.0016 | 12.8969 | 135.801 | -20.4061 | -169.586 | 0.37563
75.002 | 12.8827 | 134.905 | -20.2387 | -172.76 | 0.38357
76.002 | 12.8602 | 133.975 | -20.0788 | -175.675 | 0.39171
77.001 | 12.8293 | 133.079 | -20.2365 | -177.667 | 0.38604
78.0019 | 12.8093 | 132.212 | -19.7452 | 178.643 | 0.40945
79.0017 | 12.7893 | 131.391 | -19.7206 | 176.981 | 0.41156
80.0018 | 12.776 | 130.592 | -19.263 | 172.623 | 0.43449
81.0013 | 12.7503 | 129.723 | -19.1504 | 173.405 | 0.44147
82.0016 | 12.7317 | 128.856 | -18.8662 | 171.595 | 0.45714
83.0014 | 12.7131 | 127.965 | -18.4986 | 168.978 | 0.47793
84.0007 | 12.6971 | 127.151 | -18.3347 | 167.967 | 0.48794
85.002 | 12.691 | 126.278 | -18.2238 | 168.741 | 0.49456
86.0018 | 12.6698 | 125.468 | -18.1 | 167.234 | 0.50289
87.0019 | 12.6681 | 124.583 | -17.8938 | 167.2 | 0.51508
88.0015 | 12.6569 | 123.631 | -17.8109 | 167.038 | 0.5207
89.0018 | 12.6432 | 122.79 | -17.952 | 166.856 | 0.51311
90.0017 | 12.6396 | 121.879 | -18.2046 | 168.841 | 0.4986
91.0018 | 12.6188 | 121.048 | -18.0752 | 168.094 | 0.5073
92.0015 | 12.6106 | 120.158 | -18.4351 | 171.461 | 0.48716
93.0013 | 12.5902 | 119.225 | -18.6051 | 171.955 | 0.47884
94.0019 | 12.5721 | 118.291 | -19.0318 | 173.275 | 0.45682
95.0017 | 12.5612 | 117.337 | -19.1209 | 175.73 | 0.45273
96.0021 | 12.5481 | 116.446 | -19.1981 | 176.935 | 0.4494
97.0017 | 12.5349 | 115.515 | -19.5808 | 179.93 | 0.43068
98.0015 | 12.5221 | 114.582 | -19.8594 | -176.904 | 0.41769
99.0021 | 12.5048 | 113.67 | -19.9624 | -175.646 | 0.41359
100.002 | 12.5058 | 112.677 | -20.1799 | -171.891 | 0.40331
101.014 | 12.495 | 111.718 | -20.5096 | -168.111 | 0.38876
102.001 | 12.4955 | 110.789 | -20.9401 | -164.662 | 0.36994
103.002 | 12.4829 | 109.861 | -21.0382 | -161.11 | 0.36631
104.006 | 12.4809 | 108.876 | -21.4011 | -156.025 | 0.3514
105.002 | 12.4805 | 107.855 | -21.6321 | -155.398 | 0.34219
106.002 | 12.4848 | 106.809 | -21.9235 | -147.753 | 0.33074
107.002 | 12.4825 | 105.767 | -22.3296 | -142.546 | 0.31571
108.002 | 12.4812 | 104.761 | -22.6067 | -136.493 | 0.30584
109.002 | 12.4896 | 103.695 | -22.8689 | -131.698 | 0.29646
110.002 | 12.4972 | 102.601 | -22.7843 | -123.82 | 0.2991
111.003 | 12.5053 | 101.434 | -23.4531 | -117.2 | 0.27667
112.002 | 12.517 | 100.335 | -22.7021 | -105.721 | 0.30126
113.002 | 12.5292 | 99.2529 | -22.7131 | -98.7085 | 0.30045
114.01 | 12.5482 | 98.1411 | -22.7617 | -90.4671 | 0.29812
115.002 | 12.561 | 97.0726 | -22.4812 | -80.9793 | 0.30746
116.002 | 12.5685 | 95.9304 | -22.9453 | -73.1343 | 0.2912
117.002 | 12.5804 | 94.8323 | -22.4534 | -66.6836 | 0.30775
118.002 | 12.5907 | 93.6605 | -21.7676 | -61.6117 | 0.33265
119.002 | 12.5985 | 92.5054 | -21.275 | -56.3609 | 0.35175
120.002 | 12.6145 | 91.4062 | -21.1825 | -50.3521 | 0.35486
121.002 | 12.6282 | 90.2575 | -20.3377 | -47.7926 | 0.3905
122.002 | 12.6395 | 89.0908 | -19.8683 | -44.3659 | 0.41166
123.008 | 12.659 | 87.9697 | -19.9018 | -37.0431 | 0.40915
124.002 | 12.6738 | 86.8175 | -18.8668 | -37.7386 | 0.46017
125.002 | 12.6949 | 85.6725 | -18.912 | -30.8095 | 0.45667
126.008 | 12.7096 | 84.5427 | -18.5143 | -27.8897 | 0.47726
127.002 | 12.725 | 83.451 | -18.3462 | -24.2729 | 0.48573
128.003 | 12.7348 | 82.3343 | -18.1025 | -21.9177 | 0.499
129.011 | 12.7412 | 81.1548 | -17.8066 | -17.8771 | 0.51592
130.002 | 12.7548 | 80.006 | -17.8019 | -14.0299 | 0.51539
131.001 | 12.7668 | 78.8105 | -17.7917 | -9.8859 | 0.51529
132.002 | 12.7853 | 77.6741 | -17.7107 | -7.3521 | 0.519
133.002 | 12.8057 | 76.5564 | -17.6148 | -5.8034 | 0.52354
134.001 | 12.8237 | 75.4488 | -17.4428 | -2.3682 | 0.53291
135.002 | 12.8301 | 74.3344 | -17.5459 | -2.0883 | 0.52623
136.007 | 12.8417 | 73.2522 | -17.3308 | 0.19905 | 0.53872
137.003 | 12.8401 | 72.1669 | -17.2196 | 4.4668 | 0.54576
138.002 | 12.8571 | 71.0872 | -17.1321 | 5.038 | 0.55022
139.001 | 12.867 | 70.0293 | -17.2777 | 8.8074 | 0.54045
140.003 | 12.8651 | 68.9864 | -17.5045 | 9.4255 | 0.52662
141.001 | 12.8717 | 67.9258 | -17.8487 | 10.7709 | 0.50576
142.002 | 12.8792 | 66.8462 | -18.1527 | 12.1895 | 0.48794
143.008 | 12.8688 | 65.8058 | -18.5827 | 13.2929 | 0.46491
144.003 | 12.8812 | 64.729 | -18.957 | 14.2321 | 0.44466
145.002 | 12.8817 | 63.7287 | -19.7438 | 13.9265 | 0.40611
146.002 | 12.8824 | 62.7181 | -20.4252 | 15.5717 | 0.37543
147.002 | 12.8878 | 61.7437 | -21.5694 | 15.7519 | 0.32888
148.002 | 12.8839 | 60.8012 | -22.5962 | 15.726 | 0.29233
149.002 | 12.8838 | 59.7901 | -24.5244 | 13.2249 | 0.23413
150.002 | 12.8805 | 58.8414 | -26.2084 | 11.7824 | 0.19294
151.002 | 12.8683 | 57.8991 | -27.9347 | -0.62702 | 0.15838
152.002 | 12.8661 | 56.9672 | -29.1933 | -7.7368 | 0.13705
153.002 | 12.8543 | 56.0373 | -30.0694 | -28.9014 | 0.12407
154.002 | 12.8486 | 55.0322 | -29.4984 | -36.1402 | 0.13259
155.002 | 12.8426 | 54.1836 | -28.5647 | -53.555 | 0.14774
156.002 | 12.8436 | 53.255 | -27.8335 | -59.2875 | 0.1607
157.002 | 12.8354 | 52.389 | -26.2662 | -67.0407 | 0.19266
158.002 | 12.834 | 51.4662 | -24.8417 | -77.9721 | 0.22703
159.002 | 12.8279 | 50.6282 | -23.0092 | -85.1706 | 0.28056
160.001 | 12.8159 | 49.8095 | -21.8925 | -86.5344 | 0.3195
161.002 | 12.7974 | 48.9615 | -20.6274 | -89.1826 | 0.3704
162.002 | 12.7874 | 48.074 | -19.5713 | -89.0115 | 0.41879
163.006 | 12.7683 | 47.2588 | -18.4893 | -88.0921 | 0.47542
164.002 | 12.7582 | 46.437 | -17.701 | -88.4685 | 0.52121
165.002 | 12.7422 | 45.6256 | -16.9826 | -90.1366 | 0.56723
166.002 | 12.7266 | 44.8523 | -16.0229 | -90.7799 | 0.63469
167.002 | 12.7108 | 44.0501 | -15.3709 | -91.7696 | 0.68547
168.002 | 12.7103 | 43.2955 | -14.8341 | -91.0274 | 0.72926
169.002 | 12.6919 | 42.5803 | -14.0491 | -90.6788 | 0.80002
170.001 | 12.6819 | 41.8654 | -13.5342 | -90.5678 | 0.84993
171.001 | 12.6711 | 41.0965 | -12.8985 | -89.6244 | 0.91573
172.002 | 12.6538 | 40.3137 | -12.4746 | -88.7285 | 0.96354
173.001 | 12.6442 | 39.5755 | -12.1276 | -86.4726 | 1.004
174.002 | 12.6264 | 38.7826 | -11.6517 | -86.2309 | 1.0629
175.002 | 12.6146 | 38.0101 | -11.3627 | -85.1712 | 1.1004
176.002 | 12.6021 | 37.2383 | -11.0588 | -83.8012 | 1.1414
177.001 | 12.5912 | 36.3806 | -10.8266 | -83.2421 | 1.1739
178.005 | 12.5828 | 35.5382 | -10.6672 | -81.9205 | 1.1968
179.003 | 12.5729 | 34.7015 | -10.3353 | -81.2425 | 1.245
180.002 | 12.5552 | 33.8836 | -10.1539 | -79.8306 | 1.274
181.002 | 12.5364 | 33.0525 | -9.8398 | -79.4828 | 1.3239
182.003 | 12.5114 | 32.1507 | -9.6509 | -77.898 | 1.3571
183.002 | 12.4888 | 31.2838 | -9.4358 | -77.3604 | 1.3949
184.002 | 12.4663 | 30.3825 | -9.2449 | -76.1243 | 1.4298
185.002 | 12.4344 | 29.4296 | -9.1142 | -74.7529 | 1.4569
186.008 | 12.4142 | 28.4801 | -9.0341 | -74.1176 | 1.4739
187.003 | 12.3948 | 27.5245 | -9.0102 | -72.887 | 1.4813
188.003 | 12.3738 | 26.5505 | -8.9412 | -72.1657 | 1.4968
189.001 | 12.357 | 25.5807 | -8.9268 | -71.1311 | 1.5022
190.002 | 12.327 | 24.609 | -8.9617 | -69.9464 | 1.5014
191.001 | 12.3125 | 23.6659 | -8.9474 | -69.0986 | 1.5064
192.002 | 12.282 | 22.6947 | -9.0441 | -67.5167 | 1.4949
193.002 | 12.2696 | 21.6835 | -9.06 | -66.6255 | 1.4943
194.002 | 12.2497 | 20.5607 | -9.1196 | -64.6858 | 1.4874
195.002 | 12.2356 | 19.534 | -9.2441 | -63.5005 | 1.4686
196.003 | 12.2196 | 18.4257 | -9.3093 | -61.5255 | 1.4602
197.002 | 12.2075 | 17.3857 | -9.4246 | -60.8896 | 1.4429
198.002 | 12.2062 | 16.2792 | -9.6152 | -59.9514 | 1.4117
199.002 | 12.2071 | 15.1324 | -9.7421 | -58.3089 | 1.3909
200.002 | 12.2011 | 14.0219 | -9.8741 | -57.1116 | 1.3708
201.001 | 12.1935 | 12.8682 | -10.0383 | -56.6061 | 1.3462
202.002 | 12.1981 | 11.7157 | -10.1944 | -55.5485 | 1.3215
203.002 | 12.1931 | 10.5871 | -10.3113 | -54.4329 | 1.3045
204.002 | 12.1861 | 9.4603 | -10.4948 | -53.918 | 1.2781
205.002 | 12.1914 | 8.2151 | -10.6474 | -52.5604 | 1.255
206.007 | 12.1963 | 7.0168 | -10.8879 | -51.5566 | 1.22
207.008 | 12.2011 | 5.8018 | -11.108 | -51.2196 | 1.1887
208.002 | 12.2147 | 4.5431 | -11.2533 | -50.1922 | 1.1671
209.011 | 12.22 | 3.3859 | -11.6359 | -50.3767 | 1.116
210.002 | 12.2372 | 2.192 | -11.7979 | -48.8685 | 1.0931
211.002 | 12.2563 | 0.96371 | -12.1426 | -48.5645 | 1.0482
212.001 | 12.2736 | -0.19356 | -12.5069 | -48.8792 | 1.003
213.002 | 12.2913 | -1.4324 | -12.7984 | -47.7679 | 0.96784
214.002 | 12.3111 | -2.619 | -13.2433 | -47.8432 | 0.91733
215.002 | 12.33 | -3.8035 | -13.4088 | -46.2604 | 0.89802
216.002 | 12.3524 | -5.0004 | -14.0103 | -46.8867 | 0.8357
217.002 | 12.3733 | -6.2093 | -14.2807 | -45.1659 | 0.80808
218.009 | 12.4055 | -7.3976 | -14.6186 | -45.9516 | 0.77433
219.003 | 12.4294 | -8.5217 | -15.2922 | -46.6834 | 0.7145
220.007 | 12.4581 | -9.7086 | -15.5658 | -46.9111 | 0.69004
221.002 | 12.4843 | -10.8327 | -16.155 | -47.8887 | 0.6428
222.002 | 12.5196 | -12.0079 | -16.5159 | -48.8802 | 0.61411
223.001 | 12.549 | -13.1277 | -17.0862 | -50.9216 | 0.57311
224.001 | 12.5797 | -14.2887 | -17.5291 | -52.2017 | 0.54268
225.003 | 12.6077 | -15.4093 | -18.233 | -55.5502 | 0.4988
226.001 | 12.6352 | -16.4773 | -18.9383 | -57.6754 | 0.45842
227.002 | 12.6701 | -17.5867 | -19.555 | -60.0814 | 0.42528
228.002 | 12.7042 | -18.6386 | -20.3392 | -63.5243 | 0.38704
229.003 | 12.7334 | -19.7499 | -21.295 | -69.5924 | 0.34553
230.002 | 12.7624 | -20.8049 | -22.275 | -76.621 | 0.30762
231.002 | 12.7991 | -21.8831 | -22.7888 | -78.3423 | 0.28873
232.002 | 12.8262 | -22.9133 | -24.0615 | -93.9298 | 0.24859
233.002 | 12.859 | -23.9359 | -24.547 | -103.768 | 0.23419
234.003 | 12.8796 | -24.9612 | -24.9977 | -112.471 | 0.22182
235.002 | 12.9073 | -25.9718 | -24.8943 | -126.019 | 0.22376
236.002 | 12.9327 | -26.9317 | -24.8455 | -137.36 | 0.22437
237.002 | 12.9544 | -27.9056 | -25.0074 | -144.771 | 0.21967
238.001 | 12.9717 | -28.8756 | -24.5206 | -161.239 | 0.23187
239.006 | 12.9966 | -29.8488 | -24.4393 | -166.552 | 0.23339
240.002 | 13.013 | -30.8552 | -23.6154 | -176.41 | 0.25613
241.002 | 13.0315 | -31.812 | -23.4063 | 176.147 | 0.26181
242.002 | 13.05 | -32.7541 | -22.9241 | 170.453 | 0.27617
243.003 | 13.0651 | -33.6666 | -21.8047 | 164.203 | 0.31362
244.002 | 13.0721 | -34.6331 | -21.4519 | 161.545 | 0.32636
245.002 | 13.0902 | -35.5659 | -21.2211 | 157.966 | 0.33445
246.001 | 13.1003 | -36.4467 | -20.7515 | 154.382 | 0.35262
247.002 | 13.1047 | -37.3735 | -20.0894 | 152.719 | 0.38037
248.002 | 13.1174 | -38.2828 | -20.2275 | 150.974 | 0.37382
249.003 | 13.1199 | -39.1715 | -20.4581 | 148.948 | 0.36392
250.002 | 13.1203 | -40.1237 | -19.9778 | 145.199 | 0.3846
251.002 | 13.1241 | -41.0715 | -19.9161 | 140.851 | 0.38717
252.002 | 13.1153 | -42.0048 | -19.6733 | 138.976 | 0.39855
253.005 | 13.115 | -42.9279 | -20.1675 | 135.284 | 0.37652
254.003 | 13.1043 | -43.7951 | -20.6007 | 131.593 | 0.35864
255.008 | 13.1015 | -44.6838 | -20.8573 | 126.986 | 0.34831
256.001 | 13.0913 | -45.5967 | -20.9152 | 121.115 | 0.3464
257.002 | 13.0766 | -46.4696 | -20.9369 | 116.054 | 0.34612
258.002 | 13.0617 | -47.3366 | -21.3066 | 110.332 | 0.33226
259.002 | 13.0469 | -48.208 | -22.0079 | 102.46 | 0.30701
260.003 | 13.0306 | -49.0325 | -22.6085 | 94.5958 | 0.28703
261.002 | 13.0102 | -49.9203 | -22.5639 | 89.4431 | 0.28919
262.011 | 12.9934 | -50.7656 | -23.0516 | 79.5508 | 0.27392
263.002 | 12.9669 | -51.626 | -23.8639 | 67.8025 | 0.25023
264.007 | 12.9499 | -52.464 | -23.5489 | 61.1684 | 0.25998
265.002 | 12.9287 | -53.2969 | -23.758 | 51.7114 | 0.25442
266.003 | 12.9021 | -54.1716 | -23.9159 | 41.2682 | 0.2506
267.002 | 12.8796 | -55.0186 | -23.8078 | 29.753 | 0.25439
268.002 | 12.8564 | -55.9421 | -23.9571 | 27.6378 | 0.25073
269.003 | 12.8348 | -56.7659 | -23.7322 | 16.8745 | 0.25794
270.002 | 12.8179 | -57.6313 | -23.5113 | 8.1572 | 0.26511
271.002 | 12.7895 | -58.5397 | -23.1813 | 0.74407 | 0.27628
272.001 | 12.7643 | -59.4148 | -23.1351 | -6.2192 | 0.27855
273.002 | 12.7471 | -60.2447 | -23.0515 | -13.3749 | 0.28181
274.002 | 12.7223 | -61.1192 | -22.7915 | -19.4847 | 0.2912
275.002 | 12.704 | -61.9808 | -23.2912 | -23.4607 | 0.2755
276.002 | 12.6962 | -62.8356 | -23.1856 | -30.4008 | 0.27912
277.002 | 12.6799 | -63.736 | -23.4203 | -37.8247 | 0.27219
278.002 | 12.6597 | -64.6742 | -23.2937 | -44.046 | 0.27683
279.003 | 12.6495 | -65.5746 | -23.7384 | -50.3007 | 0.26332
280.002 | 12.6487 | -66.4921 | -23.5645 | -57.2302 | 0.26867
281.002 | 12.6413 | -67.4365 | -24.3589 | -65.5013 | 0.2454
282.002 | 12.6346 | -68.4037 | -23.9724 | -71.4371 | 0.25676
283.002 | 12.6361 | -69.3884 | -23.6115 | -78.5378 | 0.26761
284.002 | 12.6433 | -70.4253 | -23.8597 | -86.8475 | 0.25985
285.002 | 12.6441 | -71.43 | -23.7076 | -97.1416 | 0.26442
286.003 | 12.6583 | -72.448 | -23.1821 | -104.644 | 0.28046
287.001 | 12.6737 | -73.5182 | -23.2938 | -114.071 | 0.27638
288.002 | 12.6916 | -74.6181 | -22.5094 | -121.781 | 0.30188
289.002 | 12.7021 | -75.8089 | -21.8428 | -132.897 | 0.32557
290.002 | 12.7267 | -76.9434 | -20.7167 | -137.142 | 0.36961
291.002 | 12.7475 | -78.1106 | -20.2335 | -145.993 | 0.38983
292.002 | 12.7627 | -79.2989 | -19.5444 | -151.388 | 0.42128
293.002 | 12.78 | -80.5399 | -18.88 | -157.938 | 0.45388
294.007 | 12.7917 | -81.8012 | -18.0786 | -163.146 | 0.4971
295.002 | 12.8148 | -83.0723 | -17.4162 | -167.714 | 0.53509
296.003 | 12.8227 | -84.2557 | -16.8773 | -173.087 | 0.56885
297.002 | 12.8395 | -85.4774 | -16.3191 | -173.305 | 0.60546
298.002 | 12.8429 | -86.7399 | -15.6853 | -177.254 | 0.65108
299.002 | 12.8633 | -88.0421 | -15.1422 | -178.108 | 0.69151
300.002 | 12.8782 | -89.3033 | -14.6905 | 178.855 | 0.72722
301.002 | 12.8813 | -90.5426 | -14.2385 | 177.397 | 0.76584
302.002 | 12.892 | -91.7849 | -13.8041 | 175.392 | 0.80417
303.002 | 12.8966 | -93.05 | -13.4618 | 173.697 | 0.8361
304.002 | 12.9055 | -94.3729 | -13.2859 | 172.33 | 0.85236
305.003 | 12.9085 | -95.5583 | -12.9138 | 171.891 | 0.88942
306.002 | 12.9136 | -96.8197 | -12.638 | 171.428 | 0.91763
307.003 | 12.9233 | -98.0586 | -12.4347 | 169.687 | 0.93836
308.002 | 12.9273 | -99.1953 | -12.1861 | 168.745 | 0.96521
309.002 | 12.9335 | -100.441 | -12.038 | 168.329 | 0.98113
310.003 | 12.9398 | -101.69 | -11.921 | 167.743 | 0.99376
311.002 | 12.951 | -102.895 | -11.5915 | 167.454 | 1.0309
312.005 | 12.9497 | -104.085 | -11.5193 | 165.237 | 1.0397
313.002 | 12.9641 | -105.245 | -11.3369 | 165.844 | 1.0601
314.002 | 12.965 | -106.412 | -11.2256 | 164.917 | 1.0737
315.002 | 12.9647 | -107.579 | -11.1309 | 163.39 | 1.0855
316.002 | 12.9639 | -108.763 | -11.0493 | 163.52 | 1.0959
317.002 | 12.9672 | -109.905 | -10.8904 | 163.697 | 1.1157
318.002 | 12.9596 | -110.936 | -10.7923 | 163.019 | 1.1294
319.002 | 12.9546 | -112.011 | -10.7749 | 162.779 | 1.1324
320.003 | 12.9518 | -113.088 | -10.7952 | 162.164 | 1.1301
321.002 | 12.9438 | -114.237 | -10.7587 | 162.304 | 1.1359
322.002 | 12.9437 | -115.252 | -10.7013 | 162.15 | 1.1435
323.002 | 12.931 | -116.302 | -10.7674 | 161.052 | 1.1364
324.001 | 12.9307 | -117.219 | -10.6621 | 160.359 | 1.1504
325.001 | 12.9267 | -118.105 | -10.8031 | 160.652 | 1.1323
326.002 | 12.9237 | -119.072 | -10.8094 | 159.907 | 1.1319
327.002 | 12.9187 | -120.068 | -10.7946 | 159.666 | 1.1345
328.001 | 12.909 | -121.036 | -10.798 | 159.217 | 1.1353
329.002 | 12.9103 | -121.921 | -10.8401 | 158.721 | 1.1296
330.002 | 12.9105 | -122.748 | -10.7366 | 157.642 | 1.1432
331.002 | 12.9068 | -123.613 | -10.8082 | 156.665 | 1.1343
332.002 | 12.9043 | -124.471 | -10.796 | 156.137 | 1.1362
333.002 | 12.8949 | -125.431 | -10.8147 | 156.211 | 1.135
334.002 | 12.8958 | -126.322 | -10.7567 | 155.383 | 1.1425
335.002 | 12.893 | -127.083 | -10.766 | 155.147 | 1.1416
336.007 | 12.8964 | -127.911 | -10.6332 | 155.72 | 1.1588
337.002 | 12.8945 | -128.747 | -10.6892 | 154.441 | 1.1516
338.002 | 12.8931 | -129.671 | -10.5945 | 154.513 | 1.1644
339.002 | 12.9008 | -130.576 | -10.4779 | 154.122 | 1.1792
340.002 | 12.8922 | -131.39 | -10.3035 | 154.149 | 1.2044
341.002 | 12.8872 | -132.196 | -10.2301 | 153.259 | 1.2153
342.002 | 12.8838 | -133.038 | -10.0838 | 153.505 | 1.2365
343.002 | 12.8763 | -133.921 | -10.0829 | 152.255 | 1.2377
344.002 | 12.8697 | -134.766 | -10.081 | 152.018 | 1.2389
345.003 | 12.8583 | -135.562 | -9.9893 | 151.287 | 1.2538
346.002 | 12.8612 | -136.299 | -9.9112 | 150.63 | 1.2647
347.002 | 12.8494 | -137.04 | -9.8935 | 150.394 | 1.269
348.004 | 12.8393 | -137.813 | -9.8812 | 149.823 | 1.2723
349.002 | 12.8395 | -138.622 | -9.789 | 149.349 | 1.2859
350.002 | 12.8286 | -139.412 | -9.6863 | 149.239 | 1.3029
351.002 | 12.8289 | -140.122 | -9.5666 | 147.872 | 1.321
352.002 | 12.8256 | -140.849 | -9.4504 | 147.75 | 1.3394
353.002 | 12.8188 | -141.63 | -9.3715 | 147.442 | 1.3527
354.002 | 12.8084 | -142.453 | -9.2923 | 145.963 | 1.3668
355.002 | 12.8075 | -143.291 | -9.1257 | 145.777 | 1.3935
356.001 | 12.7945 | -144.18 | -9.0856 | 144.793 | 1.4021
357.005 | 12.7875 | -145.024 | -8.941 | 145.132 | 1.4269
358.003 | 12.7729 | -145.827 | -8.8533 | 144.344 | 1.4439
359.002 | 12.7559 | -146.596 | -8.7406 | 143.843 | 1.4657
FREQ | 1.2276
CONICAL | CUTTHETA= | 12
ANGLE | RHC | RPHD | LHC | LPHD | AXIAL
0.0013 | 13.1723 | -175.744 | -9.8689 | 110.681 | 1.226
1.0022 | 13.1668 | -176.342 | -9.9059 | 110.233 | 1.2216
2.0021 | 13.1472 | -177.481 | -9.8063 | 108.825 | 1.2385
3.0096 | 13.1395 | -178.189 | -9.7089 | 108.262 | 1.2536
4.0023 | 13.1142 | -178.974 | -9.752 | 107.836 | 1.2511
5.0024 | 13.1029 | -179.938 | -9.521 | 107.189 | 1.2866
6.0025 | 13.0886 | 179.136 | -9.4655 | 106.967 | 1.297
7.0017 | 13.0666 | 178.222 | -9.3113 | 106.564 | 1.3237
8.0015 | 13.0507 | 177.233 | -9.2178 | 105.687 | 1.3405
9.0016 | 13.0236 | 176.336 | -9.1007 | 104.947 | 1.3631
10.0018 | 12.9995 | 175.377 | -8.9293 | 105.764 | 1.3942
11.0016 | 12.9834 | 174.48 | -8.8989 | 105.202 | 1.4017
12.0017 | 12.9505 | 173.54 | -8.7962 | 105.262 | 1.4239
13.0108 | 12.9288 | 172.508 | -8.7043 | 105.55 | 1.4427
14.0015 | 12.9008 | 171.509 | -8.5659 | 105.864 | 1.4708
15.0023 | 12.8796 | 170.466 | -8.4497 | 106.678 | 1.4944
16.0023 | 12.8661 | 169.448 | -8.2791 | 107.132 | 1.5265
17.0018 | 12.8448 | 168.546 | -8.1609 | 108.297 | 1.5514
18.0031 | 12.8283 | 167.503 | -8.1568 | 108.607 | 1.5551
19.0016 | 12.8165 | 166.42 | -8.0979 | 109.579 | 1.5678
20.0022 | 12.7946 | 165.239 | -8.0624 | 110.336 | 1.5783
21.0014 | 12.7819 | 164.084 | -7.8738 | 112.145 | 1.6155
22.0018 | 12.7701 | 162.968 | -7.8662 | 112.289 | 1.6191
23.0016 | 12.7503 | 161.87 | -7.8303 | 113.738 | 1.6296
24.0016 | 12.7457 | 160.754 | -7.7832 | 115.131 | 1.6394
25.0022 | 12.7341 | 159.517 | -7.7606 | 116.52 | 1.6459
26.0016 | 12.7244 | 158.297 | -7.7792 | 117.637 | 1.6442
27.0016 | 12.7176 | 157.077 | -7.8614 | 118.788 | 1.6299
28.0019 | 12.7129 | 155.831 | -7.7479 | 120.239 | 1.6524
29.0024 | 12.7183 | 154.682 | -7.7669 | 121.816 | 1.6477
30.0014 | 12.7167 | 153.438 | -7.8608 | 123.702 | 1.6302
31.0074 | 12.7117 | 152.169 | -7.8823 | 125.612 | 1.6271
32.0013 | 12.7193 | 150.903 | -7.8448 | 127.745 | 1.6327
33.0019 | 12.7252 | 149.67 | -7.9189 | 129.783 | 1.6177
34.0022 | 12.7294 | 148.49 | -8.026 | 131.444 | 1.597
35.0017 | 12.7378 | 147.317 | -7.9787 | 134.076 | 1.6042
36.0016 | 12.7552 | 146.063 | -7.9815 | 136.62 | 1.6004
37.0021 | 12.7597 | 144.829 | -8.1412 | 138.32 | 1.5703
38.0019 | 12.7793 | 143.555 | -8.1475 | 140.748 | 1.5656
39.0021 | 12.7914 | 142.344 | -8.1408 | 142.576 | 1.5646
40.0018 | 12.8104 | 141.218 | -8.2353 | 144.796 | 1.5442
41.0018 | 12.8279 | 140.055 | -8.3133 | 146.858 | 1.5272
42.0017 | 12.8396 | 138.839 | -8.3968 | 148.892 | 1.5105
43.0021 | 12.8612 | 137.649 | -8.4989 | 151.024 | 1.489
44.0016 | 12.8806 | 136.453 | -8.8147 | 152.879 | 1.4324
45.0079 | 12.9008 | 135.35 | -8.9018 | 154.683 | 1.4147
46.0022 | 12.9128 | 134.271 | -9.183 | 156.908 | 1.3676
47.0018 | 12.9367 | 133.195 | -9.3452 | 159.613 | 1.3385
48.0019 | 12.9456 | 132.059 | -9.5373 | 161.933 | 1.3077
49.0013 | 12.961 | 130.929 | -9.7629 | 164.253 | 1.2718
50.0017 | 12.9758 | 129.803 | -9.9508 | 166.591 | 1.2424
51.0015 | 12.9922 | 128.754 | -10.143 | 168.606 | 1.2128
52.0023 | 12.9982 | 127.741 | -10.2782 | 170.6 | 1.1932
53.0082 | 13.0011 | 126.69 | -10.4376 | 173.012 | 1.171
54.0023 | 13.0192 | 125.698 | -10.6053 | 175.047 | 1.1462
55.0023 | 13.0239 | 124.655 | -10.7812 | 177.582 | 1.1225
56.0018 | 13.0288 | 123.646 | -10.9418 | 179.386 | 1.1013
57.0017 | 13.0291 | 122.661 | -11.0157 | -178.979 | 1.0919
58.0018 | 13.029 | 121.706 | -11.1972 | -178.422 | 1.0693
59.0016 | 13.0387 | 120.793 | -11.3873 | -176.909 | 1.0449
60.0018 | 13.0337 | 119.832 | -11.5559 | -176.39 | 1.0253
61.0016 | 13.0299 | 118.868 | -11.8094 | -175.196 | 0.99623
62.002 | 13.0296 | 117.918 | -12.1304 | -174.921 | 0.96003
63.0021 | 13.0225 | 116.969 | -12.3351 | -175.157 | 0.93839
64.0019 | 13.0095 | 116.077 | -12.6843 | -174.543 | 0.90271
65.0029 | 13.0075 | 115.169 | -13.1765 | -174.995 | 0.85309
66.002 | 12.9987 | 114.283 | -13.5205 | -174.531 | 0.82075
67.0017 | 12.9774 | 113.353 | -13.8457 | -174.136 | 0.79248
68.0015 | 12.964 | 112.416 | -14.4725 | -174.884 | 0.73839
69.0025 | 12.9478 | 111.489 | -14.9128 | -176.828 | 0.70315
70.0019 | 12.9337 | 110.653 | -15.4369 | -176.012 | 0.66301
71.0016 | 12.916 | 109.78 | -15.8988 | -178.805 | 0.62993
72.0072 | 12.8942 | 108.912 | -16.2445 | -178.767 | 0.60686
73.0016 | 12.8795 | 108.015 | -16.5839 | 177.523 | 0.58457
74.0016 | 12.8661 | 107.093 | -17.0203 | 177.678 | 0.55677
75.002 | 12.8497 | 106.267 | -17.3017 | 175.748 | 0.54003
76.002 | 12.8409 | 105.376 | -17.5435 | 172.657 | 0.52572
77.001 | 12.8217 | 104.514 | -17.8962 | 170.286 | 0.5059
78.0019 | 12.8168 | 103.676 | -17.9857 | 166.005 | 0.501
79.0017 | 12.8024 | 102.842 | -18.3335 | 165.185 | 0.48213
80.0018 | 12.8045 | 102.024 | -18.6363 | 163.066 | 0.46549
81.0013 | 12.7865 | 101.02 | -18.8873 | 162.026 | 0.45316
82.0016 | 12.7772 | 100.163 | -19.2187 | 159.685 | 0.43666
83.0014 | 12.7755 | 99.3325 | -19.1397 | 154.102 | 0.44074
84.0007 | 12.7642 | 98.5159 | -19.2525 | 152.257 | 0.43561
85.002 | 12.7586 | 97.644 | -19.5716 | 153.056 | 0.42017
86.0018 | 12.7582 | 96.7039 | -19.411 | 149.013 | 0.42803
87.0019 | 12.7586 | 95.7459 | -19.6897 | 149.155 | 0.41449
88.0015 | 12.7508 | 94.7613 | -19.7618 | 149.554 | 0.41143
89.0018 | 12.747 | 93.9113 | -19.7039 | 148.134 | 0.41436
90.0017 | 12.7418 | 93.0422 | -19.8871 | 149.333 | 0.40596
91.0018 | 12.735 | 92.1557 | -19.6609 | 148.458 | 0.41699
92.0015 | 12.7385 | 91.2468 | -20.1924 | 152.49 | 0.39208
93.0013 | 12.7271 | 90.3531 | -19.9028 | 154.484 | 0.40591
94.0019 | 12.7255 | 89.4264 | -20.4098 | 154.448 | 0.38296
95.0017 | 12.7295 | 88.5492 | -20.3857 | 154.419 | 0.38384
96.0021 | 12.7233 | 87.7092 | -20.5491 | 158.947 | 0.37696
97.0017 | 12.7159 | 86.8061 | -20.9016 | 161.179 | 0.36227
98.0015 | 12.7201 | 85.8919 | -20.8975 | 163.62 | 0.36227
99.0021 | 12.7217 | 84.9498 | -21.1413 | 162.753 | 0.35217
100.002 | 12.728 | 84.0596 | -21.4772 | 167.985 | 0.33856
101.014 | 12.7246 | 83.1168 | -21.7782 | 172.035 | 0.32716
102.001 | 12.733 | 82.2423 | -21.8837 | 176.987 | 0.32289
103.002 | 12.7368 | 81.3073 | -22.1591 | 178.317 | 0.31268
104.006 | 12.7341 | 80.3257 | -22.553 | -174.572 | 0.2989
105.002 | 12.7462 | 79.3394 | -22.68 | -172.803 | 0.29415
106.002 | 12.7549 | 78.4216 | -22.4069 | -164.246 | 0.30325
107.002 | 12.7484 | 77.4488 | -22.7002 | -157.562 | 0.2934
108.002 | 12.7507 | 76.4968 | -23.1833 | -154.115 | 0.27745
109.002 | 12.7532 | 75.5571 | -22.9259 | -145.697 | 0.28571
110.002 | 12.7499 | 74.5033 | -22.2557 | -136.816 | 0.30875
111.003 | 12.7541 | 73.4396 | -22.7304 | -133.143 | 0.29219
112.002 | 12.7625 | 72.409 | -22.3087 | -127.454 | 0.30643
113.002 | 12.7563 | 71.3943 | -21.7257 | -118.385 | 0.32794
114.01 | 12.7555 | 70.352 | -20.949 | -112.243 | 0.35866
115.002 | 12.7619 | 69.3261 | -20.4108 | -105.265 | 0.38131
116.002 | 12.7675 | 68.2272 | -20.2621 | -97.9808 | 0.38765
117.002 | 12.7699 | 67.1581 | -19.5118 | -93.3768 | 0.42252
118.002 | 12.758 | 66.0901 | -19.0488 | -87.5338 | 0.44627
119.002 | 12.7605 | 65.0116 | -18.4555 | -83.0481 | 0.47769
120.002 | 12.7554 | 63.9851 | -18.3201 | -77.5336 | 0.48549
121.002 | 12.7498 | 62.9036 | -17.8991 | -74.8229 | 0.50995
122.002 | 12.7415 | 61.8207 | -17.6492 | -72.0032 | 0.52534
123.008 | 12.7393 | 60.6787 | -17.3929 | -67.9512 | 0.54122
124.002 | 12.7319 | 59.5203 | -17.1355 | -65.9284 | 0.55799
125.002 | 12.7241 | 58.4273 | -16.8672 | -64.2166 | 0.57602
126.008 | 12.7182 | 57.2781 | -16.6403 | -60.9651 | 0.59168
127.002 | 12.7161 | 56.1994 | -16.3734 | -57.4574 | 0.6103
128.003 | 12.7067 | 55.0653 | -15.9805 | -54.7291 | 0.63926
129.011 | 12.6944 | 53.9069 | -15.7674 | -51.5902 | 0.65609
130.002 | 12.6891 | 52.773 | -15.6306 | -47.424 | 0.66692
131.001 | 12.6805 | 51.5937 | -15.4165 | -44.1169 | 0.68426
132.002 | 12.6588 | 50.4676 | -15.2692 | -40.4916 | 0.69771
133.002 | 12.6577 | 49.3207 | -15.1224 | -39.0421 | 0.70972
134.001 | 12.6492 | 48.089 | -15.0569 | -37.3296 | 0.71579
135.002 | 12.6409 | 46.8973 | -15.0443 | -34.5033 | 0.71752
136.007 | 12.6388 | 45.754 | -15.0377 | -33.2216 | 0.71824
137.003 | 12.6431 | 44.5513 | -14.9564 | -30.8797 | 0.72463
138.002 | 12.6413 | 43.4545 | -14.9644 | -27.8998 | 0.72412
139.001 | 12.6409 | 42.3427 | -15.1338 | -26.5655 | 0.71016
140.003 | 12.6391 | 41.2434 | -15.261 | -26.7927 | 0.69996
141.001 | 12.6363 | 40.1595 | -15.4623 | -24.6087 | 0.68413
142.002 | 12.6276 | 39.0479 | -15.7609 | -23.1448 | 0.66165
143.008 | 12.6221 | 37.921 | -15.9755 | -19.2997 | 0.6459
144.003 | 12.6117 | 36.8225 | -16.3853 | -17.2591 | 0.61685
145.002 | 12.6116 | 35.7687 | -16.7706 | -14.8762 | 0.59007
146.002 | 12.6122 | 34.6447 | -17.1298 | -11.5984 | 0.5661
147.002 | 12.614 | 33.6162 | -17.6474 | -10.9691 | 0.53323
148.002 | 12.6184 | 32.5527 | -18.0886 | -7.4917 | 0.50654
149.002 | 12.6138 | 31.4766 | -18.8643 | -4.914 | 0.46349
150.002 | 12.6234 | 30.498 | -19.5467 | -0.64627 | 0.42798
151.002 | 12.6173 | 29.5522 | -20.2197 | 3.3411 | 0.39634
152.002 | 12.6301 | 28.5376 | -20.9578 | 6.3462 | 0.36351
153.002 | 12.6196 | 27.5772 | -22.1818 | 8.793 | 0.3161
154.002 | 12.6284 | 26.5355 | -23.8657 | 8.319 | 0.26012
155.002 | 12.6271 | 25.676 | -24.9475 | 8.8619 | 0.22969
156.002 | 12.628 | 24.7164 | -26.9624 | 7.5765 | 0.18211
157.002 | 12.63 | 23.8264 | -28.9709 | 4.9973 | 0.14448
158.002 | 12.6283 | 22.8856 | -33.1471 | -0.47255 | 0.089346
159.002 | 12.6255 | 21.9815 | -38.1669 | -12.1115 | 0.050144
160.001 | 12.6262 | 21.1133 | -45.8532 | -58.0957 | 0.020695
161.002 | 12.6336 | 20.1757 | -36.495 | -142.398 | 0.060731
162.002 | 12.6336 | 19.3368 | -31.2503 | -143.123 | 0.11109
163.006 | 12.6398 | 18.5432 | -27.6111 | -148.885 | 0.16878
164.002 | 12.6457 | 17.7229 | -25.0408 | -148.215 | 0.22675
165.002 | 12.6456 | 16.9313 | -23.3179 | -146.238 | 0.27651
166.002 | 12.6414 | 16.1355 | -21.8177 | -146.496 | 0.32881
167.002 | 12.649 | 15.3349 | -20.8744 | -145.383 | 0.36622
168.002 | 12.6666 | 14.5331 | -19.5781 | -145.655 | 0.42432
169.002 | 12.665 | 13.7123 | -18.6095 | -145.829 | 0.47449
170.001 | 12.6817 | 12.9641 | -17.7414 | -144.568 | 0.52338
171.001 | 12.69 | 12.1813 | -16.7487 | -143.95 | 0.58624
172.002 | 12.6961 | 11.3462 | -15.8222 | -143.419 | 0.65183
173.001 | 12.7103 | 10.5946 | -14.9403 | -141.482 | 0.72038
174.002 | 12.7156 | 9.8603 | -14.389 | -140.581 | 0.76718
175.002 | 12.7085 | 9.0857 | -13.8051 | -139.163 | 0.82128
176.002 | 12.7053 | 8.2733 | -13.4894 | -136.53 | 0.85203
177.001 | 12.7069 | 7.4696 | -13.066 | -135.628 | 0.8945
178.005 | 12.7099 | 6.6017 | -12.5897 | -134.265 | 0.9447
179.003 | 12.7088 | 5.7975 | -12.1982 | -134.482 | 0.98847
180.002 | 12.7083 | 4.995 | -11.9801 | -132.509 | 1.0137
181.002 | 12.7052 | 4.1982 | -11.7126 | -131.515 | 1.0459
182.003 | 12.703 | 3.3665 | -11.4172 | -130.225 | 1.0824
183.002 | 12.689 | 2.5532 | -11.0439 | -129.761 | 1.1319
184.002 | 12.6739 | 1.7728 | -10.7683 | -128.565 | 1.1705
185.002 | 12.6721 | 0.91489 | -10.6063 | -126.225 | 1.1929
186.008 | 12.6498 | 0.050895 | -10.5023 | -125.608 | 1.2104
187.003 | 12.6408 | -0.83141 | -10.293 | -123.894 | 1.2413
188.003 | 12.6189 | -1.7469 | -10.1662 | -122.603 | 1.2629
189.001 | 12.6107 | -2.6345 | -10.0826 | -120.974 | 1.2763
190.002 | 12.5956 | -3.5439 | -10.0814 | -118.426 | 1.2787
191.001 | 12.582 | -4.4622 | -10.0381 | -117.199 | 1.2872
192.002 | 12.5724 | -5.344 | -9.9066 | -115.666 | 1.3083
193.002 | 12.5549 | -6.3146 | -9.9281 | -114.171 | 1.3077
194.002 | 12.5439 | -7.3007 | -9.8021 | -112.55 | 1.3286
195.002 | 12.5184 | -8.2773 | -9.7903 | -109.919 | 1.3343
196.003 | 12.4989 | -9.2943 | -9.813 | -107.619 | 1.3338
197.002 | 12.486 | -10.3161 | -9.8236 | -105.85 | 1.3342
198.002 | 12.4742 | -11.3645 | -9.8857 | -103.892 | 1.3265
199.002 | 12.4626 | -12.4904 | -9.9657 | -101.356 | 1.316
200.002 | 12.4579 | -13.5995 | -10.0484 | -99.6014 | 1.3042
201.001 | 12.4496 | -14.6859 | -10.0531 | -97.636 | 1.3048
202.002 | 12.4428 | -15.7969 | -10.1284 | -96.2492 | 1.2945
203.002 | 12.4333 | -16.8845 | -10.2302 | -94.6144 | 1.2807
204.002 | 12.4273 | -18.0107 | -10.2836 | -92.1013 | 1.2737
205.002 | 12.419 | -19.172 | -10.4117 | -90.5177 | 1.2562
206.007 | 12.4187 | -20.3718 | -10.5328 | -89.5768 | 1.2388
207.008 | 12.4066 | -21.5504 | -10.639 | -86.9694 | 1.2254
208.002 | 12.4055 | -22.7244 | -10.7478 | -85.413 | 1.2103
209.011 | 12.3995 | -23.9279 | -10.9627 | -83.3393 | 1.1814
210.002 | 12.4052 | -25.1457 | -11.1049 | -81.0767 | 1.1614
211.002 | 12.4134 | -26.3714 | -11.3455 | -79.7953 | 1.1285
212.001 | 12.4146 | -27.6189 | -11.5057 | -77.6166 | 1.1077
213.002 | 12.4283 | -28.8406 | -11.6524 | -75.8619 | 1.0874
214.002 | 12.4395 | -30.0884 | -11.8175 | -74.1884 | 1.0655
215.002 | 12.4482 | -31.2637 | -11.9102 | -72.0788 | 1.0531
216.002 | 12.4564 | -32.4902 | -12.1917 | -70.7864 | 1.0184
217.002 | 12.47 | -33.7325 | -12.1529 | -68.1693 | 1.0214
218.009 | 12.4854 | -35.0088 | -12.5044 | -66.4613 | 0.97907
219.003 | 12.4965 | -36.1995 | -12.775 | -65.2059 | 0.94777
220.007 | 12.5151 | -37.442 | -13.055 | -63.7049 | 0.91566
221.002 | 12.5276 | -38.6282 | -13.4753 | -61.7341 | 0.87109
222.002 | 12.5506 | -39.8731 | -13.7291 | -60.2587 | 0.84372
223.001 | 12.569 | -41.0687 | -14.0402 | -58.1921 | 0.81227
224.001 | 12.5965 | -42.2565 | -14.7431 | -56.7409 | 0.74667
225.003 | 12.6132 | -43.4271 | -15.1014 | -55.5149 | 0.71509
226.001 | 12.6466 | -44.5858 | -15.5968 | -52.8004 | 0.67281
227.002 | 12.6625 | -45.7523 | -16.4551 | -51.5213 | 0.60834
228.002 | 12.6831 | -46.9188 | -17.0324 | -48.5112 | 0.56783
229.003 | 12.7091 | -48.1143 | -17.9293 | -45.1363 | 0.51057
230.002 | 12.731 | -49.2226 | -18.3892 | -41.5079 | 0.483
231.002 | 12.7613 | -50.3739 | -19.2287 | -35.6342 | 0.43696
232.002 | 12.7755 | -51.4704 | -20.1089 | -28.4018 | 0.39419
233.002 | 12.8092 | -52.5989 | -20.7407 | -19.2491 | 0.3651
234.003 | 12.8313 | -53.6944 | -20.7741 | -13.0498 | 0.36278
235.002 | 12.8543 | -54.7081 | -21.0033 | -3.5129 | 0.35239
236.002 | 12.8775 | -55.7282 | -21.0957 | 5.81 | 0.34773
237.002 | 12.901 | -56.7529 | -20.7559 | 12.011 | 0.36063
238.001 | 12.9184 | -57.711 | -20.2277 | 19.4 | 0.38248
239.006 | 12.9434 | -58.731 | -19.9286 | 24.5763 | 0.39475
240.002 | 12.957 | -59.7236 | -19.3401 | 28.6132 | 0.42177
241.002 | 12.9777 | -60.7128 | -18.9324 | 33.5746 | 0.441
242.002 | 13.0036 | -61.6428 | -18.5717 | 35.0821 | 0.45834
243.003 | 13.0179 | -62.5787 | -18.0942 | 39.3681 | 0.48345
244.002 | 13.0386 | -63.4954 | -17.6196 | 40.9356 | 0.5094
245.002 | 13.0615 | -64.4283 | -17.283 | 43.9528 | 0.52814
246.001 | 13.0798 | -65.3375 | -16.7568 | 45.8164 | 0.55997
247.002 | 13.0923 | -66.2597 | -16.5603 | 46.0511 | 0.57197
248.002 | 13.1065 | -67.14 | -16.1274 | 48.6914 | 0.60024
249.003 | 13.1139 | -68.0543 | -16.0496 | 48.901 | 0.60513
250.002 | 13.1233 | -68.9397 | -15.7879 | 51.4292 | 0.62298
251.002 | 13.141 | -69.8539 | -15.6445 | 51.3385 | 0.63206
252.002 | 13.146 | -70.6804 | -15.6203 | 50.6361 | 0.63346
253.005 | 13.1516 | -71.5514 | -15.6278 | 49.9082 | 0.63251
254.003 | 13.1558 | -72.3964 | -15.6512 | 48.5925 | 0.6305
255.008 | 13.1629 | -73.2332 | -15.6629 | 47.7715 | 0.62914
256.001 | 13.1661 | -74.0528 | -15.7738 | 47.2127 | 0.62091
257.002 | 13.1716 | -74.9258 | -15.9584 | 44.8441 | 0.60746
258.002 | 13.1678 | -75.7097 | -16.1917 | 44.1639 | 0.59162
259.002 | 13.1779 | -76.5584 | -16.4377 | 41.7248 | 0.57441
260.003 | 13.1836 | -77.3543 | -16.8728 | 39.2621 | 0.54597
261.002 | 13.1783 | -78.2116 | -17.0013 | 39.5377 | 0.53827
262.011 | 13.1872 | -79.0222 | -17.3214 | 37.4595 | 0.51825
263.002 | 13.1972 | -79.8523 | -18.0416 | 34.0305 | 0.47645
264.007 | 13.195 | -80.6977 | -18.5359 | 33.9046 | 0.45019
265.002 | 13.1945 | -81.5528 | -18.8486 | 34.0727 | 0.43429
266.003 | 13.2001 | -82.4415 | -19.7644 | 28.073 | 0.39056
267.002 | 13.2045 | -83.2916 | -20.5204 | 24.6708 | 0.35782
268.002 | 13.1967 | -84.1832 | -21.0952 | 28.1554 | 0.3352
269.003 | 13.194 | -85.0391 | -22.207 | 23.5578 | 0.29501
270.002 | 13.1999 | -85.9052 | -23.2704 | 18.3802 | 0.26083
271.002 | 13.1908 | -86.8144 | -24.519 | 15.4268 | 0.22614
272.001 | 13.1825 | -87.7058 | -25.5174 | 20.5314 | 0.20178
273.002 | 13.1746 | -88.6029 | -26.8032 | 17.3324 | 0.17417
274.002 | 13.173 | -89.48 | -28.72 | 9.6292 | 0.1397
275.002 | 13.1642 | -90.3807 | -30.3717 | 19.7625 | 0.11563
276.002 | 13.1542 | -91.3103 | -32.2154 | 23.2143 | 0.09362
277.002 | 13.1563 | -92.2875 | -34.4661 | 38.9567 | 0.072231
278.002 | 13.1457 | -93.2578 | -38.5785 | 48.5826 | 0.045044
279.003 | 13.1333 | -94.2292 | -38.6369 | 105.264 | 0.044806
280.002 | 13.1238 | -95.1865 | -35.2421 | 130.873 | 0.066306
281.002 | 13.1064 | -96.1759 | -32.0586 | 137.591 | 0.095851
282.002 | 13.0995 | -97.2841 | -30.4079 | 158.139 | 0.11601
283.002 | 13.096 | -98.3113 | -28.4765 | 159.849 | 0.14495
284.002 | 13.0868 | -99.3746 | -26.312 | 153.242 | 0.18618
285.002 | 13.0694 | -100.444 | -24.9031 | 155.089 | 0.2194
286.003 | 13.0652 | -101.558 | -23.7463 | 154.651 | 0.25078
287.001 | 13.0511 | -102.719 | -22.3981 | 151.201 | 0.29338
288.002 | 13.0379 | -103.914 | -21.7525 | 150.5 | 0.3165
289.002 | 13.0167 | -105.124 | -20.7291 | 147.699 | 0.35696
290.002 | 13.0075 | -106.255 | -19.9783 | 146.511 | 0.38961
291.002 | 12.982 | -107.464 | -19.095 | 142.993 | 0.4326
292.002 | 12.9638 | -108.706 | -18.8567 | 145.91 | 0.44557
293.002 | 12.9393 | -109.929 | -18.3262 | 141.701 | 0.47498
294.007 | 12.9278 | -111.158 | -17.7174 | 139.081 | 0.51016
295.002 | 12.8995 | -112.329 | -17.4469 | 137.426 | 0.52803
296.003 | 12.8772 | -113.509 | -16.9476 | 136.248 | 0.56073
297.002 | 12.8588 | -114.729 | -16.5325 | 136.727 | 0.58945
298.002 | 12.8328 | -115.97 | -16.0674 | 134.298 | 0.62377
299.002 | 12.8066 | -117.173 | -15.9096 | 135.062 | 0.63714
300.002 | 12.7865 | -118.316 | -15.4593 | 132.021 | 0.67262
301.002 | 12.7587 | -119.437 | -15.3011 | 130.905 | 0.68719
302.002 | 12.7391 | -120.585 | -14.9622 | 130.832 | 0.71619
303.002 | 12.7169 | -121.755 | -14.8166 | 130.636 | 0.73017
304.002 | 12.6978 | -122.913 | -14.683 | 130.889 | 0.74313
305.003 | 12.6796 | -124.052 | -14.4227 | 131.326 | 0.76738
306.002 | 12.6647 | -125.13 | -14.1678 | 130.561 | 0.79163
307.003 | 12.6481 | -126.218 | -14.0081 | 129.928 | 0.80788
308.002 | 12.6372 | -127.323 | -13.8473 | 130.613 | 0.82403
309.002 | 12.6299 | -128.466 | -13.682 | 131.468 | 0.8406
310.003 | 12.6089 | -129.576 | -13.6195 | 130.926 | 0.84873
311.002 | 12.6063 | -130.665 | -13.4919 | 131.83 | 0.86157
312.005 | 12.5919 | -131.705 | -13.381 | 130.515 | 0.87411
313.002 | 12.5952 | -132.806 | -13.2354 | 130.716 | 0.88857
314.002 | 12.5923 | -133.903 | -13.1581 | 131.946 | 0.89683
315.002 | 12.5854 | -134.962 | -13.1077 | 131.018 | 0.90278
316.002 | 12.5936 | -136 | -12.9629 | 131.303 | 0.91711
317.002 | 12.5874 | -136.982 | -12.8957 | 132.72 | 0.92491
318.002 | 12.5879 | -137.969 | -12.8722 | 133.059 | 0.92737
319.002 | 12.5902 | -138.943 | -12.7371 | 133.089 | 0.94169
320.003 | 12.6029 | -140.02 | -12.6831 | 133.773 | 0.94618
321.002 | 12.6124 | -140.994 | -12.5791 | 133.9 | 0.95656
322.002 | 12.6212 | -141.973 | -12.4949 | 134.916 | 0.9649
323.002 | 12.635 | -142.799 | -12.3169 | 135.808 | 0.98336
324.001 | 12.6514 | -143.672 | -12.371 | 135.045 | 0.9754
325.001 | 12.678 | -144.583 | -12.3819 | 135.627 | 0.97118
326.002 | 12.7024 | -145.576 | -12.306 | 136.404 | 0.97697
327.002 | 12.7184 | -146.553 | -12.2559 | 137.755 | 0.98082
328.001 | 12.7459 | -147.47 | -12.1738 | 136.759 | 0.98702
329.002 | 12.7654 | -148.315 | -12.0934 | 137.563 | 0.99398
330.002 | 12.7919 | -149.21 | -12.1918 | 137.074 | 0.97977
331.002 | 12.8097 | -150.112 | -12.2169 | 137.181 | 0.97493
332.002 | 12.8378 | -151.103 | -12.1548 | 136.934 | 0.97876
333.002 | 12.8713 | -152.008 | -12.1783 | 136.826 | 0.97234
334.002 | 12.8992 | -152.898 | -12.128 | 136.859 | 0.97485
335.002 | 12.9231 | -153.786 | -12.0507 | 138.101 | 0.98087
336.007 | 12.9532 | -154.716 | -12.0464 | 136.617 | 0.97798
337.002 | 12.9779 | -155.689 | -11.9531 | 136.75 | 0.98574
338.002 | 12.9952 | -156.666 | -11.8189 | 135.893 | 0.99912
339.002 | 13.0183 | -157.553 | -11.7048 | 133.7 | 1.0097
340.002 | 13.0381 | -158.421 | -11.5799 | 134.066 | 1.022
341.002 | 13.047 | -159.301 | -11.5835 | 132.651 | 1.0205
342.002 | 13.0611 | -160.219 | -11.5 | 131.812 | 1.0287
343.002 | 13.0767 | -161.164 | -11.4032 | 131.464 | 1.0384
344.002 | 13.0851 | -162.003 | -11.3998 | 129.842 | 1.0378
345.003 | 13.1128 | -162.784 | -11.3182 | 129.624 | 1.0443
346.002 | 13.1188 | -163.605 | -11.3114 | 128.663 | 1.0444
347.002 | 13.1379 | -164.444 | -11.1391 | 128.444 | 1.063
348.004 | 13.1511 | -165.351 | -11.1138 | 127.951 | 1.0645
349.002 | 13.168 | -166.214 | -11.0545 | 124.911 | 1.0697
350.002 | 13.1809 | -167.064 | -10.9874 | 124.424 | 1.0764
351.002 | 13.1903 | -167.867 | -10.9095 | 122.815 | 1.085
352.002 | 13.2079 | -168.689 | -10.8599 | 122.101 | 1.089
353.002 | 13.2165 | -169.589 | -10.8502 | 121.05 | 1.0891
354.002 | 13.2198 | -170.552 | -10.7228 | 119.83 | 1.1049
355.002 | 13.2229 | -171.424 | -10.6113 | 117.454 | 1.1188
356.001 | 13.2147 | -172.289 | -10.5336 | 116.125 | 1.1299
357.005 | 13.2192 | -173.116 | -10.4438 | 115.481 | 1.1411
358.003 | 13.2034 | -173.891 | -10.3925 | 113.961 | 1.15
359.002 | 13.199 | -174.693 | -10.3244 | 113.215 | 1.1596
FREQ | 1.2429
CONICAL | CUTTHETA= | 12
ANGLE | RHC | RPHD | LHC | LPHD | AXIAL
0.0013 | 13.4232 | 153.854 | -9.5999 | 78.4523 | 1.2286
1.0022 | 13.4279 | 152.983 | -9.6289 | 76.7188 | 1.2238
2.0021 | 13.4172 | 152.081 | -9.4415 | 75.8845 | 1.2522
3.0096 | 13.4185 | 151.213 | -9.4893 | 74.0587 | 1.2451
4.0023 | 13.4106 | 150.288 | -9.4783 | 73.6369 | 1.2478
5.0024 | 13.4063 | 149.468 | -9.3419 | 72.4662 | 1.2683
6.0025 | 13.3973 | 148.496 | -9.3116 | 71.0926 | 1.274
7.0017 | 13.3892 | 147.732 | -9.1797 | 70.4806 | 1.2948
8.0015 | 13.3756 | 146.821 | -9.086 | 69.4652 | 1.311
9.0016 | 13.3632 | 146.065 | -9.0456 | 68.7877 | 1.319
10.0018 | 13.3559 | 145.189 | -8.9452 | 68.7213 | 1.3355
11.0016 | 13.3428 | 144.332 | -8.8811 | 67.6592 | 1.3475
12.0017 | 13.3271 | 143.515 | -8.7531 | 67.9834 | 1.37
13.0108 | 13.3095 | 142.558 | -8.6324 | 67.2171 | 1.3921
14.0015 | 13.2937 | 141.674 | -8.5201 | 67.3853 | 1.4129
15.0023 | 13.2788 | 140.789 | -8.3892 | 67.1753 | 1.4369
16.0023 | 13.2622 | 139.915 | -8.2185 | 67.6251 | 1.4684
17.0018 | 13.2425 | 139.063 | -8.1694 | 67.7212 | 1.4801
18.0031 | 13.2196 | 138.069 | -8.0197 | 68.3305 | 1.51
19.0016 | 13.201 | 137.059 | -7.9735 | 68.7977 | 1.5213
20.0022 | 13.182 | 136.021 | -7.8088 | 69.2568 | 1.554
21.0014 | 13.1627 | 135.047 | -7.6338 | 70.706 | 1.5894
22.0018 | 13.1434 | 134.069 | -7.5752 | 70.9669 | 1.6038
23.0016 | 13.1162 | 133.075 | -7.4728 | 72.548 | 1.628
24.0016 | 13.0968 | 131.977 | -7.4368 | 73.4005 | 1.6385
25.0022 | 13.0715 | 130.869 | -7.3274 | 74.5682 | 1.6643
26.0016 | 13.0526 | 129.766 | -7.2646 | 76.1935 | 1.6801
27.0016 | 13.028 | 128.694 | -7.2364 | 77.2455 | 1.6904
28.0019 | 13.0089 | 127.642 | -7.1983 | 78.6962 | 1.7016
29.0024 | 12.9853 | 126.562 | -7.1468 | 80.2295 | 1.7165
30.0014 | 12.968 | 125.345 | -7.1513 | 81.5301 | 1.7191
31.0074 | 12.9513 | 124.18 | -7.1587 | 82.763 | 1.7209
32.0013 | 12.9336 | 123.015 | -6.986 | 84.9931 | 1.7593
33.0019 | 12.9191 | 121.878 | -6.889 | 86.6855 | 1.7822
34.0022 | 12.9049 | 120.824 | -6.9198 | 88.5919 | 1.7788
35.0017 | 12.8905 | 119.603 | -6.817 | 90.5285 | 1.8031
36.0016 | 12.883 | 118.344 | -6.8047 | 92.3729 | 1.8073
37.0021 | 12.8689 | 117.149 | -6.8538 | 94.0499 | 1.7999
38.0019 | 12.8597 | 115.948 | -6.8894 | 95.6009 | 1.7945
39.0021 | 12.8553 | 114.805 | -6.8466 | 97.4533 | 1.8043
40.0018 | 12.8447 | 113.64 | -6.9531 | 99.5556 | 1.7844
41.0018 | 12.8406 | 112.42 | -7.0372 | 101.396 | 1.7679
42.0017 | 12.834 | 111.194 | -7.0633 | 103.277 | 1.7639
43.0021 | 12.8321 | 110.003 | -7.1391 | 105.448 | 1.7488
44.0016 | 12.8245 | 108.862 | -7.3497 | 107.406 | 1.7082
45.0079 | 12.8261 | 107.749 | -7.3366 | 109.564 | 1.7105
46.0022 | 12.8239 | 106.622 | -7.4989 | 112.136 | 1.679
47.0018 | 12.8271 | 105.457 | -7.6265 | 114.501 | 1.6538
48.0019 | 12.8225 | 104.269 | -7.692 | 116.646 | 1.6421
49.0013 | 12.8239 | 103.102 | -7.8033 | 118.766 | 1.6208
50.0017 | 12.8246 | 102 | -7.8945 | 120.959 | 1.6037
51.0015 | 12.8307 | 100.947 | -7.9609 | 122.816 | 1.5903
52.0023 | 12.8277 | 99.8902 | -7.9877 | 124.646 | 1.5859
53.0082 | 12.8255 | 98.7973 | -8.0448 | 126.452 | 1.5759
54.0023 | 12.8307 | 97.7509 | -8.2008 | 128.281 | 1.5467
55.0023 | 12.8277 | 96.6729 | -8.3232 | 129.872 | 1.5255
56.0018 | 12.8218 | 95.6439 | -8.4787 | 130.954 | 1.4993
57.0017 | 12.818 | 94.6405 | -8.5695 | 132.046 | 1.4843
58.0018 | 12.8217 | 93.6576 | -8.7176 | 133.116 | 1.4585
59.0016 | 12.8142 | 92.6602 | -8.9704 | 133.996 | 1.4177
60.0018 | 12.8094 | 91.6808 | -9.0841 | 134.464 | 1.3999
61.0016 | 12.8036 | 90.6599 | -9.3509 | 135.444 | 1.3583
62.002 | 12.8042 | 89.6933 | -9.6176 | 136.426 | 1.317
63.0021 | 12.7983 | 88.7529 | -9.8833 | 136.979 | 1.278
64.0019 | 12.7902 | 87.8586 | -10.142 | 137.24 | 1.2416
65.0029 | 12.7845 | 86.9628 | -10.4777 | 138.502 | 1.1951
66.002 | 12.7755 | 85.997 | -10.7755 | 139.498 | 1.1559
67.0017 | 12.7681 | 85.0991 | -11.0703 | 139.219 | 1.1182
68.0015 | 12.7643 | 84.1548 | -11.4445 | 140.11 | 1.0714
69.0025 | 12.7538 | 83.2587 | -11.8692 | 140.004 | 1.0214
70.0019 | 12.746 | 82.4043 | -12.3642 | 141.54 | 0.96556
71.0016 | 12.7402 | 81.5046 | -12.7668 | 141.149 | 0.92236
72.0072 | 12.7296 | 80.6065 | -13.0881 | 140.595 | 0.8899
73.0016 | 12.7219 | 79.6923 | -13.4936 | 139.074 | 0.85
74.0016 | 12.7164 | 78.7587 | -13.9245 | 138.425 | 0.80931
75.002 | 12.7119 | 77.8937 | -14.4605 | 138.132 | 0.7612
76.002 | 12.7084 | 77.0181 | -14.7768 | 136.325 | 0.73425
77.001 | 12.7001 | 76.1379 | -15.117 | 134.692 | 0.70669
78.0019 | 12.6998 | 75.22 | -15.4185 | 133.652 | 0.68258
79.0017 | 12.6948 | 74.2676 | -15.9554 | 132.243 | 0.642
80.0018 | 12.708 | 73.3565 | -16.3715 | 132.77 | 0.61101
81.0013 | 12.6932 | 72.266 | -16.8041 | 132.16 | 0.5823
82.0016 | 12.7067 | 71.3307 | -17.2832 | 130.197 | 0.55017
83.0014 | 12.6999 | 70.465 | -17.832 | 129.106 | 0.51686
84.0007 | 12.6994 | 69.5688 | -18.1482 | 127.739 | 0.49841
85.002 | 12.6997 | 68.609 | -18.6119 | 128.51 | 0.47247
86.0018 | 12.6965 | 67.6647 | -18.7044 | 124.275 | 0.46764
87.0019 | 12.7012 | 66.7004 | -19.3519 | 126.294 | 0.43379
88.0015 | 12.7034 | 65.7454 | -19.6909 | 125.092 | 0.41707
89.0018 | 12.6991 | 64.7986 | -19.8626 | 123.26 | 0.40911
90.0017 | 12.7036 | 63.8578 | -20.3998 | 124.745 | 0.38436
91.0018 | 12.7078 | 62.8718 | -20.3044 | 122.362 | 0.38843
92.0015 | 12.7096 | 61.8982 | -20.8623 | 125.232 | 0.36418
93.0013 | 12.7195 | 60.9532 | -21.1684 | 123.736 | 0.35116
94.0019 | 12.7214 | 60.0064 | -21.7402 | 126.515 | 0.32871
95.0017 | 12.7372 | 59.1018 | -22.197 | 126.715 | 0.3113
96.0021 | 12.746 | 58.1929 | -22.7351 | 131.649 | 0.2923
97.0017 | 12.7619 | 57.2274 | -23.2745 | 134.159 | 0.2742
98.0015 | 12.7702 | 56.2553 | -24.0326 | 138.359 | 0.25103
99.0021 | 12.7888 | 55.3044 | -24.5445 | 139.121 | 0.23616
100.002 | 12.8067 | 54.4061 | -25.2788 | 150.229 | 0.21657
101.014 | 12.8167 | 53.5 | -26.0307 | 150.318 | 0.19838
102.001 | 12.8353 | 52.5396 | -25.8601 | 162.622 | 0.20188
103.002 | 12.845 | 51.5434 | -26.251 | 166.385 | 0.19278
104.006 | 12.8657 | 50.5774 | -26.7713 | 175.02 | 0.18114
105.002 | 12.8806 | 49.5994 | -26.6139 | -173.923 | 0.18414
106.002 | 12.8942 | 48.6227 | -25.5638 | -161.363 | 0.20747
107.002 | 12.9076 | 47.6725 | -25.5002 | -154.324 | 0.20868
108.002 | 12.9259 | 46.7212 | -24.8635 | -144.82 | 0.22408
109.002 | 12.9388 | 45.7687 | -24.2458 | -140.195 | 0.24024
110.002 | 12.9571 | 44.7592 | -23.7049 | -132.701 | 0.25514
111.003 | 12.9589 | 43.8074 | -22.8916 | -124.996 | 0.28013
112.002 | 12.9671 | 42.8677 | -21.6432 | -123.238 | 0.32313
113.002 | 12.9727 | 41.9251 | -21.4967 | -117.865 | 0.32842
114.01 | 12.9748 | 40.9734 | -20.5952 | -116.431 | 0.36426
115.002 | 12.9777 | 40.0079 | -19.788 | -114.917 | 0.39961
116.002 | 12.9807 | 38.963 | -19.5164 | -110.942 | 0.41217
117.002 | 12.9823 | 37.9992 | -18.5301 | -110.267 | 0.46166
118.002 | 12.9795 | 37.0143 | -18.0065 | -107.984 | 0.49052
119.002 | 12.9749 | 36.0548 | -17.3864 | -105.654 | 0.52712
120.002 | 12.9762 | 35.1015 | -16.857 | -102.256 | 0.56019
121.002 | 12.9693 | 34.1245 | -16.5058 | -99.4616 | 0.58379
122.002 | 12.9571 | 33.1535 | -16.0769 | -96.886 | 0.61423
123.008 | 12.9516 | 32.1734 | -15.8879 | -93.72 | 0.62814
124.002 | 12.9397 | 31.1736 | -15.4764 | -91.8104 | 0.65956
125.002 | 12.9225 | 30.2143 | -15.1886 | -88.7921 | 0.68315
126.008 | 12.9058 | 29.2304 | -15.0701 | -84.7801 | 0.69387
127.002 | 12.8842 | 28.2571 | -14.7048 | -84.0492 | 0.72552
128.003 | 12.8638 | 27.2261 | -14.4102 | -82.6025 | 0.75234
129.011 | 12.841 | 26.1938 | -14.2282 | -79.9512 | 0.77032
130.002 | 12.8234 | 25.1823 | -13.8722 | -78.384 | 0.80422
131.001 | 12.8063 | 24.1894 | -13.5712 | -76.8388 | 0.83427
132.002 | 12.7835 | 23.1895 | -13.4202 | -74.5465 | 0.85115
133.002 | 12.749 | 22.1609 | -13.1537 | -73.2756 | 0.88121
134.001 | 12.7204 | 21.1381 | -12.9839 | -70.727 | 0.90161
135.002 | 12.6928 | 20.0828 | -12.9734 | -68.314 | 0.90558
136.007 | 12.6557 | 18.9926 | -12.9536 | -66.8789 | 0.91155
137.003 | 12.6264 | 17.9217 | -12.9513 | -64.6245 | 0.91487
138.002 | 12.6062 | 16.8493 | -12.9889 | -62.5331 | 0.91304
139.001 | 12.5822 | 15.7416 | -13.1204 | -61.417 | 0.90179
140.003 | 12.5653 | 14.6361 | -13.2487 | -59.6764 | 0.89028
141.001 | 12.5426 | 13.5636 | -13.2855 | -57.9661 | 0.88884
142.002 | 12.5213 | 12.4369 | -13.4567 | -55.5103 | 0.8736
143.008 | 12.4978 | 11.3729 | -13.4988 | -52.0527 | 0.87173
144.003 | 12.4814 | 10.3305 | -13.626 | -49.2735 | 0.86065
145.002 | 12.4607 | 9.2793 | -13.7724 | -46.4364 | 0.84827
146.002 | 12.4466 | 8.1873 | -13.9819 | -44.7371 | 0.82937
147.002 | 12.4266 | 7.1231 | -14.184 | -42.376 | 0.81214
148.002 | 12.415 | 6.0194 | -14.338 | -40.5368 | 0.79892
149.002 | 12.3948 | 4.962 | -14.5144 | -39.133 | 0.78465
150.002 | 12.3951 | 3.8827 | -14.5906 | -36.7092 | 0.77777
151.002 | 12.3851 | 2.8245 | -14.8221 | -33.7144 | 0.75816
152.002 | 12.3865 | 1.7694 | -15.0642 | -31.9109 | 0.73717
153.002 | 12.3805 | 0.73764 | -15.48 | -28.9887 | 0.70316
154.002 | 12.3819 | -0.36844 | -16.1177 | -27.5368 | 0.65323
155.002 | 12.3796 | -1.2529 | -16.4664 | -24.8874 | 0.62767
156.002 | 12.3838 | -2.2124 | -17.1802 | -23.1216 | 0.57783
157.002 | 12.3852 | -3.1679 | -17.9678 | -21.0552 | 0.52763
158.002 | 12.3836 | -4.1101 | -19.0058 | -20.4547 | 0.46825
159.002 | 12.3817 | -5.1325 | -19.8696 | -19.4357 | 0.424
160.001 | 12.3963 | -6.096 | -20.3115 | -15.9553 | 0.40228
161.002 | 12.4083 | -7.0837 | -22.0454 | -14.584 | 0.32901
162.002 | 12.422 | -7.9741 | -23.2605 | -12.8503 | 0.2856
163.006 | 12.4344 | -8.8866 | -25.4921 | -7.5098 | 0.22057
164.002 | 12.4554 | -9.8139 | -29.0395 | -3.8013 | 0.14625
165.002 | 12.4743 | -10.7043 | -33.8724 | 3.7456 | 0.083659
166.002 | 12.4864 | -11.6063 | -43.5924 | 28.2141 | 0.027284
167.002 | 12.5079 | -12.462 | -43.5137 | 173.787 | 0.027465
168.002 | 12.5328 | -13.3731 | -31.7969 | 168.574 | 0.10553
169.002 | 12.548 | -14.276 | -29.1478 | 171.726 | 0.14291
170.001 | 12.5737 | -15.1856 | -26.5737 | 170.661 | 0.19164
171.001 | 12.5943 | -16.1175 | -24.2583 | 170.121 | 0.2496
172.002 | 12.6132 | -17.0056 | -22.0394 | 168.977 | 0.32156
173.001 | 12.6465 | -17.832 | -20.3382 | 169.381 | 0.38966
174.002 | 12.6695 | -18.6814 | -19.0496 | 170.264 | 0.4508
175.002 | 12.6778 | -19.4775 | -17.9999 | 172.302 | 0.50826
176.002 | 12.704 | -20.3391 | -17.2594 | 175.065 | 0.55185
177.001 | 12.7161 | -21.2267 | -16.3822 | 176.393 | 0.60969
178.005 | 12.7243 | -22.0668 | -15.5158 | 178.262 | 0.67307
179.003 | 12.738 | -22.9171 | -15.1142 | 179.493 | 0.70384
180.002 | 12.7545 | -23.8036 | -14.6674 | -178.682 | 0.73963
181.002 | 12.7632 | -24.6558 | -14.2873 | -177.312 | 0.77198
182.003 | 12.7753 | -25.5574 | -13.8057 | -175.866 | 0.81492
183.002 | 12.7763 | -26.3525 | -13.3645 | -174.861 | 0.85735
184.002 | 12.7973 | -27.2126 | -12.8086 | -174.193 | 0.91191
185.002 | 12.7986 | -28.0596 | -12.4131 | -171.92 | 0.95433
186.008 | 12.7979 | -28.9306 | -12.0483 | -169.778 | 0.99543
187.003 | 12.7965 | -29.7608 | -11.6945 | -168.928 | 1.0371
188.003 | 12.788 | -30.6482 | -11.4414 | -166.813 | 1.0689
189.001 | 12.786 | -31.5185 | -11.2523 | -165.138 | 1.0927
190.002 | 12.7791 | -32.4056 | -11.1839 | -162.401 | 1.1022
191.001 | 12.7781 | -33.3096 | -10.9828 | -160.675 | 1.1283
192.002 | 12.7768 | -34.2493 | -10.7414 | -159.328 | 1.1603
193.002 | 12.7757 | -35.1839 | -10.5968 | -157.765 | 1.18
194.002 | 12.7658 | -36.0932 | -10.4094 | -155.703 | 1.2072
195.002 | 12.754 | -37.0324 | -10.2516 | -153.622 | 1.2311
196.003 | 12.7425 | -37.9668 | -10.1204 | -150.688 | 1.2515
197.002 | 12.7231 | -38.9393 | -10.0395 | -148.551 | 1.2661
198.002 | 12.7077 | -39.9695 | -9.9121 | -146.266 | 1.2872
199.002 | 12.6921 | -41.0582 | -9.7704 | -144.105 | 1.3108
200.002 | 12.6761 | -42.0986 | -9.6798 | -141.609 | 1.3271
201.001 | 12.6513 | -43.1626 | -9.6616 | -139.304 | 1.3337
202.002 | 12.6442 | -44.2146 | -9.5705 | -137.949 | 1.3489
203.002 | 12.6314 | -45.3104 | -9.5178 | -135.666 | 1.3592
204.002 | 12.6101 | -46.4185 | -9.506 | -132.483 | 1.3644
205.002 | 12.5995 | -47.5278 | -9.4336 | -131.407 | 1.3775
206.007 | 12.5796 | -48.694 | -9.427 | -129.388 | 1.3817
207.008 | 12.5599 | -49.7688 | -9.4218 | -126.592 | 1.3857
208.002 | 12.5456 | -50.8763 | -9.4089 | -124.473 | 1.3901
209.011 | 12.5178 | -52.0344 | -9.4269 | -121.546 | 1.3917
210.002 | 12.5066 | -53.1932 | -9.4826 | -120.105 | 1.3845
211.002 | 12.493 | -54.4364 | -9.4793 | -118.506 | 1.3872
212.001 | 12.4721 | -55.6637 | -9.5169 | -116.407 | 1.3846
213.002 | 12.4614 | -56.8669 | -9.5577 | -114.734 | 1.3797
214.002 | 12.4421 | -58.0378 | -9.6214 | -112.891 | 1.3727
215.002 | 12.436 | -59.2327 | -9.6377 | -111.623 | 1.3711
216.002 | 12.4205 | -60.4229 | -9.6761 | -109.756 | 1.3674
217.002 | 12.4145 | -61.6435 | -9.7273 | -108.356 | 1.3603
218.009 | 12.4085 | -62.8609 | -9.8536 | -107.296 | 1.3415
219.003 | 12.3973 | -64.0195 | -9.8633 | -105.003 | 1.3418
220.007 | 12.392 | -65.2027 | -10.1357 | -104.239 | 1.301
221.002 | 12.3841 | -66.4033 | -10.1959 | -102.092 | 1.2931
222.002 | 12.3838 | -67.6111 | -10.4459 | -100.902 | 1.2564
223.001 | 12.382 | -68.8224 | -10.6172 | -98.6472 | 1.232
224.001 | 12.3884 | -70.0249 | -10.9827 | -96.623 | 1.1802
225.003 | 12.3848 | -71.1993 | -11.2676 | -94.5622 | 1.1425
226.001 | 12.3968 | -72.3875 | -11.7136 | -92.3249 | 1.0837
227.002 | 12.3872 | -73.5382 | -11.9512 | -89.2873 | 1.0555
228.002 | 12.4025 | -74.7072 | -12.4118 | -87.0236 | 0.99909
229.003 | 12.4125 | -75.8858 | -12.7307 | -83.4873 | 0.9619
230.002 | 12.4208 | -77.0096 | -13.0086 | -80.2627 | 0.93066
231.002 | 12.4343 | -78.1281 | -13.3492 | -75.8891 | 0.89341
232.002 | 12.4467 | -79.2305 | -13.5976 | -71.7702 | 0.86694
233.002 | 12.46 | -80.368 | -13.8034 | -67.4361 | 0.84531
234.003 | 12.4888 | -81.4169 | -13.6601 | -63.3231 | 0.85655
235.002 | 12.5116 | -82.4546 | -13.8128 | -59.1881 | 0.83939
236.002 | 12.5347 | -83.478 | -13.893 | -54.7991 | 0.82945
237.002 | 12.5645 | -84.5087 | -13.8312 | -51.2805 | 0.83251
238.001 | 12.5901 | -85.5069 | -13.7549 | -47.9457 | 0.8374
239.006 | 12.6277 | -86.5347 | -13.7225 | -43.4884 | 0.8369
240.002 | 12.6572 | -87.4936 | -13.6487 | -40.9552 | 0.84118
241.002 | 12.6848 | -88.4632 | -13.5416 | -36.8446 | 0.84892
242.002 | 12.7249 | -89.4359 | -13.4665 | -33.8796 | 0.85236
243.003 | 12.7599 | -90.3849 | -13.1912 | -32.2081 | 0.87631
244.002 | 12.7904 | -91.3127 | -13.0973 | -29.1156 | 0.88274
245.002 | 12.8299 | -92.2839 | -12.9804 | -25.5542 | 0.89065
246.001 | 12.8681 | -93.2232 | -12.7582 | -23.389 | 0.90975
247.002 | 12.9022 | -94.1477 | -12.5728 | -22.0685 | 0.92578
248.002 | 12.9446 | -95.0992 | -12.4099 | -20.0075 | 0.93873
249.003 | 12.9793 | -96.0622 | -12.2033 | -18.7873 | 0.95754
250.002 | 13.0116 | -97.0027 | -12.188 | -17.8822 | 0.95566
251.002 | 13.0489 | -97.9276 | -12.1626 | -15.9835 | 0.95434
252.002 | 13.0864 | -98.8558 | -12.1127 | -15.5848 | 0.95571
253.005 | 13.1186 | -99.7637 | -12.1401 | -15.1208 | 0.94917
254.003 | 13.153 | -100.69 | -12.1716 | -14.6058 | 0.94197
255.008 | 13.1881 | -101.602 | -12.2415 | -15.1204 | 0.93064
256.001 | 13.2215 | -102.569 | -12.365 | -14.9629 | 0.91394
257.002 | 13.2541 | -103.481 | -12.5647 | -15.6319 | 0.88979
258.002 | 13.2899 | -104.41 | -12.8194 | -16.9026 | 0.86047
259.002 | 13.3201 | -105.366 | -13.0703 | -16.5338 | 0.83303
260.003 | 13.3531 | -106.334 | -13.3708 | -16.8923 | 0.8016
261.002 | 13.3792 | -107.319 | -13.756 | -17.1843 | 0.76448
262.011 | 13.4005 | -108.272 | -14.1291 | -17.178 | 0.7305
263.002 | 13.4286 | -109.281 | -14.4698 | -17.7366 | 0.7001
264.007 | 13.4418 | -110.268 | -14.8302 | -19.0548 | 0.67059
265.002 | 13.4602 | -111.286 | -15.2818 | -19.4732 | 0.63524
266.003 | 13.4682 | -112.308 | -15.8007 | -19.8129 | 0.59782
267.002 | 13.4753 | -113.312 | -16.4367 | -19.734 | 0.55513
268.002 | 13.4795 | -114.295 | -17.0396 | -18.7431 | 0.51763
269.003 | 13.4754 | -115.252 | -17.6071 | -18.378 | 0.4851
270.002 | 13.4834 | -116.239 | -18.4837 | -17.8082 | 0.43811
271.002 | 13.4783 | -117.222 | -19.377 | -18.4907 | 0.39551
272.001 | 13.471 | -118.188 | -20.3386 | -17.7312 | 0.35434
273.002 | 13.4615 | -119.151 | -21.3826 | -15.0346 | 0.31455
274.002 | 13.4566 | -120.127 | -22.5045 | -16.1116 | 0.27658
275.002 | 13.4395 | -121.119 | -23.8521 | -9.2169 | 0.2373
276.002 | 13.4305 | -122.112 | -24.9696 | -4.7196 | 0.20886
277.002 | 13.4142 | -123.124 | -26.2299 | 3.4478 | 0.18099
278.002 | 13.4008 | -124.108 | -28.9653 | 12.3696 | 0.1323
279.003 | 13.377 | -125.081 | -29.4403 | 30.7977 | 0.1256
280.002 | 13.3531 | -126.057 | -29.081 | 49.1468 | 0.13126
281.002 | 13.329 | -127.102 | -28.0762 | 68.5312 | 0.14777
282.002 | 13.3041 | -128.115 | -27.0907 | 82.6473 | 0.16601
283.002 | 13.2775 | -129.103 | -25.582 | 92.6072 | 0.1981
284.002 | 13.2469 | -130.096 | -23.5426 | 95.1222 | 0.25142
285.002 | 13.2072 | -131.095 | -22.6976 | 100.076 | 0.27838
286.003 | 13.1722 | -132.152 | -21.3385 | 103.136 | 0.32686
287.001 | 13.1318 | -133.205 | -20.2493 | 103.936 | 0.37227
288.002 | 13.0915 | -134.242 | -19.5302 | 106.436 | 0.40629
289.002 | 13.0452 | -135.232 | -18.6048 | 107.677 | 0.4544
290.002 | 13.0092 | -136.227 | -18.0478 | 107.766 | 0.48653
291.002 | 12.9607 | -137.253 | -17.5895 | 108.587 | 0.51577
292.002 | 12.917 | -138.326 | -17.2649 | 111.161 | 0.53813
293.002 | 12.8706 | -139.331 | -16.7352 | 111.442 | 0.57506
294.007 | 12.8259 | -140.275 | -16.3078 | 111.654 | 0.60721
295.002 | 12.7818 | -141.239 | -16.0046 | 112.027 | 0.632
296.003 | 12.7397 | -142.208 | -15.6146 | 112.411 | 0.66427
297.002 | 12.7026 | -143.196 | -15.4056 | 111.68 | 0.68337
298.002 | 12.6584 | -144.184 | -15.2124 | 111.334 | 0.70232
299.002 | 12.6248 | -145.097 | -15.0366 | 113.709 | 0.71949
300.002 | 12.5921 | -146.011 | -14.8999 | 112.681 | 0.73367
301.002 | 12.5613 | -146.926 | -14.7749 | 113.606 | 0.74697
302.002 | 12.5381 | -147.87 | -14.5445 | 114.132 | 0.76913
303.002 | 12.5128 | -148.834 | -14.2806 | 115.379 | 0.79521
304.002 | 12.5012 | -149.749 | -14.0123 | 115.101 | 0.82128
305.003 | 12.4788 | -150.665 | -13.7779 | 115.831 | 0.84596
306.002 | 12.4705 | -151.565 | -13.4853 | 115.117 | 0.87583
307.003 | 12.4519 | -152.476 | -13.3591 | 115.997 | 0.89058
308.002 | 12.4462 | -153.434 | -13.1443 | 115.579 | 0.91352
309.002 | 12.4474 | -154.412 | -12.9244 | 115.433 | 0.93686
310.003 | 12.4471 | -155.359 | -12.7426 | 116.305 | 0.95674
311.002 | 12.4498 | -156.325 | -12.6092 | 115.909 | 0.97129
312.005 | 12.4482 | -157.311 | -12.4758 | 116.114 | 0.98654
313.002 | 12.4598 | -158.296 | -12.3594 | 115.265 | 0.99853
314.002 | 12.4657 | -159.338 | -12.217 | 115.471 | 1.0144
315.002 | 12.4771 | -160.353 | -12.0144 | 116.522 | 1.037
316.002 | 12.4871 | -161.347 | -11.8727 | 115.739 | 1.0529
317.002 | 12.5097 | -162.348 | -11.7062 | 115.522 | 1.0705
318.002 | 12.5275 | -163.376 | -11.5251 | 116.288 | 1.0909
319.002 | 12.552 | -164.477 | -11.4196 | 115.354 | 1.1012
320.003 | 12.5836 | -165.561 | -11.3271 | 114.617 | 1.1089
321.002 | 12.6116 | -166.667 | -11.1562 | 114.272 | 1.1274
322.002 | 12.6436 | -167.693 | -11.0354 | 114.774 | 1.139
323.002 | 12.671 | -168.692 | -10.9132 | 115.092 | 1.1515
324.001 | 12.7021 | -169.743 | -10.8306 | 114.371 | 1.1584
325.001 | 12.7408 | -170.931 | -10.7319 | 114.403 | 1.1664
326.002 | 12.775 | -172.07 | -10.5972 | 113.766 | 1.1801
327.002 | 12.8089 | -173.183 | -10.396 | 114.51 | 1.2031
328.001 | 12.8447 | -174.228 | -10.3216 | 113.073 | 1.2085
329.002 | 12.8824 | -175.303 | -10.3025 | 113.198 | 1.2059
330.002 | 12.9161 | -176.464 | -10.2431 | 112.154 | 1.2094
331.002 | 12.956 | -177.625 | -10.2009 | 112.23 | 1.2098
332.002 | 12.9868 | -178.789 | -10.1172 | 111.599 | 1.2172
333.002 | 13.0218 | -179.942 | -10.0169 | 111.005 | 1.2264
334.002 | 13.0489 | 179.009 | -9.9079 | 110.669 | 1.2381
335.002 | 13.0744 | 177.846 | -9.8673 | 110.167 | 1.2402
336.007 | 13.1016 | 176.732 | -9.8924 | 109.23 | 1.2327
337.002 | 13.1223 | 175.571 | -9.7858 | 108.283 | 1.245
338.002 | 13.1445 | 174.496 | -9.7167 | 107.096 | 1.2518
339.002 | 13.1618 | 173.505 | -9.7792 | 104.635 | 1.2403
340.002 | 13.1845 | 172.482 | -9.7822 | 104.43 | 1.2366
341.002 | 13.2039 | 171.422 | -9.8383 | 102.879 | 1.2259
342.002 | 13.2285 | 170.343 | -9.841 | 101.55 | 1.222
343.002 | 13.2451 | 169.329 | -9.7582 | 101.157 | 1.2314
344.002 | 13.2632 | 168.382 | -9.7117 | 100.206 | 1.2355
345.003 | 13.2842 | 167.462 | -9.6891 | 98.6599 | 1.2357
346.002 | 13.3003 | 166.496 | -9.7054 | 96.6674 | 1.2311
347.002 | 13.3234 | 165.476 | -9.6958 | 95.472 | 1.2291
348.004 | 13.3455 | 164.495 | -9.6293 | 94.3876 | 1.2355
349.002 | 13.3549 | 163.525 | -9.6202 | 92.1012 | 1.2354
350.002 | 13.3772 | 162.587 | -9.6099 | 91.0377 | 1.2337
351.002 | 13.3868 | 161.704 | -9.6896 | 89.6228 | 1.2211
352.002 | 13.4055 | 160.722 | -9.7221 | 88.5556 | 1.2139
353.002 | 13.4108 | 159.729 | -9.6829 | 87.0667 | 1.2186
354.002 | 13.4147 | 158.784 | -9.6615 | 86.6917 | 1.2211
355.002 | 13.4244 | 157.898 | -9.7294 | 84.3025 | 1.2102
356.001 | 13.4246 | 157.066 | -9.6994 | 84.1202 | 1.2144
357.005 | 13.429 | 156.227 | -9.6997 | 82.1743 | 1.2137
358.003 | 13.4257 | 155.388 | -9.7128 | 81.2909 | 1.2123
359.002 | 13.4308 | 154.548 | -9.7311 | 80.2306 | 1.2091
FREQ | 1.5601
CONICAL | CUTTHETA= | 12
ANGLE | RHC | RPHD | LHC | LPHD | AXIAL
0.0013 | 14.7916 | -109.65 | -12.1555 | 129.838 | 0.78124
1.0022 | 14.7767 | -110.435 | -11.9736 | 131.692 | 0.79917
2.0021 | 14.774 | -111.509 | -12.2065 | 132.981 | 0.77823
3.0096 | 14.76 | -112.43 | -12.2348 | 134.656 | 0.77694
4.0023 | 14.7573 | -113.239 | -12.2161 | 137.49 | 0.77887
5.0024 | 14.751 | -114.231 | -12.1723 | 137.682 | 0.78338
6.0025 | 14.7458 | -115.144 | -12.2974 | 140.349 | 0.77262
7.0017 | 14.7336 | -116.195 | -12.4918 | 141.251 | 0.75657
8.0015 | 14.7284 | -117.242 | -12.5796 | 142.25 | 0.7494
9.0016 | 14.7135 | -118.32 | -12.7259 | 142.375 | 0.73814
10.0018 | 14.7117 | -119.337 | -12.7048 | 147.129 | 0.74008
11.0016 | 14.7005 | -120.292 | -12.8391 | 149.149 | 0.72966
12.0017 | 14.6924 | -121.285 | -12.917 | 151.347 | 0.72381
13.0108 | 14.682 | -122.242 | -13.0914 | 154.078 | 0.71026
14.0015 | 14.6696 | -123.297 | -13.2532 | 155.671 | 0.69813
15.0023 | 14.6626 | -124.339 | -13.2986 | 157.771 | 0.69505
16.0023 | 14.6501 | -125.414 | -13.5342 | 158.276 | 0.6774
17.0018 | 14.6414 | -126.395 | -13.6563 | 159.454 | 0.66861
18.0031 | 14.637 | -127.323 | -13.7299 | 160.726 | 0.6633
19.0016 | 14.6244 | -128.26 | -13.948 | 163.623 | 0.64778
20.0022 | 14.6133 | -129.257 | -14.0536 | 165.253 | 0.64076
21.0014 | 14.6083 | -130.352 | -14.2934 | 166.509 | 0.62366
22.0018 | 14.588 | -131.388 | -14.4335 | 167.447 | 0.61511
23.0016 | 14.5908 | -132.38 | -14.5611 | 168.042 | 0.60594
24.0016 | 14.5771 | -133.267 | -14.643 | 170.189 | 0.6012
25.0022 | 14.571 | -134.226 | -14.7794 | 171.462 | 0.59224
26.0016 | 14.5613 | -135.234 | -14.9549 | 172.548 | 0.58103
27.0016 | 14.5531 | -136.298 | -15.0907 | 175.026 | 0.57254
28.0019 | 14.543 | -137.383 | -15.2599 | 173.909 | 0.56215
29.0024 | 14.5371 | -138.367 | -15.4359 | 175.539 | 0.55124
30.0014 | 14.5277 | -139.295 | -15.2487 | 177.093 | 0.56387
31.0074 | 14.5237 | -140.264 | -15.7045 | 177.955 | 0.53527
32.0013 | 14.5205 | -141.275 | -15.9358 | 178.693 | 0.52139
33.0019 | 14.5132 | -142.325 | -16.2133 | 179.178 | 0.50541
34.0022 | 14.5113 | -143.344 | -16.2836 | 179.361 | 0.50144
35.0017 | 14.5102 | -144.306 | -16.3052 | -179.23 | 0.50026
36.0016 | 14.5044 | -145.302 | -16.3981 | -179.056 | 0.49526
37.0021 | 14.5079 | -146.217 | -16.2708 | -177.717 | 0.50238
38.0019 | 14.5095 | -147.317 | -16.3366 | -176.385 | 0.49849
39.0021 | 14.5069 | -148.377 | -16.57 | -177.399 | 0.48542
40.0018 | 14.511 | -149.341 | -16.186 | -174.802 | 0.50713
41.0018 | 14.5062 | -150.262 | -16.4552 | -176.548 | 0.49192
42.0017 | 14.5096 | -151.186 | -16.5225 | -174.198 | 0.48793
43.0021 | 14.5181 | -152.207 | -16.518 | -172.209 | 0.4877
44.0016 | 14.5212 | -153.275 | -16.4523 | -171.124 | 0.49123
45.0079 | 14.5307 | -154.277 | -16.4511 | -170.053 | 0.49076
46.0022 | 14.5348 | -155.255 | -16.4853 | -169.783 | 0.4886
47.0018 | 14.5346 | -156.147 | -16.3645 | -168.495 | 0.49546
48.0019 | 14.5435 | -157.093 | -16.5488 | -167.025 | 0.48456
49.0013 | 14.5502 | -158.084 | -16.5884 | -165.478 | 0.48198
50.0017 | 14.5537 | -159.118 | -16.6848 | -164.323 | 0.47646
51.0015 | 14.5585 | -160.119 | -16.9739 | -163.976 | 0.4606
52.0023 | 14.5604 | -161.123 | -17.5411 | -163.764 | 0.43138
53.0082 | 14.5686 | -162.026 | -17.632 | -161.925 | 0.42649
54.0023 | 14.575 | -162.993 | -17.7713 | -160.096 | 0.41938
55.0023 | 14.5729 | -163.979 | -18.1766 | -159.611 | 0.40036
56.0018 | 14.579 | -164.968 | -18.0287 | -159.441 | 0.40695
57.0017 | 14.5864 | -166.018 | -18.8371 | -158.181 | 0.37046
58.0018 | 14.5916 | -167.033 | -19.4903 | -158.446 | 0.34341
59.0016 | 14.5949 | -168.064 | -19.646 | -158.813 | 0.33717
60.0018 | 14.5979 | -169.028 | -20.0446 | -158.059 | 0.32194
61.0016 | 14.6062 | -169.964 | -20.441 | -157.167 | 0.30728
62.002 | 14.603 | -170.94 | -21.2336 | -156.172 | 0.28057
63.0021 | 14.6016 | -171.984 | -22.2855 | -154.524 | 0.24861
64.0019 | 14.6088 | -172.982 | -22.9364 | -154.484 | 0.23047
65.0029 | 14.6014 | -173.951 | -23.7781 | -155.722 | 0.20936
66.002 | 14.6051 | -174.91 | -24.2513 | -159.054 | 0.19817
67.0017 | 14.6072 | -175.87 | -25.5099 | -160.254 | 0.1714
68.0015 | 14.5987 | -176.88 | -26.5103 | -162.403 | 0.1529
69.0025 | 14.5957 | -177.946 | -27.2932 | -172.115 | 0.13977
70.0019 | 14.5948 | -178.947 | -27.6519 | -178.555 | 0.13413
71.0016 | 14.5915 | -179.993 | -28.6715 | 169.551 | 0.11932
72.0072 | 14.5917 | 179.025 | -27.9056 | 158.231 | 0.13031
73.0016 | 14.5924 | 178.089 | -28.2885 | 146.331 | 0.12468
74.0016 | 14.5896 | 177.06 | -27.6727 | 139.222 | 0.13389
75.002 | 14.5902 | 176.067 | -26.1547 | 133.764 | 0.15945
76.002 | 14.5819 | 174.97 | -25.6271 | 129.058 | 0.16959
77.001 | 14.5875 | 173.952 | -24.6321 | 123.837 | 0.19006
78.0019 | 14.5797 | 172.96 | -23.6419 | 120.385 | 0.2132
79.0017 | 14.5813 | 171.988 | -22.5558 | 117.95 | 0.24156
80.0018 | 14.5781 | 171.071 | -21.5154 | 116.159 | 0.2724
81.0013 | 14.5733 | 170.162 | -20.8325 | 118.508 | 0.29485
82.0016 | 14.5693 | 169.2 | -20.2838 | 117.649 | 0.31422
83.0014 | 14.5603 | 168.091 | -19.8686 | 114.403 | 0.32995
84.0007 | 14.5555 | 167.179 | -19.2732 | 113.662 | 0.35357
85.002 | 14.5483 | 166.216 | -18.8555 | 114.472 | 0.37129
86.0018 | 14.5424 | 165.268 | -18.4847 | 114.62 | 0.38776
87.0019 | 14.534 | 164.306 | -17.8574 | 116.527 | 0.41721
88.0015 | 14.5243 | 163.305 | -17.5246 | 118.162 | 0.434
89.0018 | 14.5199 | 162.364 | -17.3418 | 118.052 | 0.44346
90.0017 | 14.5068 | 161.386 | -16.8672 | 118.98 | 0.46908
91.0018 | 14.4968 | 160.417 | -16.7195 | 119.229 | 0.47769
92.0015 | 14.4956 | 159.502 | -16.3768 | 121.683 | 0.49698
93.0013 | 14.4827 | 158.511 | -16.4637 | 122.225 | 0.49277
94.0019 | 14.4737 | 157.489 | -16.6064 | 123.077 | 0.48523
95.0017 | 14.462 | 156.524 | -16.4689 | 124.351 | 0.49364
96.0021 | 14.4594 | 155.567 | -16.2546 | 126.228 | 0.50614
97.0017 | 14.4483 | 154.575 | -16.3274 | 127.248 | 0.50255
98.0015 | 14.4404 | 153.643 | -16.3483 | 129.223 | 0.5018
99.0021 | 14.4245 | 152.679 | -16.5717 | 131.254 | 0.48995
100.002 | 14.4043 | 151.685 | -16.5251 | 132.267 | 0.49373
101.014 | 14.4075 | 150.688 | -16.5818 | 133.917 | 0.49033
102.001 | 14.3893 | 149.692 | -16.5009 | 135.19 | 0.49597
103.002 | 14.3714 | 148.688 | -16.8406 | 136.103 | 0.47792
104.006 | 14.3654 | 147.733 | -16.9884 | 137.697 | 0.47018
105.002 | 14.3545 | 146.718 | -17.3457 | 139.184 | 0.45179
106.002 | 14.3417 | 145.639 | -17.1051 | 140.328 | 0.46517
107.002 | 14.3387 | 144.641 | -17.3857 | 141.265 | 0.45053
108.002 | 14.3255 | 143.651 | -17.834 | 142.167 | 0.42851
109.002 | 14.3225 | 142.645 | -18.0886 | 142.965 | 0.41626
110.002 | 14.3132 | 141.611 | -18.282 | 143.019 | 0.40753
111.003 | 14.3061 | 140.546 | -18.7189 | 143.296 | 0.38785
112.002 | 14.2982 | 139.463 | -18.9016 | 143.967 | 0.38012
113.002 | 14.2966 | 138.415 | -19.1315 | 144.347 | 0.37026
114.01 | 14.2961 | 137.348 | -19.1818 | 144.655 | 0.36814
115.002 | 14.2946 | 136.301 | -18.9231 | 144.172 | 0.37934
116.002 | 14.2945 | 135.261 | -19.1756 | 145.657 | 0.36847
117.002 | 14.2947 | 134.188 | -19.0321 | 146.881 | 0.3746
118.002 | 14.3049 | 133.149 | -18.8581 | 149.215 | 0.38174
119.002 | 14.3094 | 132.062 | -18.4919 | 150.433 | 0.39798
120.002 | 14.3043 | 131.014 | -18.8161 | 152.71 | 0.38361
121.002 | 14.3242 | 129.962 | -18.8532 | 155.169 | 0.3811
122.002 | 14.333 | 128.926 | -18.5121 | 157.666 | 0.39597
123.008 | 14.3356 | 127.91 | -18.6949 | 160.327 | 0.38761
124.002 | 14.3485 | 126.888 | -18.1266 | 160.834 | 0.41321
125.002 | 14.3591 | 125.845 | -17.9961 | 163.668 | 0.41895
126.008 | 14.3694 | 124.807 | -17.9818 | 167.503 | 0.41915
127.002 | 14.3858 | 123.827 | -17.9261 | 167.969 | 0.42105
128.003 | 14.3923 | 122.87 | -18.0306 | 172.82 | 0.4157
129.011 | 14.4092 | 121.906 | -17.7488 | 172.153 | 0.42858
130.002 | 14.4217 | 120.897 | -17.8696 | 175.85 | 0.42205
131.001 | 14.4302 | 119.9 | -17.513 | 175.212 | 0.43932
132.002 | 14.4522 | 118.962 | -17.6353 | 177.904 | 0.43207
133.002 | 14.4566 | 118.025 | -17.3888 | 177.848 | 0.44429
134.001 | 14.4695 | 117.09 | -17.5124 | -177.172 | 0.43737
135.002 | 14.4782 | 116.141 | -17.5389 | -174.948 | 0.43559
136.007 | 14.4891 | 115.138 | -17.4008 | -172.625 | 0.44202
137.003 | 14.5008 | 114.205 | -17.3898 | -171.392 | 0.44199
138.002 | 14.5076 | 113.237 | -17.4976 | -169.03 | 0.43619
139.001 | 14.5223 | 112.31 | -17.5748 | -165.17 | 0.4316
140.003 | 14.5254 | 111.386 | -17.6427 | -163.934 | 0.42808
141.001 | 14.534 | 110.438 | -17.6753 | -162.989 | 0.42605
142.002 | 14.5435 | 109.491 | -17.7954 | -161.039 | 0.41974
143.008 | 14.5473 | 108.504 | -17.834 | -158.588 | 0.4177
144.003 | 14.5637 | 107.545 | -17.8668 | -154.098 | 0.41534
145.002 | 14.5733 | 106.59 | -17.899 | -153.511 | 0.41334
146.002 | 14.5844 | 105.644 | -17.601 | -146.545 | 0.42723
147.002 | 14.5996 | 104.682 | -17.8093 | -148.76 | 0.41638
148.002 | 14.6105 | 103.73 | -17.7306 | -144.439 | 0.41964
149.002 | 14.6216 | 102.743 | -17.6895 | -140.234 | 0.42109
150.002 | 14.6311 | 101.696 | -17.8347 | -137.966 | 0.41365
151.002 | 14.6428 | 100.705 | -17.8282 | -134.902 | 0.41341
152.002 | 14.6571 | 99.7442 | -17.6627 | -130.732 | 0.42067
153.002 | 14.6709 | 98.7907 | -17.6161 | -129.022 | 0.42226
154.002 | 14.6782 | 97.7226 | -17.2461 | -125.233 | 0.44028
155.002 | 14.694 | 96.8481 | -16.8418 | -121.992 | 0.46042
156.002 | 14.7006 | 95.8599 | -16.8453 | -119.608 | 0.45988
157.002 | 14.7089 | 94.8734 | -16.5126 | -115.253 | 0.47739
158.002 | 14.7161 | 93.8623 | -16.3579 | -111.741 | 0.48558
159.002 | 14.7225 | 92.8496 | -16.202 | -108.308 | 0.49401
160.001 | 14.7367 | 91.8558 | -15.9051 | -104.232 | 0.51036
161.002 | 14.7398 | 90.8337 | -15.8951 | -102.301 | 0.51077
162.002 | 14.7564 | 89.7958 | -15.6682 | -100.029 | 0.5233
163.006 | 14.7704 | 88.795 | -15.6586 | -97.7474 | 0.52303
164.002 | 14.7744 | 87.8048 | -15.7002 | -94.8429 | 0.52029
165.002 | 14.7816 | 86.797 | -15.5034 | -92.3533 | 0.53178
166.002 | 14.7844 | 85.771 | -14.7942 | -90.4631 | 0.57687
167.002 | 14.7946 | 84.7016 | -14.9147 | -87.2075 | 0.56824
168.002 | 14.7994 | 83.6438 | -14.7519 | -84.1216 | 0.57868
169.002 | 14.8083 | 82.6436 | -14.4371 | -81.7054 | 0.59944
170.001 | 14.8071 | 81.6376 | -14.4093 | -79.1862 | 0.60145
171.001 | 14.8115 | 80.6036 | -14.4571 | -77.3144 | 0.59784
172.002 | 14.8157 | 79.5721 | -14.213 | -76.2682 | 0.6146
173.001 | 14.8126 | 78.5257 | -14.3967 | -73.592 | 0.60193
174.002 | 14.8176 | 77.4586 | -14.2583 | -71.6821 | 0.61126
175.002 | 14.8171 | 76.4601 | -14.3165 | -70.056 | 0.60721
176.002 | 14.8163 | 75.5166 | -14.162 | -68.4049 | 0.61818
177.001 | 14.8159 | 74.4864 | -14.1367 | -67.2553 | 0.62001
178.005 | 14.8061 | 73.4621 | -14.1783 | -65.0884 | 0.61775
179.003 | 14.8061 | 72.4003 | -14.2838 | -62.8953 | 0.61028
180.002 | 14.7992 | 71.391 | -14.5589 | -59.9306 | 0.59171
181.002 | 14.7981 | 70.3453 | -14.6468 | -57.9074 | 0.58582
182.003 | 14.7953 | 69.2803 | -14.7369 | -55.722 | 0.57996
183.002 | 14.7991 | 68.2753 | -15.0451 | -52.6143 | 0.55948
184.002 | 14.7971 | 67.2412 | -15.3182 | -50.5311 | 0.54227
185.002 | 14.7883 | 66.1688 | -15.4259 | -49.7232 | 0.53614
186.008 | 14.7888 | 65.1936 | -15.6849 | -46.7879 | 0.52034
187.003 | 14.7854 | 64.157 | -16.0743 | -43.1238 | 0.49771
188.003 | 14.7743 | 63.1187 | -16.4225 | -41.2514 | 0.47876
189.001 | 14.7746 | 62.087 | -16.8355 | -36.9414 | 0.4565
190.002 | 14.7741 | 61.0655 | -17.2195 | -36.1119 | 0.43677
191.001 | 14.766 | 60.0363 | -17.4315 | -32.5565 | 0.42663
192.002 | 14.7551 | 59.0448 | -17.8513 | -27.3832 | 0.40701
193.002 | 14.753 | 58.0562 | -18.2459 | -21.1799 | 0.38902
194.002 | 14.7479 | 56.9893 | -18.56 | -14.9173 | 0.37542
195.002 | 14.7436 | 55.9628 | -18.7769 | -10.3503 | 0.36634
196.003 | 14.7454 | 54.9256 | -19.2297 | -5.3081 | 0.34765
197.002 | 14.7447 | 53.9411 | -19.3997 | -1.136 | 0.34094
198.002 | 14.7405 | 52.9771 | -19.7399 | 4.9389 | 0.328
199.002 | 14.7364 | 51.9602 | -19.5377 | 11.0179 | 0.33589
200.002 | 14.7333 | 50.955 | -19.4435 | 15.62 | 0.33967
201.001 | 14.7309 | 49.8939 | -19.4382 | 22.0847 | 0.33997
202.002 | 14.7267 | 48.8417 | -19.1981 | 27.3539 | 0.34967
203.002 | 14.7268 | 47.8036 | -18.8916 | 29.4488 | 0.36223
204.002 | 14.7341 | 46.8297 | -19.165 | 33.8327 | 0.35071
205.002 | 14.7297 | 45.8227 | -18.6542 | 37.3783 | 0.37215
206.007 | 14.7356 | 44.7849 | -17.978 | 40.9745 | 0.40202
207.008 | 14.7335 | 43.7788 | -18.2702 | 43.1747 | 0.38881
208.002 | 14.7388 | 42.741 | -17.8924 | 45.3344 | 0.40585
209.011 | 14.7364 | 41.7367 | -17.6527 | 45.8195 | 0.41733
210.002 | 14.7406 | 40.702 | -17.6585 | 48.2933 | 0.41684
211.002 | 14.7402 | 39.7318 | -17.1671 | 49.862 | 0.44114
212.001 | 14.7464 | 38.7326 | -16.9617 | 51.7931 | 0.45138
213.002 | 14.7496 | 37.6877 | -17.0508 | 52.0474 | 0.4466
214.002 | 14.7553 | 36.6498 | -17.0315 | 51.9586 | 0.4473
215.002 | 14.7568 | 35.6533 | -17.1308 | 53.6075 | 0.44214
216.002 | 14.7648 | 34.7039 | -17.2902 | 53.3188 | 0.4337
217.002 | 14.7712 | 33.7015 | -17.5547 | 53.3534 | 0.42037
218.009 | 14.7776 | 32.6591 | -17.7697 | 52.664 | 0.40979
219.003 | 14.7876 | 31.6763 | -17.941 | 51.6332 | 0.40132
220.007 | 14.7892 | 30.6666 | -17.7866 | 50.3839 | 0.40844
221.002 | 14.8014 | 29.7085 | -18.1828 | 49.0357 | 0.38968
222.002 | 14.8058 | 28.7082 | -17.835 | 47.5284 | 0.4054
223.001 | 14.8117 | 27.7494 | -18.1361 | 47.8308 | 0.39132
224.001 | 14.8209 | 26.7424 | -18.2919 | 46.572 | 0.38395
225.003 | 14.8294 | 25.7488 | -18.4352 | 46.4811 | 0.3773
226.001 | 14.8366 | 24.7894 | -18.6329 | 45.5818 | 0.3685
227.002 | 14.8545 | 23.817 | -19.3254 | 45.2802 | 0.33955
228.002 | 14.8622 | 22.8757 | -19.5514 | 44.0341 | 0.33053
229.003 | 14.8752 | 21.9122 | -19.8405 | 42.621 | 0.31923
230.002 | 14.8828 | 20.9266 | -20.0208 | 40.26 | 0.3124
231.002 | 14.8948 | 19.9267 | -19.9036 | 38.839 | 0.31621
232.002 | 14.9089 | 18.988 | -19.7821 | 37.9264 | 0.32014
233.002 | 14.9227 | 17.9981 | -19.752 | 37.1629 | 0.32074
234.003 | 14.9362 | 16.9984 | -20.329 | 38.9085 | 0.29966
235.002 | 14.9535 | 15.9952 | -20.5096 | 37.9462 | 0.29291
236.002 | 14.9655 | 15.0387 | -20.4706 | 36.5454 | 0.29382
237.002 | 14.9755 | 14.089 | -20.5704 | 35.1168 | 0.29013
238.001 | 14.9883 | 13.1361 | -20.753 | 32.7313 | 0.28367
239.006 | 14.9913 | 12.1357 | -21.2259 | 32.4327 | 0.26855
240.002 | 15.0083 | 11.0854 | -21.2812 | 31.0246 | 0.26632
241.002 | 15.0185 | 10.0322 | -21.283 | 30.2482 | 0.26595
242.002 | 15.0291 | 9.016 | -20.947 | 28.3965 | 0.27611
243.003 | 15.0425 | 8.0122 | -20.9592 | 27.9466 | 0.27529
244.002 | 15.0502 | 6.9768 | -21.3156 | 25.9707 | 0.26399
245.002 | 15.0535 | 5.9532 | -21.6073 | 24.977 | 0.25517
246.001 | 15.0609 | 4.9158 | -22.0321 | 22.0272 | 0.24279
247.002 | 15.0662 | 3.9337 | -22.5021 | 17.6408 | 0.22986
248.002 | 15.0738 | 2.9466 | -22.2459 | 14.2394 | 0.23653
249.003 | 15.0757 | 1.9453 | -22.9646 | 9.9129 | 0.2177
250.002 | 15.085 | 0.9391 | -22.8313 | 4.8481 | 0.22083
251.002 | 15.0723 | -0.09014 | -22.6713 | 0.54699 | 0.22526
252.002 | 15.0648 | -1.1409 | -22.5029 | -3.3543 | 0.22987
253.005 | 15.0713 | -2.1955 | -22.809 | -11.2156 | 0.22174
254.003 | 15.0604 | -3.1477 | -24.0348 | -19.1137 | 0.1928
255.008 | 15.0513 | -4.1604 | -24.524 | -26.9788 | 0.18243
256.001 | 15.0478 | -5.1806 | -23.1939 | -30.18 | 0.21271
257.002 | 15.0481 | -6.1699 | -23.3071 | -35.794 | 0.20995
258.002 | 15.0392 | -7.198 | -23.4201 | -43.48 | 0.20744
259.002 | 15.0336 | -8.2114 | -22.7412 | -48.0599 | 0.22445
260.003 | 15.0231 | -9.1646 | -22.6495 | -53.4401 | 0.22711
261.002 | 15.0197 | -10.2011 | -22.4287 | -59.7187 | 0.23305
262.011 | 15.0129 | -11.2037 | -21.6845 | -62.7675 | 0.2541
263.002 | 14.9977 | -12.2043 | -22.0051 | -68.3928 | 0.24532
264.007 | 14.9998 | -13.1818 | -21.4446 | -70.9084 | 0.26161
265.002 | 14.9822 | -14.164 | -20.7263 | -69.8919 | 0.28475
266.003 | 14.9764 | -15.1123 | -20.7439 | -72.5446 | 0.28436
267.002 | 14.9661 | -16.0888 | -20.9139 | -75.7876 | 0.27918
268.002 | 14.9655 | -17.1038 | -20.8258 | -74.5473 | 0.28204
269.003 | 14.9625 | -18.0719 | -20.7532 | -73.2746 | 0.28451
270.002 | 14.9511 | -19.0529 | -20.6826 | -73.2384 | 0.28721
271.002 | 14.9466 | -20.0565 | -21.0493 | -73.018 | 0.27548
272.001 | 14.9543 | -21.0692 | -21.0559 | -70.2975 | 0.27503
273.002 | 14.9477 | -22.0605 | -21.3211 | -69.1719 | 0.26695
274.002 | 14.9453 | -23.0527 | -20.9348 | -61.9818 | 0.27918
275.002 | 14.9483 | -24.0473 | -20.665 | -58.8654 | 0.28788
276.002 | 14.9438 | -25.0312 | -20.4057 | -53.4863 | 0.29676
277.002 | 14.9418 | -26.0388 | -20.152 | -49.0634 | 0.30563
278.002 | 14.9367 | -27.0766 | -20.348 | -43.9284 | 0.29899
279.003 | 14.9415 | -28.0847 | -19.9504 | -38.8076 | 0.31282
280.002 | 14.9304 | -29.0779 | -18.7632 | -33.7566 | 0.35911
281.002 | 14.9277 | -30.0647 | -18.7724 | -29.4412 | 0.35884
282.002 | 14.9227 | -31.0879 | -18.0727 | -24.4812 | 0.38918
283.002 | 14.9255 | -32.1025 | -17.4399 | -21.3521 | 0.41847
284.002 | 14.9194 | -33.1561 | -16.8304 | -18.6526 | 0.44921
285.002 | 14.9169 | -34.1937 | -16.697 | -14.3453 | 0.4563
286.003 | 14.9146 | -35.1265 | -15.7189 | -13.2 | 0.51085
287.001 | 14.9116 | -36.1517 | -15.645 | -10.1826 | 0.5154
288.002 | 14.9124 | -37.1531 | -14.9928 | -7.8412 | 0.55556
289.002 | 14.9115 | -38.2046 | -14.6792 | -6.4512 | 0.57606
290.002 | 14.9059 | -39.2213 | -14.3287 | -5.0214 | 0.60019
291.002 | 14.9046 | -40.1814 | -13.9186 | -3.6541 | 0.62933
292.002 | 14.8995 | -41.1637 | -13.9782 | -0.8285 | 0.62539
293.002 | 14.8999 | -42.1892 | -13.6494 | 0.27717 | 0.64951
294.007 | 14.9006 | -43.266 | -13.5069 | 2.1679 | 0.66021
295.002 | 14.899 | -44.2823 | -13.406 | 2.6466 | 0.66805
296.003 | 14.892 | -45.2512 | -13.3751 | 3.7373 | 0.67097
297.002 | 14.8917 | -46.2471 | -13.0612 | 4.8479 | 0.69572
298.002 | 14.898 | -47.2336 | -12.9632 | 7.1916 | 0.70311
299.002 | 14.8939 | -48.2942 | -13.0052 | 9.6331 | 0.70004
300.002 | 14.8954 | -49.3347 | -12.8519 | 9.2787 | 0.7124
301.002 | 14.8996 | -50.3467 | -13.0056 | 12.7381 | 0.69954
302.002 | 14.8954 | -51.3423 | -12.9609 | 13.6256 | 0.7035
303.002 | 14.8958 | -52.3428 | -12.8662 | 15.7185 | 0.7112
304.002 | 14.8975 | -53.4301 | -12.9578 | 17.903 | 0.70358
305.003 | 14.9006 | -54.4528 | -12.9488 | 19.2793 | 0.70407
306.002 | 14.8973 | -55.5361 | -13.0675 | 21.0878 | 0.69476
307.003 | 14.899 | -56.5719 | -13.0355 | 22.2357 | 0.69719
308.002 | 14.9014 | -57.5696 | -13.1692 | 24.2415 | 0.68634
309.002 | 14.8976 | -58.6085 | -13.2666 | 26.3973 | 0.67897
310.003 | 14.8951 | -59.6738 | -13.3855 | 29.2406 | 0.66993
311.002 | 14.8969 | -60.7731 | -13.3754 | 32.2872 | 0.67057
312.005 | 14.8963 | -61.7999 | -13.3779 | 33.4141 | 0.67042
313.002 | 14.8926 | -62.8034 | -13.3751 | 36.0871 | 0.67093
314.002 | 14.8891 | -63.8144 | -13.3002 | 39.3874 | 0.67702
315.002 | 14.8895 | -64.8624 | -13.2922 | 41.6351 | 0.67761
316.002 | 14.8916 | -65.9419 | -13.3192 | 42.5602 | 0.67534
317.002 | 14.8898 | -66.9955 | -13.2078 | 45.2936 | 0.68421
318.002 | 14.8942 | -67.9481 | -13.168 | 47.7862 | 0.68701
319.002 | 14.8918 | -68.9276 | -13.069 | 49.9251 | 0.69508
320.003 | 14.8869 | -69.9579 | -13.2175 | 49.648 | 0.68367
321.002 | 14.8852 | -71.0201 | -13.064 | 51.7177 | 0.69601
322.002 | 14.8822 | -72.1092 | -13.0352 | 54.3943 | 0.69856
323.002 | 14.8822 | -73.1625 | -13.1124 | 56.3226 | 0.69238
324.001 | 14.8836 | -74.1206 | -13.1977 | 58.7236 | 0.6855
325.001 | 14.881 | -75.0098 | -13.2207 | 60.6251 | 0.68389
326.002 | 14.8744 | -76.0128 | -13.3461 | 61.8759 | 0.67459
327.002 | 14.8846 | -76.9996 | -13.0128 | 65.3789 | 0.70018
328.001 | 14.8876 | -78.0982 | -13.302 | 66.073 | 0.677
329.002 | 14.8885 | -79.0611 | -13.1515 | 70.0146 | 0.68876
330.002 | 14.8931 | -79.9037 | -13.124 | 71.8065 | 0.69058
331.002 | 14.8972 | -80.8092 | -13.1707 | 73.7953 | 0.68656
332.002 | 14.8984 | -81.766 | -13.1471 | 75.0701 | 0.68833
333.002 | 14.8982 | -82.8088 | -13.0015 | 76.9948 | 0.7
334.002 | 14.8995 | -83.7888 | -12.8929 | 79.3659 | 0.70871
335.002 | 14.896 | -84.6373 | -13.0304 | 81.864 | 0.69785
336.007 | 14.9021 | -85.5085 | -12.9769 | 83.8263 | 0.70167
337.002 | 14.9022 | -86.4251 | -12.955 | 85.9655 | 0.70342
338.002 | 14.9015 | -87.4294 | -12.9858 | 88.0432 | 0.70099
339.002 | 14.905 | -88.4472 | -12.9668 | 90.4566 | 0.70225
340.002 | 14.8909 | -89.4081 | -12.8093 | 93.6564 | 0.71628
341.002 | 14.9028 | -90.251 | -12.629 | 96.3999 | 0.73031
342.002 | 14.891 | -91.1863 | -12.7805 | 97.885 | 0.71866
343.002 | 14.89 | -92.1875 | -12.6859 | 99.7209 | 0.72661
344.002 | 14.8904 | -93.157 | -12.514 | 101.824 | 0.74112
345.003 | 14.8886 | -94.1432 | -12.484 | 103.809 | 0.74384
346.002 | 14.8859 | -95.103 | -12.5266 | 106.227 | 0.74042
347.002 | 14.8784 | -95.9698 | -12.6082 | 107.912 | 0.73413
348.004 | 14.8791 | -96.92 | -12.6314 | 110.179 | 0.73211
349.002 | 14.8745 | -97.9959 | -12.632 | 111.914 | 0.73245
350.002 | 14.87 | -98.9839 | -12.606 | 113.921 | 0.73503
351.002 | 14.8661 | -99.9706 | -12.3707 | 115.312 | 0.75558
352.002 | 14.8587 | -100.88 | -12.3275 | 117.899 | 0.75999
353.002 | 14.8516 | -101.826 | -12.1953 | 118.316 | 0.77229
354.002 | 14.844 | -102.811 | -12.2274 | 119.618 | 0.77012
355.002 | 14.8335 | -103.844 | -12.2847 | 121.581 | 0.76598
356.001 | 14.8266 | -104.895 | -12.3281 | 123.027 | 0.76277
357.005 | 14.8119 | -105.902 | -12.2707 | 124.163 | 0.76913
358.003 | 14.8102 | -106.882 | -12.2628 | 126.323 | 0.76997
359.002 | 14.7947 | -107.581 | -12.3125 | 127.641 | 0.76695
FREQ | 1.5754
CONICAL | CUTTHETA= | 12
ANGLE | RHC | RPHD | LHC | LPHD | AXIAL
0.0013 | 14.9553 | -143.136 | -15.1456 | 88.0573 | 0.54318
1.0022 | 14.9469 | -143.843 | -15.3263 | 91.0944 | 0.5325
2.0021 | 14.9412 | -145.097 | -15.5032 | 92.2328 | 0.5221
3.0096 | 14.9241 | -145.93 | -15.5379 | 96.18 | 0.52105
4.0023 | 14.9218 | -146.818 | -15.8384 | 96.9879 | 0.50345
5.0024 | 14.9063 | -147.811 | -15.726 | 99.2211 | 0.51092
6.0025 | 14.9076 | -148.871 | -15.8531 | 101.923 | 0.50342
7.0017 | 14.8922 | -149.962 | -15.9721 | 103.353 | 0.49745
8.0015 | 14.8856 | -151.016 | -15.7657 | 106.959 | 0.5098
9.0016 | 14.8867 | -152.094 | -15.8195 | 110.804 | 0.50659
10.0018 | 14.8677 | -153.068 | -15.6835 | 112.413 | 0.51571
11.0016 | 14.8633 | -153.967 | -15.7368 | 116.357 | 0.51282
12.0017 | 14.856 | -154.972 | -15.671 | 117.784 | 0.51716
13.0108 | 14.8457 | -155.984 | -15.7707 | 120.507 | 0.51186
14.0015 | 14.8371 | -157.061 | -15.6668 | 122.215 | 0.51853
15.0023 | 14.8226 | -158.04 | -15.7353 | 124.677 | 0.51532
16.0023 | 14.803 | -159.065 | -15.5672 | 127.781 | 0.52658
17.0018 | 14.7984 | -159.982 | -15.5354 | 128.271 | 0.52879
18.0031 | 14.7895 | -160.898 | -15.5069 | 129.424 | 0.53108
19.0016 | 14.7879 | -161.876 | -15.7086 | 132.843 | 0.51898
20.0022 | 14.771 | -162.971 | -15.6524 | 134.834 | 0.52337
21.0014 | 14.7642 | -164.004 | -15.6912 | 135.035 | 0.52144
22.0018 | 14.7579 | -165.012 | -15.5699 | 138.143 | 0.52916
23.0016 | 14.7457 | -165.904 | -15.6131 | 137.071 | 0.52728
24.0016 | 14.7359 | -166.813 | -15.6838 | 139.624 | 0.52358
25.0022 | 14.7237 | -167.796 | -15.7741 | 141.235 | 0.5189
26.0016 | 14.7183 | -168.801 | -15.8434 | 142.704 | 0.51509
27.0016 | 14.7093 | -169.857 | -15.7693 | 142.835 | 0.52005
28.0019 | 14.6974 | -170.859 | -15.7727 | 143.393 | 0.52056
29.0024 | 14.6846 | -171.777 | -15.9983 | 143.455 | 0.50795
30.0014 | 14.6791 | -172.73 | -15.5369 | 146.887 | 0.53602
31.0074 | 14.6689 | -173.762 | -15.8274 | 146.56 | 0.51899
32.0013 | 14.666 | -174.803 | -15.8142 | 147.398 | 0.51995
33.0019 | 14.6496 | -175.848 | -15.9291 | 147.223 | 0.51409
34.0022 | 14.6562 | -176.784 | -15.6884 | 147.61 | 0.52814
35.0017 | 14.647 | -177.696 | -15.5667 | 149.768 | 0.53616
36.0016 | 14.6406 | -178.706 | -15.8295 | 149.275 | 0.52056
37.0021 | 14.6461 | -179.733 | -15.6164 | 150.114 | 0.53315
38.0019 | 14.639 | 179.176 | -15.3859 | 149.571 | 0.54795
39.0021 | 14.6352 | 178.159 | -15.5253 | 148.244 | 0.53946
40.0018 | 14.6373 | 177.223 | -15.0628 | 149.411 | 0.56885
41.0018 | 14.6306 | 176.258 | -14.9148 | 150.097 | 0.57908
42.0017 | 14.6312 | 175.275 | -14.9937 | 150.694 | 0.5738
43.0021 | 14.6369 | 174.201 | -14.8465 | 151.746 | 0.58323
44.0016 | 14.636 | 173.131 | -14.6515 | 151.809 | 0.59654
45.0079 | 14.648 | 172.132 | -14.5957 | 151.883 | 0.59956
46.0022 | 14.6536 | 171.201 | -14.48 | 153.089 | 0.60721
47.0018 | 14.6563 | 170.255 | -14.2369 | 154.225 | 0.62427
48.0019 | 14.6589 | 169.259 | -14.3302 | 154.856 | 0.61741
49.0013 | 14.6647 | 168.197 | -14.1202 | 156.723 | 0.63211
50.0017 | 14.6665 | 167.138 | -14.0513 | 157.517 | 0.63702
51.0015 | 14.6722 | 166.156 | -14.0312 | 159.156 | 0.63807
52.0023 | 14.6711 | 165.188 | -14.1789 | 160.084 | 0.62738
53.0082 | 14.677 | 164.188 | -14.2314 | 161.135 | 0.62318
54.0023 | 14.6802 | 163.218 | -14.2474 | 162.536 | 0.6218
55.0023 | 14.6817 | 162.197 | -14.3188 | 164.826 | 0.6166
56.0018 | 14.6908 | 161.148 | -14.3437 | 165.69 | 0.61419
57.0017 | 14.6899 | 160.135 | -14.7288 | 167.007 | 0.58759
58.0018 | 14.6841 | 159.121 | -15.0023 | 168.18 | 0.56974
59.0016 | 14.6958 | 158.121 | -15.1108 | 168.296 | 0.5619
60.0018 | 14.6953 | 157.125 | -15.0818 | 169.327 | 0.56382
61.0016 | 14.7029 | 156.115 | -15.1983 | 171.415 | 0.55582
62.002 | 14.6968 | 155.074 | -15.4146 | 172.998 | 0.54252
63.0021 | 14.7035 | 154.005 | -15.6867 | 173.735 | 0.52537
64.0019 | 14.7088 | 153.017 | -15.9874 | 174.302 | 0.50717
65.0029 | 14.7178 | 152.053 | -16.0133 | 175.793 | 0.50514
66.002 | 14.7185 | 151.092 | -16.0918 | 176.543 | 0.50055
67.0017 | 14.7175 | 150.086 | -16.6267 | 179.228 | 0.47069
68.0015 | 14.7209 | 149.072 | -17.131 | 179.933 | 0.44396
69.0025 | 14.7205 | 148.032 | -17.6166 | -179.681 | 0.41983
70.0019 | 14.7176 | 147.055 | -17.9623 | 178.399 | 0.40358
71.0016 | 14.7181 | 146.088 | -18.3522 | 178.15 | 0.38584
72.0072 | 14.7211 | 145.137 | -19.1964 | 178.207 | 0.34997
73.0016 | 14.7136 | 144.135 | -19.9475 | 178.165 | 0.32125
74.0016 | 14.7126 | 143.097 | -20.47 | 177.035 | 0.30252
75.002 | 14.7181 | 142.099 | -20.8918 | 173.468 | 0.288
76.002 | 14.7161 | 141.034 | -21.2351 | 168.257 | 0.2769
77.001 | 14.7155 | 140.074 | -21.8429 | 165.383 | 0.2582
78.0019 | 14.7138 | 139.095 | -22.4936 | 162.81 | 0.23961
79.0017 | 14.7093 | 138.172 | -23.1722 | 159.184 | 0.22171
80.0018 | 14.7055 | 137.246 | -23.3774 | 152.163 | 0.21663
81.0013 | 14.7099 | 136.198 | -23.3292 | 147.249 | 0.21773
82.0016 | 14.7085 | 135.185 | -23.0991 | 140.536 | 0.22361
83.0014 | 14.7043 | 134.246 | -23.698 | 136.214 | 0.20881
84.0007 | 14.6933 | 133.384 | -23.1556 | 127.321 | 0.22255
85.002 | 14.693 | 132.429 | -23.0621 | 125.114 | 0.22496
86.0018 | 14.6811 | 131.441 | -23.0194 | 121.755 | 0.22638
87.0019 | 14.678 | 130.421 | -22.0119 | 120.279 | 0.25432
88.0015 | 14.6714 | 129.444 | -21.3704 | 115.229 | 0.27403
89.0018 | 14.6588 | 128.53 | -21.6102 | 114.483 | 0.26695
90.0017 | 14.6555 | 127.574 | -21.0676 | 110.044 | 0.28427
91.0018 | 14.6409 | 126.662 | -20.6678 | 108.98 | 0.29816
92.0015 | 14.6347 | 125.718 | -20.0353 | 109.208 | 0.32092
93.0013 | 14.6288 | 124.699 | -19.7719 | 110.131 | 0.33103
94.0019 | 14.6117 | 123.713 | -19.4544 | 109.147 | 0.34403
95.0017 | 14.602 | 122.722 | -19.0172 | 110.921 | 0.3622
96.0021 | 14.6001 | 121.761 | -18.4697 | 110.285 | 0.38586
97.0017 | 14.5887 | 120.809 | -18.4227 | 113.153 | 0.38846
98.0015 | 14.5807 | 119.793 | -18.1109 | 113.052 | 0.40303
99.0021 | 14.5665 | 118.796 | -17.9575 | 115.151 | 0.41089
100.002 | 14.5655 | 117.813 | -17.3666 | 115.808 | 0.43988
101.014 | 14.5558 | 116.859 | -17.6664 | 116.385 | 0.42542
102.001 | 14.5411 | 115.931 | -17.1713 | 116.849 | 0.45115
103.002 | 14.5265 | 114.903 | -17.5083 | 118.683 | 0.43471
104.006 | 14.5199 | 113.909 | -17.1879 | 121.757 | 0.45139
105.002 | 14.507 | 112.92 | -17.3438 | 122.253 | 0.44402
106.002 | 14.4999 | 111.892 | -17.1425 | 122.027 | 0.45481
107.002 | 14.4936 | 110.88 | -17.247 | 124.475 | 0.44969
108.002 | 14.4856 | 109.883 | -17.2495 | 125.441 | 0.44997
109.002 | 14.4753 | 108.904 | -17.2773 | 126.588 | 0.44907
110.002 | 14.474 | 107.859 | -17.4976 | 127.882 | 0.43788
111.003 | 14.4657 | 106.825 | -17.8221 | 129.813 | 0.42222
112.002 | 14.4587 | 105.764 | -17.9749 | 131.001 | 0.41519
113.002 | 14.4485 | 104.744 | -18.2966 | 132.838 | 0.40056
114.01 | 14.451 | 103.693 | -18.4695 | 132.954 | 0.39255
115.002 | 14.4473 | 102.694 | -18.4572 | 133.755 | 0.39327
116.002 | 14.4466 | 101.657 | -18.4052 | 133.395 | 0.39566
117.002 | 14.4417 | 100.556 | -18.1133 | 131.932 | 0.40942
118.002 | 14.4465 | 99.4924 | -18.4251 | 132.72 | 0.39477
119.002 | 14.4487 | 98.4264 | -17.8426 | 132.356 | 0.42205
120.002 | 14.4509 | 97.4092 | -17.8647 | 132.246 | 0.42087
121.002 | 14.4508 | 96.4005 | -18.1268 | 132.979 | 0.40836
122.002 | 14.4574 | 95.3821 | -17.6165 | 133.758 | 0.43275
123.008 | 14.4637 | 94.3256 | -17.4694 | 131.69 | 0.43983
124.002 | 14.4672 | 93.2712 | -17.2948 | 132.263 | 0.44859
125.002 | 14.476 | 92.2674 | -17.0972 | 132.201 | 0.45844
126.008 | 14.4844 | 91.2504 | -17.1174 | 133.148 | 0.45694
127.002 | 14.5031 | 90.2123 | -16.8834 | 133.102 | 0.46841
128.003 | 14.5187 | 89.2621 | -16.6278 | 132.674 | 0.48154
129.011 | 14.522 | 88.2533 | -16.7241 | 134.366 | 0.47605
130.002 | 14.5466 | 87.2219 | -16.3711 | 133.745 | 0.4944
131.001 | 14.5562 | 86.2377 | -16.3301 | 133.831 | 0.49619
132.002 | 14.5792 | 85.2553 | -16.3041 | 135.855 | 0.49636
133.002 | 14.5903 | 84.3094 | -16.2416 | 136.992 | 0.49931
134.001 | 14.6052 | 83.3662 | -16.3746 | 138.835 | 0.49087
135.002 | 14.6176 | 82.3978 | -16.2952 | 138.538 | 0.49468
136.007 | 14.6339 | 81.4473 | -16.3023 | 139.19 | 0.49334
137.003 | 14.6501 | 80.4924 | -16.1311 | 140.293 | 0.50224
138.002 | 14.6621 | 79.5881 | -16.2516 | 141.975 | 0.49463
139.001 | 14.6807 | 78.6678 | -16.1841 | 142.993 | 0.49742
140.003 | 14.6946 | 77.7958 | -16.048 | 143.752 | 0.50447
141.001 | 14.7074 | 76.8056 | -16.1059 | 143.826 | 0.50038
142.002 | 14.7222 | 75.9436 | -15.9665 | 144.687 | 0.50761
143.008 | 14.7322 | 74.9908 | -16.2271 | 147.899 | 0.49204
144.003 | 14.7397 | 73.9985 | -16.3144 | 150.023 | 0.48669
145.002 | 14.7538 | 73.0529 | -16.4249 | 150.417 | 0.47975
146.002 | 14.766 | 72.0572 | -16.3852 | 151.201 | 0.48128
147.002 | 14.7791 | 71.0937 | -16.3128 | 151.882 | 0.48458
148.002 | 14.7913 | 70.1347 | -16.3786 | 152.481 | 0.48024
149.002 | 14.8011 | 69.1036 | -16.2638 | 156.998 | 0.48608
150.002 | 14.8106 | 68.0904 | -16.4674 | 157.295 | 0.4743
151.002 | 14.8253 | 67.1216 | -16.2782 | 160.457 | 0.48393
152.002 | 14.8268 | 66.1042 | -16.4984 | 162.508 | 0.47172
153.002 | 14.8445 | 65.0828 | -16.5099 | 164.327 | 0.47015
154.002 | 14.8604 | 63.99 | -16.5717 | 165.06 | 0.46596
155.002 | 14.8703 | 63.0509 | -16.341 | 167.571 | 0.47796
156.002 | 14.8855 | 62.0757 | -16.4926 | 167.136 | 0.46886
157.002 | 14.8931 | 61.0725 | -16.1655 | 171.081 | 0.48644
158.002 | 14.9021 | 60.0979 | -16.0543 | 172.9 | 0.4922
159.002 | 14.9073 | 59.0961 | -15.9146 | 176.248 | 0.49989
160.001 | 14.9151 | 58.0823 | -15.875 | -178.818 | 0.50172
161.002 | 14.9151 | 57.0245 | -16.1303 | -177.858 | 0.48718
162.002 | 14.9229 | 55.922 | -16.0713 | -173.976 | 0.49006
163.006 | 14.9316 | 54.8698 | -16.2931 | -172.699 | 0.47722
164.002 | 14.9419 | 53.8253 | -16.735 | -171.053 | 0.453
165.002 | 14.9446 | 52.7714 | -16.5 | -168.367 | 0.46528
166.002 | 14.9508 | 51.7456 | -16.517 | -166.625 | 0.46404
167.002 | 14.952 | 50.7293 | -16.2165 | -162.879 | 0.48032
168.002 | 14.9493 | 49.654 | -16.4759 | -159.966 | 0.46632
169.002 | 14.9547 | 48.6691 | -16.1975 | -156.591 | 0.48123
170.001 | 14.9517 | 47.6226 | -16.3049 | -154.381 | 0.47547
171.001 | 14.9566 | 46.5744 | -16.524 | -150.702 | 0.46336
172.002 | 14.9633 | 45.4481 | -16.5893 | -149.291 | 0.45953
173.001 | 14.9621 | 44.4554 | -16.9091 | -146.507 | 0.44297
174.002 | 14.9576 | 43.4396 | -17.1077 | -143.327 | 0.43318
175.002 | 14.9634 | 42.4339 | -17.2238 | -141.851 | 0.42714
176.002 | 14.9626 | 41.43 | -17.4184 | -138.98 | 0.41771
177.001 | 14.9594 | 40.3814 | -17.4431 | -136.764 | 0.41668
178.005 | 14.9597 | 39.3799 | -17.9736 | -133.718 | 0.39197
179.003 | 14.9625 | 38.3396 | -18.0559 | -130.86 | 0.38815
180.002 | 14.9619 | 37.3512 | -18.5883 | -126.702 | 0.36509
181.002 | 14.9531 | 36.2962 | -18.5766 | -123.72 | 0.36595
182.003 | 14.9481 | 35.2488 | -19.0581 | -119.66 | 0.34641
183.002 | 14.9475 | 34.2374 | -19.8433 | -113.402 | 0.31648
184.002 | 14.9476 | 33.2177 | -20.1471 | -110.379 | 0.3056
185.002 | 14.9349 | 32.1534 | -20.7211 | -104.151 | 0.28648
186.008 | 14.9186 | 31.161 | -21.2546 | -96.9878 | 0.26991
187.003 | 14.9299 | 30.1522 | -21.597 | -92.0751 | 0.25914
188.003 | 14.9292 | 29.1172 | -22.3095 | -84.0975 | 0.23875
189.001 | 14.9239 | 28.1139 | -22.6768 | -74.533 | 0.229
190.002 | 14.9172 | 27.0766 | -22.4815 | -69.0115 | 0.23439
191.001 | 14.914 | 26.1344 | -22.6399 | -60.3646 | 0.23024
192.002 | 14.91 | 25.1648 | -22.2448 | -48.8703 | 0.24106
193.002 | 14.9107 | 24.1107 | -21.8295 | -41.856 | 0.25285
194.002 | 14.903 | 23.1138 | -20.9396 | -35.6674 | 0.28038
195.002 | 14.8954 | 22.093 | -20.4297 | -30.6365 | 0.2976
196.003 | 14.8865 | 21.1004 | -19.7208 | -25.2737 | 0.32324
197.002 | 14.8871 | 20.1194 | -19.3011 | -19.752 | 0.33922
198.002 | 14.8834 | 19.1197 | -18.7372 | -15.448 | 0.36214
199.002 | 14.8832 | 18.1166 | -17.9316 | -10.8371 | 0.39736
200.002 | 14.8798 | 17.0964 | -17.6207 | -7.8972 | 0.412
201.001 | 14.8747 | 16.0816 | -17.2648 | -6.331 | 0.42949
202.002 | 14.8702 | 15.0965 | -16.5556 | -3.6394 | 0.46629
203.002 | 14.8673 | 14.1419 | -16.0435 | -1.5872 | 0.49479
204.002 | 14.8635 | 13.1188 | -15.896 | -1.0623 | 0.50349
205.002 | 14.858 | 12.1299 | -15.4273 | 0.4319 | 0.53176
206.007 | 14.862 | 11.0194 | -14.9003 | 2.109 | 0.56479
207.008 | 14.8621 | 10.029 | -14.7855 | 3.2104 | 0.5723
208.002 | 14.8614 | 9.0304 | -14.5632 | 3.0612 | 0.58719
209.011 | 14.8611 | 8.0876 | -14.5194 | 3.584 | 0.59018
210.002 | 14.8598 | 7.0863 | -14.4311 | 2.4875 | 0.59631
211.002 | 14.8596 | 6.0999 | -14.0386 | 4.5161 | 0.62391
212.001 | 14.8659 | 5.058 | -13.8769 | 4.1578 | 0.63518
213.002 | 14.8612 | 4.0723 | -13.5481 | 5.105 | 0.66006
214.002 | 14.869 | 3.0676 | -13.8313 | 4.8625 | 0.6383
215.002 | 14.8661 | 2.097 | -13.505 | 4.527 | 0.66298
216.002 | 14.8702 | 1.1456 | -13.6124 | 5.1147 | 0.65451
217.002 | 14.8674 | 0.12948 | -13.5953 | 5.5651 | 0.65602
218.009 | 14.8684 | -0.90433 | -13.6067 | 4.5122 | 0.65508
219.003 | 14.8724 | -1.8488 | -13.9241 | 4.5282 | 0.63126
220.007 | 14.8819 | -2.8239 | -13.6213 | 3.5809 | 0.65297
221.002 | 14.8896 | -3.7932 | -14.0512 | 2.4893 | 0.62085
222.002 | 14.891 | -4.7572 | -13.7535 | 2.9921 | 0.64242
223.001 | 14.9027 | -5.7125 | -13.9584 | 2.3976 | 0.62658
224.001 | 14.9138 | -6.709 | -13.8697 | 1.6336 | 0.63221
225.003 | 14.9303 | -7.6577 | -13.9086 | 1.8133 | 0.62819
226.001 | 14.9404 | -8.6045 | -13.8037 | 1.5389 | 0.63508
227.002 | 14.9564 | -9.5459 | -14.2688 | 2.3153 | 0.60083
228.002 | 14.9693 | -10.5155 | -14.3227 | 3.0855 | 0.59624
229.003 | 14.9791 | -11.5206 | -14.4154 | 1.9591 | 0.58923
230.002 | 14.988 | -12.4775 | -14.5223 | 1.4565 | 0.58142
231.002 | 15.0106 | -13.424 | -14.3558 | 0.58649 | 0.59115
232.002 | 15.0216 | -14.4117 | -14.3715 | 0.40035 | 0.58933
233.002 | 15.0417 | -15.4283 | -14.5227 | 0.3144 | 0.57781
234.003 | 15.0547 | -16.4366 | -14.5999 | 0.68052 | 0.57183
235.002 | 15.074 | -17.4271 | -14.6585 | -0.58962 | 0.56673
236.002 | 15.0977 | -18.3965 | -14.5142 | -0.60249 | 0.57466
237.002 | 15.1065 | -19.3424 | -14.4773 | -0.23001 | 0.57652
238.001 | 15.1171 | -20.3185 | -14.7626 | 0.05735 | 0.5572
239.006 | 15.1364 | -21.3557 | -14.7191 | -0.18982 | 0.55875
240.002 | 15.1427 | -22.3957 | -14.9337 | -0.17457 | 0.54471
241.002 | 15.1594 | -23.456 | -15.0312 | -1.3277 | 0.53759
242.002 | 15.1667 | -24.4874 | -14.8743 | -2.3301 | 0.54693
243.003 | 15.1707 | -25.4762 | -15.0508 | -3.1432 | 0.53568
244.002 | 15.1789 | -26.5201 | -15.269 | -2.1194 | 0.52189
245.002 | 15.1868 | -27.5599 | -15.088 | -3.4709 | 0.5324
246.001 | 15.1959 | -28.5785 | -15.3557 | -3.4093 | 0.51569
247.002 | 15.1983 | -29.6463 | -15.6971 | -3.6038 | 0.49567
248.002 | 15.2079 | -30.6389 | -16.0636 | -4.3022 | 0.47466
249.003 | 15.2058 | -31.6788 | -16.3591 | -3.872 | 0.45888
250.002 | 15.2123 | -32.7098 | -16.5974 | -4.6486 | 0.44612
251.002 | 15.2113 | -33.7638 | -16.9022 | -5.7485 | 0.43078
252.002 | 15.2174 | -34.776 | -17.2708 | -7.2296 | 0.41259
253.005 | 15.209 | -35.7443 | -17.8515 | -7.4433 | 0.38627
254.003 | 15.2041 | -36.6925 | -18.2604 | -7.6774 | 0.36871
255.008 | 15.206 | -37.7287 | -18.7169 | -7.2099 | 0.34975
256.001 | 15.2045 | -38.7843 | -19.0763 | -8.907 | 0.33563
257.002 | 15.1978 | -39.7608 | -19.6467 | -10.1808 | 0.31453
258.002 | 15.1811 | -40.7702 | -20.7771 | -7.2258 | 0.27668
259.002 | 15.1806 | -41.7673 | -21.5818 | -10.1383 | 0.25221
260.003 | 15.1719 | -42.774 | -21.8645 | -8.1072 | 0.24437
261.002 | 15.1673 | -43.8383 | -22.8955 | -6.09 | 0.21713
262.011 | 15.1633 | -44.8107 | -22.9857 | -6.2873 | 0.21499
263.002 | 15.1496 | -45.7961 | -23.9883 | -5.2044 | 0.19185
264.007 | 15.1509 | -46.7518 | -24.606 | -1.8497 | 0.17866
265.002 | 15.1429 | -47.7542 | -24.0855 | -2.283 | 0.18986
266.003 | 15.1359 | -48.7609 | -24.1846 | -2.7136 | 0.18786
267.002 | 15.1325 | -49.7551 | -24.5183 | 0.61541 | 0.18085
268.002 | 15.1333 | -50.7753 | -24.6671 | 0.14959 | 0.17776
269.003 | 15.1266 | -51.7874 | -24.624 | -0.57968 | 0.17878
270.002 | 15.1167 | -52.7732 | -23.798 | -3.932 | 0.19685
271.002 | 15.1118 | -53.8158 | -23.5864 | -1.6248 | 0.20181
272.001 | 15.1152 | -54.8651 | -23.3749 | -3.5509 | 0.20671
273.002 | 15.1166 | -55.8796 | -22.3656 | -7.9473 | 0.23214
274.002 | 15.1016 | -56.9046 | -21.6914 | -10.5366 | 0.25132
275.002 | 15.1031 | -57.8844 | -21.0085 | -11.6852 | 0.27183
276.002 | 15.1022 | -58.9142 | -20.4807 | -12.4035 | 0.2889
277.002 | 15.096 | -59.9464 | -19.6919 | -17.3826 | 0.31659
278.002 | 15.0873 | -60.9908 | -19.3917 | -16.6594 | 0.32805
279.003 | 15.0849 | -62.0245 | -18.7083 | -19.8087 | 0.35502
280.002 | 15.0853 | -62.9988 | -17.9748 | -22.5594 | 0.38629
281.002 | 15.0756 | -63.978 | -17.618 | -21.8405 | 0.40294
282.002 | 15.0763 | -65.0354 | -16.699 | -25.2781 | 0.4479
283.002 | 15.0716 | -66.0526 | -16.3093 | -27.2049 | 0.46871
284.002 | 15.0646 | -67.0723 | -15.8956 | -27.9923 | 0.49199
285.002 | 15.0684 | -68.0233 | -15.5578 | -28.5083 | 0.51128
286.003 | 15.0691 | -69.0202 | -14.9506 | -30.8937 | 0.54828
287.001 | 15.0672 | -70.033 | -14.7529 | -30.5121 | 0.56104
288.002 | 15.0645 | -71.1199 | -14.3442 | -31.9417 | 0.58827
289.002 | 15.0587 | -72.1079 | -13.958 | -32.1015 | 0.61545
290.002 | 15.0621 | -73.083 | -13.6948 | -32.7734 | 0.63415
291.002 | 15.0643 | -74.039 | -13.6167 | -32.6649 | 0.63972
292.002 | 15.064 | -75.0633 | -13.5934 | -31.8584 | 0.64146
293.002 | 15.0707 | -76.0852 | -13.5043 | -30.9205 | 0.64759
294.007 | 15.0689 | -77.1478 | -13.4889 | -30.7911 | 0.64887
295.002 | 15.0721 | -78.1217 | -13.4392 | -29.8092 | 0.65236
296.003 | 15.0707 | -79.0445 | -13.2346 | -29.5846 | 0.66803
297.002 | 15.0768 | -80.0711 | -13.0788 | -29.4274 | 0.67965
298.002 | 15.0829 | -81.1402 | -13.0685 | -28.1542 | 0.67998
299.002 | 15.0834 | -82.2021 | -13.147 | -27.18 | 0.67382
300.002 | 15.0911 | -83.2207 | -13.1254 | -26.5665 | 0.6749
301.002 | 15.0904 | -84.1979 | -13.2174 | -23.9147 | 0.66783
302.002 | 15.0919 | -85.2584 | -13.0924 | -23.4551 | 0.67741
303.002 | 15.089 | -86.2839 | -13.138 | -22.7119 | 0.67408
304.002 | 15.0933 | -87.4205 | -13.1763 | -21.8784 | 0.67078
305.003 | 15.0919 | -88.4643 | -13.2484 | -20.4656 | 0.66534
306.002 | 15.0866 | -89.4566 | -13.3802 | -18.0748 | 0.6557
307.003 | 15.0903 | -90.5026 | -13.4256 | -17.4611 | 0.65201
308.002 | 15.0891 | -91.5097 | -13.5703 | -14.4834 | 0.64131
309.002 | 15.0839 | -92.5728 | -13.5896 | -13.6062 | 0.64028
310.003 | 15.0764 | -93.6762 | -13.6144 | -11.4719 | 0.639
311.002 | 15.0785 | -94.7248 | -13.639 | -9.7136 | 0.63704
312.005 | 15.0737 | -95.6996 | -13.665 | -7.0921 | 0.63548
313.002 | 15.0655 | -96.724 | -13.7467 | -6.8922 | 0.63012
314.002 | 15.0588 | -97.758 | -13.5615 | -4.5949 | 0.64421
315.002 | 15.0559 | -98.8114 | -13.555 | -2.3234 | 0.64491
316.002 | 15.0608 | -99.8473 | -13.7345 | -1.948 | 0.63135
317.002 | 15.0569 | -100.868 | -13.8423 | -1.935 | 0.62384
318.002 | 15.0489 | -101.808 | -13.7575 | 1.2457 | 0.63055
319.002 | 15.0474 | -102.798 | -13.7885 | 2.748 | 0.6284
320.003 | 15.043 | -103.916 | -13.7917 | 1.4176 | 0.62849
321.002 | 15.0381 | -104.965 | -13.8681 | 3.3129 | 0.62333
322.002 | 15.0289 | -105.985 | -13.973 | 5.7654 | 0.61649
323.002 | 15.0226 | -106.919 | -13.9859 | 8.2246 | 0.61604
324.001 | 15.0258 | -107.815 | -14.1109 | 9.0361 | 0.607
325.001 | 15.0203 | -108.74 | -14.1157 | 10.3524 | 0.60704
326.002 | 15.0213 | -109.783 | -14.1186 | 12.2357 | 0.60677
327.002 | 15.0181 | -110.844 | -14.208 | 15.6144 | 0.60077
328.001 | 15.0216 | -111.853 | -14.2922 | 16.6232 | 0.59473
329.002 | 15.0225 | -112.777 | -14.4701 | 17.8817 | 0.58261
330.002 | 15.0294 | -113.699 | -14.3832 | 21.1331 | 0.588
331.002 | 15.0346 | -114.676 | -14.4564 | 22.9184 | 0.58272
332.002 | 15.0381 | -115.69 | -14.5355 | 23.6054 | 0.5772
333.002 | 15.0404 | -116.767 | -14.7892 | 24.703 | 0.56042
334.002 | 15.0426 | -117.705 | -14.695 | 29.4866 | 0.56639
335.002 | 15.0461 | -118.528 | -14.8534 | 30.141 | 0.55593
336.007 | 15.0513 | -119.457 | -14.9272 | 31.8033 | 0.55089
337.002 | 15.055 | -120.505 | -14.7801 | 33.5747 | 0.56007
338.002 | 15.0573 | -121.525 | -14.6759 | 36.8535 | 0.56668
339.002 | 15.0616 | -122.473 | -14.9702 | 38.0983 | 0.54752
340.002 | 15.0631 | -123.341 | -14.7433 | 41.7807 | 0.56192
341.002 | 15.0556 | -124.21 | -14.6761 | 43.3475 | 0.56678
342.002 | 15.056 | -125.221 | -14.8277 | 45.0326 | 0.55694
343.002 | 15.0562 | -126.223 | -14.7628 | 48.5469 | 0.56111
344.002 | 15.0579 | -127.198 | -14.8237 | 50.6662 | 0.55708
345.003 | 15.0497 | -128.134 | -14.7223 | 53.4947 | 0.56415
346.002 | 15.0583 | -129.025 | -14.8937 | 55.5932 | 0.55258
347.002 | 15.0512 | -129.961 | -15.2769 | 57.9807 | 0.52914
348.004 | 15.0488 | -130.993 | -15.072 | 59.7877 | 0.54193
349.002 | 15.0396 | -132.056 | -15.3007 | 63.0543 | 0.5284
350.002 | 15.0365 | -133.049 | -15.4906 | 65.5367 | 0.51715
351.002 | 15.0337 | -133.942 | -15.1268 | 66.7417 | 0.53946
352.002 | 15.0269 | -134.879 | -15.3738 | 68.9367 | 0.52474
353.002 | 15.0182 | -135.838 | -15.6295 | 70.8399 | 0.51002
354.002 | 15.0119 | -136.879 | -15.5247 | 72.8209 | 0.51659
355.002 | 15.0078 | -137.888 | -15.6754 | 74.7528 | 0.50794
356.001 | 14.9986 | -138.893 | -15.5821 | 77.2318 | 0.51397
357.005 | 14.9902 | -139.836 | -15.5258 | 80.1949 | 0.51781
358.003 | 14.9822 | -140.751 | -15.614 | 81.8668 | 0.51305
359.002 | 14.9673 | -141.489 | -15.6688 | 83.1072 | 0.5107
FREQ | 1.5908
CONICAL | CUTTHETA= | 12
ANGLE | RHC | RPHD | LHC | LPHD | AXIAL
0.0013 | 14.9284 | -177.822 | -13.4006 | 37.1175 | 0.6662
1.0022 | 14.9255 | -178.761 | -13.763 | 38.199 | 0.63917
2.0021 | 14.9103 | -179.938 | -13.6468 | 39.7547 | 0.64892
3.0096 | 14.8994 | 179.209 | -13.8429 | 42.0146 | 0.63522
4.0023 | 14.8948 | 178.071 | -14.0004 | 41.3606 | 0.62412
5.0024 | 14.8793 | 177.129 | -14.0434 | 43.2165 | 0.62215
6.0025 | 14.8774 | 175.946 | -14.0716 | 44.0342 | 0.62026
7.0017 | 14.854 | 174.9 | -14.2445 | 47.565 | 0.60968
8.0015 | 14.8441 | 173.899 | -14.0918 | 48.0077 | 0.6212
9.0016 | 14.8457 | 172.833 | -14.038 | 49.8526 | 0.62495
10.0018 | 14.8293 | 171.917 | -14.2516 | 51.1768 | 0.61091
11.0016 | 14.8212 | 170.913 | -14.275 | 51.9217 | 0.60984
12.0017 | 14.8114 | 169.949 | -14.3707 | 53.3957 | 0.60383
13.0108 | 14.8052 | 168.901 | -14.4716 | 54.9973 | 0.59728
14.0015 | 14.793 | 167.84 | -14.4347 | 56.5731 | 0.60067
15.0023 | 14.7876 | 166.913 | -14.5229 | 58.2461 | 0.59496
16.0023 | 14.7764 | 165.989 | -14.6071 | 60.6268 | 0.58998
17.0018 | 14.7638 | 165.08 | -14.7642 | 61.6586 | 0.58024
18.0031 | 14.7528 | 164.091 | -14.8751 | 62.0336 | 0.5736
19.0016 | 14.7474 | 163.089 | -15.0584 | 63.3916 | 0.56196
20.0022 | 14.7349 | 161.994 | -15.0813 | 65.0579 | 0.56129
21.0014 | 14.7303 | 161.042 | -15.1433 | 65.8971 | 0.55758
22.0018 | 14.7149 | 160.102 | -15.3918 | 68.1637 | 0.54281
23.0016 | 14.7112 | 159.22 | -15.4563 | 67.0086 | 0.53902
24.0016 | 14.7023 | 158.258 | -15.6796 | 69.8717 | 0.52588
25.0022 | 14.6909 | 157.221 | -15.974 | 70.7814 | 0.509
26.0016 | 14.6851 | 156.227 | -16.0912 | 69.5559 | 0.50252
27.0016 | 14.6794 | 155.251 | -16.2657 | 70.4682 | 0.49284
28.0019 | 14.6692 | 154.36 | -16.2742 | 70.8439 | 0.49294
29.0024 | 14.661 | 153.461 | -16.497 | 70.6123 | 0.4809
30.0014 | 14.6543 | 152.448 | -16.7798 | 73.4954 | 0.46585
31.0074 | 14.6429 | 151.39 | -16.8891 | 74.1846 | 0.46062
32.0013 | 14.6336 | 150.401 | -17.0307 | 72.8992 | 0.45366
33.0019 | 14.629 | 149.459 | -17.1021 | 72.4939 | 0.45018
34.0022 | 14.6174 | 148.527 | -17.0927 | 71.5457 | 0.45127
35.0017 | 14.6119 | 147.613 | -17.2668 | 72.7608 | 0.44259
36.0016 | 14.6009 | 146.537 | -17.3052 | 73.7867 | 0.4412
37.0021 | 14.5937 | 145.522 | -17.5087 | 74.8014 | 0.43134
38.0019 | 14.5902 | 144.46 | -17.4116 | 72.7387 | 0.43636
39.0021 | 14.5802 | 143.531 | -17.5725 | 72.5341 | 0.42884
40.0018 | 14.5816 | 142.618 | -17.4903 | 73.0223 | 0.43285
41.0018 | 14.5728 | 141.607 | -17.419 | 75.3857 | 0.43687
42.0017 | 14.5708 | 140.512 | -17.5605 | 75.8998 | 0.4299
43.0021 | 14.5664 | 139.469 | -17.3231 | 77.2754 | 0.44204
44.0016 | 14.5753 | 138.436 | -17.3847 | 75.228 | 0.43847
45.0079 | 14.5644 | 137.45 | -17.24 | 76.4739 | 0.4464
46.0022 | 14.5694 | 136.512 | -17.2079 | 78.5002 | 0.44779
47.0018 | 14.5679 | 135.473 | -16.9928 | 82.9363 | 0.45911
48.0019 | 14.573 | 134.399 | -17.4387 | 82.466 | 0.43586
49.0013 | 14.5768 | 133.329 | -17.3068 | 85.7901 | 0.44234
50.0017 | 14.5811 | 132.293 | -17.3661 | 87.2835 | 0.43911
51.0015 | 14.5833 | 131.336 | -17.0844 | 91.7751 | 0.45348
52.0023 | 14.5866 | 130.39 | -17.3293 | 93.7266 | 0.4407
53.0082 | 14.585 | 129.363 | -17.4956 | 96.3591 | 0.43242
54.0023 | 14.593 | 128.347 | -17.5193 | 99.4803 | 0.43084
55.0023 | 14.5921 | 127.325 | -17.5068 | 102.11 | 0.43151
56.0018 | 14.5973 | 126.291 | -17.6775 | 105.74 | 0.42285
57.0017 | 14.6012 | 125.301 | -17.8977 | 107.223 | 0.41208
58.0018 | 14.5982 | 124.323 | -18.0927 | 110.531 | 0.40307
59.0016 | 14.5986 | 123.347 | -18.3623 | 114.025 | 0.39072
60.0018 | 14.595 | 122.338 | -18.3392 | 117.629 | 0.39193
61.0016 | 14.5941 | 121.236 | -18.5155 | 119.762 | 0.38409
62.002 | 14.601 | 120.226 | -18.4459 | 122.763 | 0.38688
63.0021 | 14.5935 | 119.177 | -18.7656 | 125.922 | 0.37321
64.0019 | 14.5969 | 118.212 | -19.0844 | 127.955 | 0.35962
65.0029 | 14.5977 | 117.201 | -18.8895 | 131.142 | 0.36774
66.002 | 14.6045 | 116.144 | -19.2485 | 133.62 | 0.35258
67.0017 | 14.6031 | 115.136 | -19.2159 | 138.036 | 0.35396
68.0015 | 14.607 | 114.075 | -19.6105 | 139.533 | 0.33808
69.0025 | 14.6103 | 113.013 | -19.8642 | 143.096 | 0.32822
70.0019 | 14.6145 | 112.065 | -19.8179 | 146.932 | 0.32982
71.0016 | 14.6139 | 111.081 | -20.2639 | 151.194 | 0.31333
72.0072 | 14.6205 | 110.062 | -20.8195 | 155.596 | 0.29369
73.0016 | 14.615 | 108.998 | -21.6555 | 158.244 | 0.2669
74.0016 | 14.6251 | 107.959 | -21.8471 | 160.909 | 0.26077
75.002 | 14.6288 | 106.935 | -22.3828 | 163.779 | 0.24507
76.002 | 14.6308 | 105.992 | -23.1409 | 164.661 | 0.22453
77.001 | 14.6251 | 105.022 | -23.5657 | 167.618 | 0.21396
78.0019 | 14.629 | 104.013 | -24.156 | 171.334 | 0.19981
79.0017 | 14.6265 | 103.06 | -24.5323 | 172.125 | 0.19139
80.0018 | 14.6323 | 102.108 | -24.8919 | 173.27 | 0.18351
81.0013 | 14.6242 | 100.902 | -25.3228 | 176.763 | 0.17479
82.0016 | 14.6258 | 99.9801 | -26.2145 | 174.153 | 0.1577
83.0014 | 14.6227 | 99.0947 | -27.4419 | -179.948 | 0.13697
84.0007 | 14.6235 | 98.1896 | -27.6571 | 177.74 | 0.13361
85.002 | 14.6197 | 97.2206 | -29.0621 | -175.842 | 0.1137
86.0018 | 14.6223 | 96.2259 | -30.0701 | -173.897 | 0.10121
87.0019 | 14.6169 | 95.2465 | -31.6769 | 173.705 | 0.084171
88.0015 | 14.6158 | 94.2661 | -32.7338 | 171.902 | 0.074536
89.0018 | 14.6061 | 93.3434 | -34.3676 | 163.958 | 0.061824
90.0017 | 14.6026 | 92.4606 | -36.631 | 167.044 | 0.047662
91.0018 | 14.5922 | 91.5049 | -37.3854 | 151.213 | 0.043749
92.0015 | 14.5846 | 90.5648 | -39.0618 | 149.203 | 0.036101
93.0013 | 14.5731 | 89.589 | -43.0375 | 122.756 | 0.022873
94.0019 | 14.5565 | 88.6094 | -36.7562 | 99.8991 | 0.047229
95.0017 | 14.5459 | 87.6923 | -35.347 | 94.1163 | 0.055616
96.0021 | 14.5395 | 86.7656 | -33.6359 | 87.1933 | 0.067777
97.0017 | 14.5258 | 85.807 | -31.9657 | 92.4866 | 0.082275
98.0015 | 14.5147 | 84.7887 | -30.8898 | 90.3387 | 0.093244
99.0021 | 14.5073 | 83.7968 | -30.2399 | 89.4318 | 0.10057
100.002 | 14.4949 | 82.8621 | -28.7236 | 89.1164 | 0.11993
101.014 | 14.4899 | 81.9287 | -29.2732 | 95.313 | 0.11264
102.001 | 14.4773 | 80.9764 | -27.2623 | 95.8416 | 0.14219
103.002 | 14.4645 | 79.9674 | -27.3358 | 96.3055 | 0.1412
104.006 | 14.456 | 78.952 | -26.8897 | 102.271 | 0.14879
105.002 | 14.4501 | 77.932 | -26.611 | 101.108 | 0.15374
106.002 | 14.4376 | 76.9448 | -25.6755 | 104.872 | 0.17148
107.002 | 14.4321 | 75.9978 | -26.4431 | 110.759 | 0.15707
108.002 | 14.4211 | 74.9893 | -24.8789 | 109.736 | 0.18831
109.002 | 14.414 | 73.964 | -24.7401 | 114.462 | 0.19149
110.002 | 14.4066 | 72.966 | -24.96 | 119.072 | 0.18687
111.003 | 14.402 | 71.9404 | -24.3588 | 121.451 | 0.20037
112.002 | 14.3949 | 70.8989 | -24.0458 | 121.794 | 0.20789
113.002 | 14.3888 | 69.9077 | -24.0168 | 127.218 | 0.20873
114.01 | 14.3852 | 68.882 | -24.0487 | 131.962 | 0.20805
115.002 | 14.3834 | 67.9112 | -23.8117 | 133.561 | 0.21385
116.002 | 14.3745 | 66.8316 | -23.5573 | 131.756 | 0.22043
117.002 | 14.3748 | 65.7947 | -23.4384 | 132.212 | 0.22346
118.002 | 14.3724 | 64.7779 | -23.522 | 136.168 | 0.22139
119.002 | 14.3801 | 63.724 | -23.5551 | 133.816 | 0.22035
120.002 | 14.3749 | 62.7042 | -23.2276 | 131.797 | 0.22895
121.002 | 14.3773 | 61.7154 | -23.3848 | 134.715 | 0.22478
122.002 | 14.3815 | 60.6693 | -23.002 | 129.78 | 0.2348
123.008 | 14.3917 | 59.6678 | -23.1631 | 127.154 | 0.23021
124.002 | 14.3974 | 58.5579 | -22.9654 | 128.064 | 0.23536
125.002 | 14.4102 | 57.5733 | -22.8081 | 124.348 | 0.23931
126.008 | 14.4076 | 56.5774 | -22.8053 | 129.112 | 0.23946
127.002 | 14.4228 | 55.5531 | -22.9748 | 128.366 | 0.23442
128.003 | 14.4298 | 54.5542 | -22.4564 | 125.532 | 0.24864
129.011 | 14.4486 | 53.5446 | -22.5015 | 123.922 | 0.24681
130.002 | 14.4557 | 52.5105 | -22.2722 | 126.838 | 0.25321
131.001 | 14.4634 | 51.5054 | -21.8117 | 122.057 | 0.26676
132.002 | 14.4843 | 50.5127 | -21.949 | 127.287 | 0.26194
133.002 | 14.4942 | 49.4853 | -21.5302 | 126.748 | 0.27458
134.001 | 14.5064 | 48.5087 | -21.1917 | 128.234 | 0.28509
135.002 | 14.527 | 47.5141 | -20.9221 | 126.84 | 0.29338
136.007 | 14.5371 | 46.5283 | -20.5422 | 126.037 | 0.30614
137.003 | 14.5608 | 45.5806 | -20.332 | 127.745 | 0.31279
138.002 | 14.5845 | 44.6498 | -20.1428 | 127.003 | 0.31881
139.001 | 14.6035 | 43.6744 | -19.7847 | 127.125 | 0.3315
140.003 | 14.6213 | 42.7273 | -19.5131 | 126.512 | 0.34133
141.001 | 14.6419 | 41.7785 | -19.2308 | 127.554 | 0.35178
142.002 | 14.6616 | 40.8181 | -18.9478 | 128.087 | 0.36261
143.008 | 14.6773 | 39.8701 | -18.7074 | 128.534 | 0.37211
144.003 | 14.6898 | 38.9361 | -18.6115 | 132.549 | 0.37571
145.002 | 14.7051 | 38.0055 | -18.2823 | 135.003 | 0.38953
146.002 | 14.7145 | 37.0007 | -18.2355 | 134.845 | 0.39122
147.002 | 14.729 | 36.015 | -18.1059 | 134.895 | 0.39644
148.002 | 14.7381 | 35.0009 | -17.9503 | 134.936 | 0.40318
149.002 | 14.7506 | 34.0177 | -17.7563 | 135.727 | 0.4117
150.002 | 14.7603 | 33.0368 | -17.5307 | 136.633 | 0.42207
151.002 | 14.7683 | 32.0674 | -17.2811 | 137.426 | 0.43397
152.002 | 14.7752 | 31.0252 | -16.9768 | 136.375 | 0.4491
153.002 | 14.7857 | 30.0157 | -16.6706 | 138.817 | 0.46466
154.002 | 14.7937 | 28.9028 | -16.4943 | 139.451 | 0.47375
155.002 | 14.795 | 27.9538 | -16.2731 | 141.094 | 0.4859
156.002 | 14.815 | 26.9442 | -16.2508 | 140.509 | 0.48603
157.002 | 14.8282 | 25.941 | -16.1855 | 140.359 | 0.48896
158.002 | 14.8326 | 24.9313 | -15.7882 | 141.418 | 0.5116
159.002 | 14.8486 | 23.9259 | -15.5449 | 141.661 | 0.52517
160.001 | 14.8471 | 22.8894 | -15.1763 | 144.447 | 0.54805
161.002 | 14.8524 | 21.8164 | -15.0844 | 143.511 | 0.55354
162.002 | 14.8486 | 20.8041 | -14.822 | 147.169 | 0.57078
163.006 | 14.8517 | 19.7675 | -14.8151 | 147.926 | 0.57104
164.002 | 14.8583 | 18.7409 | -14.8443 | 150.08 | 0.56868
165.002 | 14.8625 | 17.6434 | -14.7596 | 151.713 | 0.57398
166.002 | 14.8686 | 16.6172 | -14.6323 | 152.014 | 0.58205
167.002 | 14.8611 | 15.6043 | -14.6401 | 153.54 | 0.58203
168.002 | 14.8647 | 14.5649 | -14.5367 | 154.148 | 0.58877
169.002 | 14.8581 | 13.5601 | -14.294 | 156.339 | 0.60592
170.001 | 14.8627 | 12.5073 | -14.3349 | 156.905 | 0.60275
171.001 | 14.8631 | 11.4572 | -14.4511 | 158.606 | 0.59471
172.002 | 14.8665 | 10.3595 | -14.3736 | 160.676 | 0.59981
173.001 | 14.864 | 9.3774 | -14.4204 | 162.031 | 0.59675
174.002 | 14.8677 | 8.362 | -14.5841 | 162.754 | 0.58536
175.002 | 14.8611 | 7.3297 | -14.664 | 164.566 | 0.58044
176.002 | 14.8612 | 6.3002 | -14.6582 | 166.011 | 0.58081
177.001 | 14.8608 | 5.2344 | -14.7932 | 168.081 | 0.57187
178.005 | 14.8626 | 4.1929 | -15.3789 | 168.778 | 0.53445
179.003 | 14.8563 | 3.2033 | -15.1811 | 170.869 | 0.54716
180.002 | 14.8566 | 2.1977 | -15.6252 | 171.885 | 0.51986
181.002 | 14.8546 | 1.1994 | -15.9157 | 173.766 | 0.50286
182.003 | 14.8499 | 0.14326 | -15.8436 | 177.81 | 0.50734
183.002 | 14.8495 | -0.81883 | -16.2668 | -179.834 | 0.48322
184.002 | 14.8424 | -1.8369 | -16.6421 | -178.006 | 0.46315
185.002 | 14.8342 | -2.8904 | -17.2771 | -175.391 | 0.43089
186.008 | 14.8414 | -3.9112 | -17.2454 | -172.407 | 0.43211
187.003 | 14.8278 | -4.9142 | -17.5204 | -168.181 | 0.41929
188.003 | 14.8256 | -5.9443 | -18.0418 | -164.634 | 0.39496
189.001 | 14.8194 | -6.9521 | -18.6191 | -160.474 | 0.36982
190.002 | 14.8128 | -7.9153 | -18.7193 | -155.724 | 0.36585
191.001 | 14.8074 | -8.9128 | -19.1687 | -151.576 | 0.34762
192.002 | 14.8102 | -9.94 | -20.1918 | -143.437 | 0.30888
193.002 | 14.8127 | -10.9348 | -19.9717 | -141.936 | 0.31672
194.002 | 14.809 | -11.9469 | -19.8626 | -136.609 | 0.32086
195.002 | 14.7987 | -12.9268 | -19.9765 | -129.979 | 0.31705
196.003 | 14.797 | -13.8467 | -20.0982 | -125.352 | 0.3127
197.002 | 14.7877 | -14.841 | -19.8808 | -120.859 | 0.32097
198.002 | 14.7855 | -15.8415 | -20.1148 | -113.745 | 0.31252
199.002 | 14.789 | -16.8899 | -20.1126 | -104.956 | 0.31247
200.002 | 14.7863 | -17.8979 | -19.9663 | -100.364 | 0.31788
201.001 | 14.7855 | -18.859 | -19.7109 | -96.8771 | 0.3274
202.002 | 14.7833 | -19.8337 | -19.326 | -93.2849 | 0.34232
203.002 | 14.7793 | -20.7202 | -19.082 | -88.3844 | 0.35224
204.002 | 14.7715 | -21.7557 | -18.7749 | -87.4942 | 0.36525
205.002 | 14.7652 | -22.793 | -18.3552 | -82.0213 | 0.38362
206.007 | 14.7662 | -23.8296 | -18.0532 | -79.9004 | 0.39715
207.008 | 14.7672 | -24.7914 | -17.893 | -76.5204 | 0.40449
208.002 | 14.7668 | -25.7487 | -17.6593 | -76.04 | 0.41555
209.011 | 14.7615 | -26.6956 | -17.741 | -75.3043 | 0.41191
210.002 | 14.7655 | -27.6941 | -17.4582 | -73.4856 | 0.42535
211.002 | 14.7687 | -28.7108 | -17.3223 | -70.925 | 0.4319
212.001 | 14.7668 | -29.7125 | -17.2768 | -71.6528 | 0.43426
213.002 | 14.7705 | -30.6703 | -16.8548 | -70.0234 | 0.4557
214.002 | 14.7698 | -31.6279 | -16.8523 | -68.6842 | 0.45587
215.002 | 14.7676 | -32.5654 | -16.644 | -66.9073 | 0.46706
216.002 | 14.7707 | -33.5164 | -16.9478 | -67.4907 | 0.45083
217.002 | 14.7768 | -34.5186 | -16.6804 | -66.318 | 0.46461
218.009 | 14.7792 | -35.4967 | -16.8288 | -65.401 | 0.45661
219.003 | 14.7882 | -36.4146 | -17.0765 | -65.4632 | 0.44331
220.007 | 14.7929 | -37.3754 | -16.9133 | -64.0614 | 0.45147
221.002 | 14.7975 | -38.3207 | -17.4149 | -65.1235 | 0.4259
222.002 | 14.8125 | -39.3189 | -17.121 | -63.2186 | 0.43981
223.001 | 14.8215 | -40.2962 | -17.2787 | -63.4702 | 0.43144
224.001 | 14.8356 | -41.2413 | -17.3642 | -64.3102 | 0.42652
225.003 | 14.8477 | -42.2009 | -17.3167 | -61.9337 | 0.42827
226.001 | 14.8716 | -43.1501 | -17.0353 | -60.3463 | 0.44116
227.002 | 14.8868 | -44.1312 | -17.669 | -58.8352 | 0.40939
228.002 | 14.9036 | -45.1237 | -17.7775 | -57.411 | 0.40352
229.003 | 14.9201 | -46.1203 | -17.8907 | -56.4473 | 0.39754
230.002 | 14.9387 | -47.1042 | -17.6468 | -54.7781 | 0.40799
231.002 | 14.9593 | -48.074 | -17.6627 | -54.3144 | 0.40628
232.002 | 14.9812 | -49.0693 | -17.6918 | -52.9616 | 0.4039
233.002 | 14.9975 | -50.0917 | -17.7487 | -51.8522 | 0.40051
234.003 | 15.0094 | -51.1144 | -17.7151 | -51.3043 | 0.40151
235.002 | 15.0279 | -52.1062 | -17.91 | -51.0987 | 0.39176
236.002 | 15.0512 | -53.1033 | -17.8412 | -49.206 | 0.39382
237.002 | 15.0676 | -54.1513 | -17.443 | -48.4707 | 0.41152
238.001 | 15.0832 | -55.1807 | -17.5446 | -46.1553 | 0.40601
239.006 | 15.0966 | -56.2208 | -17.4866 | -46.381 | 0.4081
240.002 | 15.1111 | -57.2674 | -17.8547 | -45.9307 | 0.3905
241.002 | 15.1265 | -58.2504 | -17.9909 | -44.6433 | 0.38375
242.002 | 15.1342 | -59.2761 | -17.9816 | -45.3332 | 0.38382
243.003 | 15.14 | -60.2658 | -17.9194 | -44.3687 | 0.38632
244.002 | 15.147 | -61.2904 | -18.1044 | -44.1822 | 0.37787
245.002 | 15.1553 | -62.3137 | -17.7551 | -43.377 | 0.393
246.001 | 15.1605 | -63.3231 | -17.7306 | -42.2441 | 0.39388
247.002 | 15.1655 | -64.3634 | -18.1788 | -40.8949 | 0.37385
248.002 | 15.1711 | -65.4228 | -18.5613 | -37.6791 | 0.35751
249.003 | 15.1762 | -66.455 | -18.443 | -37.3436 | 0.3622
250.002 | 15.1781 | -67.502 | -18.9775 | -33.4314 | 0.3405
251.002 | 15.1827 | -68.5738 | -19.3628 | -31.7564 | 0.32555
252.002 | 15.188 | -69.5375 | -19.7836 | -29.038 | 0.30997
253.005 | 15.1896 | -70.5206 | -19.9735 | -24.1181 | 0.3032
254.003 | 15.1896 | -71.5239 | -20.1936 | -23.0314 | 0.29562
255.008 | 15.1884 | -72.5666 | -20.6556 | -18.2521 | 0.28034
256.001 | 15.1893 | -73.6205 | -20.7443 | -13.5384 | 0.27746
257.002 | 15.1883 | -74.6026 | -21.2409 | -7.3067 | 0.26207
258.002 | 15.1791 | -75.5707 | -21.0167 | -3.1687 | 0.26921
259.002 | 15.1788 | -76.6073 | -21.028 | 3.3041 | 0.26887
260.003 | 15.1702 | -77.605 | -20.6838 | 3.0489 | 0.28001
261.002 | 15.1618 | -78.6561 | -20.4469 | 9.6386 | 0.28804
262.011 | 15.1606 | -79.6434 | -20.3495 | 12.0133 | 0.29133
263.002 | 15.1491 | -80.6375 | -19.883 | 11.9509 | 0.30781
264.007 | 15.1504 | -81.6383 | -19.6316 | 16.2409 | 0.31681
265.002 | 15.1496 | -82.6671 | -19.192 | 15.9114 | 0.33329
266.003 | 15.1404 | -83.7103 | -19.0215 | 14.2438 | 0.34025
267.002 | 15.1339 | -84.7404 | -18.8155 | 15.9473 | 0.34868
268.002 | 15.1259 | -85.7549 | -18.4818 | 16.423 | 0.36268
269.003 | 15.12 | -86.757 | -18.5214 | 16.0214 | 0.36127
270.002 | 15.1084 | -87.819 | -18.2603 | 13.0638 | 0.3728
271.002 | 15.1011 | -88.8375 | -18.182 | 13.1365 | 0.37649
272.001 | 15.0888 | -89.8896 | -18.0715 | 12.3679 | 0.38186
273.002 | 15.0839 | -90.9127 | -18.0953 | 9.5915 | 0.38103
274.002 | 15.0722 | -91.9044 | -18.143 | 4.5925 | 0.37945
275.002 | 15.0589 | -92.9065 | -18.0136 | 3.064 | 0.38574
276.002 | 15.045 | -93.9455 | -18.1808 | 1.7181 | 0.37898
277.002 | 15.0439 | -94.9926 | -17.9545 | -2.4818 | 0.38904
278.002 | 15.0291 | -96.016 | -18.1632 | -5.2144 | 0.38045
279.003 | 15.0239 | -97.0296 | -18.0676 | -6.5753 | 0.38489
280.002 | 15.0219 | -98.025 | -18.0436 | -11.2717 | 0.38604
281.002 | 15.013 | -99.0279 | -18.0993 | -13.8309 | 0.38397
282.002 | 15.0039 | -100.098 | -18.0845 | -17.1936 | 0.38503
283.002 | 15.0046 | -101.101 | -18.1258 | -20.7866 | 0.38318
284.002 | 15.002 | -102.081 | -17.9542 | -21.3501 | 0.39094
285.002 | 14.9868 | -103.068 | -18.1746 | -21.3182 | 0.38181
286.003 | 14.9987 | -104.052 | -17.9696 | -25.3484 | 0.39039
287.001 | 14.9889 | -105.128 | -17.9375 | -27.212 | 0.39228
288.002 | 14.9934 | -106.154 | -18.0954 | -29.5515 | 0.38501
289.002 | 14.9923 | -107.127 | -17.7337 | -31.1744 | 0.40144
290.002 | 14.9883 | -108.117 | -17.9011 | -31.6098 | 0.39396
291.002 | 14.9945 | -109.131 | -17.6049 | -32.3325 | 0.40734
292.002 | 14.9935 | -110.194 | -17.5226 | -33.8345 | 0.41126
293.002 | 15.0015 | -111.236 | -17.5319 | -31.3335 | 0.41044
294.007 | 15.0026 | -112.273 | -17.4745 | -31.2715 | 0.41312
295.002 | 15.0102 | -113.248 | -17.3583 | -30.9478 | 0.41832
296.003 | 15.0102 | -114.276 | -17.2276 | -30.9373 | 0.42466
297.002 | 15.0203 | -115.352 | -16.904 | -30.2235 | 0.44028
298.002 | 15.0227 | -116.427 | -16.8152 | -29.8217 | 0.44468
299.002 | 15.0257 | -117.483 | -16.7172 | -28.4966 | 0.44957
300.002 | 15.0348 | -118.494 | -16.5697 | -27.1104 | 0.4568
301.002 | 15.0303 | -119.524 | -16.4622 | -25.1749 | 0.46273
302.002 | 15.0365 | -120.598 | -16.2051 | -23.8409 | 0.47629
303.002 | 15.0284 | -121.662 | -16.0724 | -24.8433 | 0.48408
304.002 | 15.0294 | -122.763 | -16.0485 | -21.4908 | 0.48535
305.003 | 15.0292 | -123.795 | -15.8724 | -20.4436 | 0.49531
306.002 | 15.0247 | -124.793 | -15.5535 | -18.6028 | 0.51412
307.003 | 15.0216 | -125.824 | -15.3212 | -16.1409 | 0.52825
308.002 | 15.01 | -126.887 | -14.9721 | -13.399 | 0.55066
309.002 | 15.0122 | -127.946 | -14.8615 | -13.0625 | 0.55758
310.003 | 15.0047 | -128.974 | -14.7207 | -13.6805 | 0.56719
311.002 | 15.002 | -129.988 | -14.5535 | -11.53 | 0.5784
312.005 | 14.9913 | -130.989 | -14.2356 | -10.1997 | 0.60072
313.002 | 14.9901 | -132 | -14.0138 | -9.992 | 0.61636
314.002 | 14.9862 | -133.076 | -14.0491 | -9.9309 | 0.61413
315.002 | 14.982 | -134.099 | -13.9361 | -7.9352 | 0.62248
316.002 | 14.9838 | -135.099 | -13.8231 | -6.705 | 0.63051
317.002 | 14.9763 | -136.067 | -13.7717 | -6.7078 | 0.6348
318.002 | 14.9727 | -137.045 | -13.488 | -5.5608 | 0.65617
319.002 | 14.9685 | -138.082 | -13.4306 | -4.8839 | 0.66084
320.003 | 14.97 | -139.177 | -13.3759 | -5.271 | 0.66491
321.002 | 14.9647 | -140.175 | -13.3554 | -4.6998 | 0.66688
322.002 | 14.9643 | -141.11 | -13.4005 | -3.914 | 0.66347
323.002 | 14.9596 | -141.962 | -13.3753 | -3.1333 | 0.66575
324.001 | 14.9636 | -142.864 | -13.2089 | -2.428 | 0.67833
325.001 | 14.9631 | -143.929 | -13.0601 | -2.2271 | 0.6901
326.002 | 14.9627 | -144.957 | -13.0262 | -1.1331 | 0.69284
327.002 | 14.9615 | -145.987 | -12.9455 | 0.0053127 | 0.69941
328.001 | 14.9705 | -146.93 | -12.8875 | 1.0047 | 0.70337
329.002 | 14.9699 | -147.834 | -13.0488 | 0.29063 | 0.69046
330.002 | 14.965 | -148.835 | -12.7401 | 1.794 | 0.71587
331.002 | 14.9708 | -149.861 | -12.7425 | 2.7476 | 0.7152
332.002 | 14.9737 | -150.879 | -12.6616 | 3.8423 | 0.72166
333.002 | 14.9753 | -151.894 | -12.8326 | 4.045 | 0.70744
334.002 | 14.975 | -152.802 | -12.5498 | 6.3676 | 0.7309
335.002 | 14.98 | -153.774 | -12.6631 | 6.0263 | 0.721
336.007 | 14.9867 | -154.757 | -12.6003 | 6.9427 | 0.72568
337.002 | 14.9872 | -155.798 | -12.7142 | 7.8328 | 0.71618
338.002 | 14.9907 | -156.764 | -12.642 | 9.0954 | 0.72187
339.002 | 14.9972 | -157.649 | -12.6356 | 10.3071 | 0.72186
340.002 | 14.998 | -158.54 | -12.5407 | 11.1642 | 0.72973
341.002 | 15.0023 | -159.523 | -12.5023 | 12.0603 | 0.73261
342.002 | 15.0144 | -160.566 | -12.6785 | 12.0869 | 0.71688
343.002 | 15.0157 | -161.598 | -12.6142 | 13.7522 | 0.7221
344.002 | 15.0141 | -162.484 | -12.4144 | 15.3785 | 0.73907
345.003 | 15.0157 | -163.426 | -12.5219 | 16.0747 | 0.72983
346.002 | 15.0111 | -164.328 | -12.3428 | 17.4114 | 0.74545
347.002 | 15.0168 | -165.356 | -12.6748 | 17.395 | 0.71698
348.004 | 15.0116 | -166.361 | -12.6234 | 19.087 | 0.72168
349.002 | 15.0095 | -167.352 | -12.6933 | 20.0923 | 0.71606
350.002 | 15.0024 | -168.263 | -12.947 | 21.6637 | 0.696
351.002 | 14.9951 | -169.152 | -12.7953 | 22.7404 | 0.70886
352.002 | 14.9892 | -170.148 | -12.7462 | 23.7782 | 0.71337
353.002 | 14.9887 | -171.159 | -13.097 | 25.3792 | 0.68515
354.002 | 14.9808 | -172.181 | -13.2693 | 26.9521 | 0.67229
355.002 | 14.9728 | -173.162 | -13.0786 | 28.2118 | 0.68786
356.001 | 14.9688 | -174.075 | -13.2401 | 29.4808 | 0.67549
357.005 | 14.9599 | -175.003 | -13.3708 | 31.0431 | 0.66607
358.003 | 14.9549 | -175.935 | -13.3613 | 31.5106 | 0.66719
359.002 | 14.9483 | -176.724 | -13.6059 | 32.6687 | 0.64914
FREQ | 1.1644
CONICAL | CUTTHETA= | 14.3
ANGLE | RHC | RPHD | LHC | LPHD | AXIAL
0.0013 | 12.1957 | -61.3521 | -12.0018 | -63.6164 | 1.0728
1.0022 | 12.139 | -62.3028 | -12.07 | -62.2588 | 1.0714
2.0021 | 12.087 | -63.3027 | -12.1047 | -59.6379 | 1.0735
3.0096 | 12.0343 | -64.2228 | -12.2376 | -57.3901 | 1.0636
4.0023 | 11.9796 | -65.3945 | -12.4512 | -54.8474 | 1.0443
5.0024 | 11.9415 | -66.5013 | -12.4322 | -52.6032 | 1.0512
6.0025 | 11.9042 | -67.5603 | -12.5778 | -49.8437 | 1.0381
7.0017 | 11.8687 | -68.6909 | -12.719 | -47.2045 | 1.0256
8.0015 | 11.8336 | -69.6912 | -12.7978 | -43.7187 | 1.0204
9.0016 | 11.8165 | -70.8031 | -12.8196 | -39.8731 | 1.0198
10.0018 | 11.7914 | -71.9074 | -12.989 | -36.5336 | 1.003
11.0016 | 11.7746 | -73.0818 | -13.1711 | -33.2161 | 0.98406
12.0017 | 11.7486 | -74.1861 | -13.2769 | -29.9709 | 0.97504
13.0108 | 11.7401 | -75.1664 | -13.3462 | -26.8503 | 0.96823
14.0015 | 11.7309 | -76.1934 | -13.5307 | -21.9618 | 0.94884
15.0023 | 11.7234 | -77.3211 | -13.6691 | -18.0112 | 0.93463
16.0023 | 11.7144 | -78.4959 | -13.7845 | -14.2713 | 0.92323
17.0018 | 11.7161 | -79.582 | -13.7458 | -10.2161 | 0.92717
18.0031 | 11.7205 | -80.5961 | -13.9436 | -5.578 | 0.9058
19.0016 | 11.7234 | -81.5738 | -13.9638 | -0.7893 | 0.90339
20.0022 | 11.7267 | -82.5609 | -13.9226 | 3.9576 | 0.90734
21.0014 | 11.744 | -83.5862 | -13.7847 | 7.8817 | 0.92006
22.0018 | 11.7607 | -84.714 | -13.7818 | 12.7614 | 0.91859
23.0016 | 11.7813 | -85.7202 | -13.6883 | 16.51 | 0.92636
24.0016 | 11.8031 | -86.6209 | -13.5198 | 21.577 | 0.94216
25.0022 | 11.8328 | -87.4619 | -13.2566 | 25.8022 | 0.96789
26.0016 | 11.8645 | -88.3923 | -13.0371 | 29.5572 | 0.98908
27.0016 | 11.8969 | -89.2995 | -12.9125 | 32.389 | 0.99967
28.0019 | 11.9314 | -90.3286 | -12.8072 | 36.104 | 1.0079
29.0024 | 11.974 | -91.1967 | -12.6457 | 39.4923 | 1.0218
30.0014 | 12.0155 | -92.0085 | -12.5111 | 43.8977 | 1.0328
31.0074 | 12.0565 | -92.7992 | -12.518 | 46.9178 | 1.0271
32.0013 | 12.0918 | -93.6288 | -12.5648 | 49.7451 | 1.0174
33.0019 | 12.1355 | -94.5188 | -12.4833 | 53.1426 | 1.0219
34.0022 | 12.1724 | -95.4206 | -12.5798 | 55.9575 | 1.0063
35.0017 | 12.2127 | -96.3189 | -12.5925 | 59.6858 | 1.0001
36.0016 | 12.2613 | -97.0942 | -12.6719 | 62.9588 | 0.98549
37.0021 | 12.2992 | -97.802 | -12.9161 | 65.3042 | 0.95393
38.0019 | 12.3417 | -98.6488 | -13.0302 | 67.8892 | 0.93686
39.0021 | 12.3752 | -99.4668 | -13.145 | 69.7994 | 0.92096
40.0018 | 12.4272 | -100.442 | -13.3035 | 71.847 | 0.89887
41.0018 | 12.4686 | -101.33 | -13.3803 | 73.9028 | 0.8867
42.0017 | 12.5121 | -102.146 | -13.6153 | 75.4742 | 0.85867
43.0021 | 12.5506 | -102.928 | -13.9074 | 76.911 | 0.82656
44.0016 | 12.592 | -103.73 | -14.1594 | 77.5608 | 0.79907
45.0079 | 12.6258 | -104.551 | -14.4263 | 77.8023 | 0.77183
46.0022 | 12.6649 | -105.443 | -14.7678 | 78.0652 | 0.7387
47.0018 | 12.7007 | -106.402 | -15.1893 | 77.9457 | 0.70078
48.0019 | 12.7327 | -107.214 | -15.7064 | 78.4985 | 0.65781
49.0013 | 12.7717 | -108.04 | -16.5728 | 78.0175 | 0.59263
50.0017 | 12.8024 | -108.827 | -16.9953 | 76.9564 | 0.56248
51.0015 | 12.8342 | -109.665 | -17.2746 | 75.8393 | 0.54268
52.0023 | 12.8647 | -110.65 | -17.8214 | 73.6088 | 0.50777
53.0082 | 12.8924 | -111.556 | -18.3081 | 71.79 | 0.47855
54.0023 | 12.9102 | -112.442 | -19.0522 | 69.9374 | 0.43835
55.0023 | 12.9305 | -113.295 | -19.4858 | 67.3374 | 0.41602
56.0018 | 12.9504 | -114.174 | -19.6383 | 61.8941 | 0.40784
57.0017 | 12.9602 | -115.131 | -19.8556 | 57.5035 | 0.39731
58.0018 | 12.9765 | -116.139 | -20.4403 | 51.2494 | 0.37074
59.0016 | 12.989 | -117.119 | -19.9085 | 47.4457 | 0.39359
60.0018 | 12.9965 | -118.014 | -19.8857 | 43.2696 | 0.39428
61.0016 | 12.9974 | -118.878 | -19.5207 | 39.1354 | 0.41117
62.002 | 12.9957 | -119.798 | -19.0892 | 34.0058 | 0.4322
63.0021 | 12.9906 | -120.75 | -18.8051 | 30.4073 | 0.44684
64.0019 | 12.9845 | -121.733 | -18.2921 | 28.969 | 0.47437
65.0029 | 12.9735 | -122.67 | -18.1356 | 26.3083 | 0.48362
66.002 | 12.9566 | -123.593 | -17.7702 | 25.9996 | 0.50539
67.0017 | 12.9341 | -124.478 | -17.624 | 24.1934 | 0.51531
68.0015 | 12.9096 | -125.388 | -17.5652 | 21.0856 | 0.52028
69.0025 | 12.8791 | -126.361 | -17.6799 | 18.0897 | 0.51525
70.0019 | 12.848 | -127.371 | -17.8927 | 13.5158 | 0.50458
71.0016 | 12.8077 | -128.439 | -18.0754 | 9.4206 | 0.49637
72.0072 | 12.772 | -129.395 | -18.2031 | 4.0187 | 0.49114
73.0016 | 12.7368 | -130.332 | -18.2063 | -0.60869 | 0.49296
74.0016 | 12.6921 | -131.305 | -18.244 | -8.5462 | 0.49335
75.002 | 12.648 | -132.279 | -17.7242 | -13.7034 | 0.52646
76.002 | 12.6048 | -133.377 | -17.482 | -18.5784 | 0.54406
77.001 | 12.5547 | -134.456 | -17.0579 | -24.6604 | 0.57461
78.0019 | 12.5069 | -135.481 | -16.4459 | -28.8583 | 0.62
79.0017 | 12.4514 | -136.524 | -16.0878 | -33.7725 | 0.65026
80.0018 | 12.3989 | -137.528 | -15.5904 | -36.9545 | 0.6928
81.0013 | 12.3337 | -138.591 | -14.8715 | -39.7828 | 0.75834
82.0016 | 12.2758 | -139.717 | -14.2012 | -42.5804 | 0.82475
83.0014 | 12.2115 | -140.886 | -13.649 | -43.9838 | 0.88551
84.0007 | 12.1542 | -141.987 | -13.0872 | -45.606 | 0.95107
85.002 | 12.0845 | -143.087 | -12.4735 | -45.6276 | 1.0291
86.0018 | 12.0213 | -144.177 | -11.8367 | -46.2735 | 1.1157
87.0019 | 11.9539 | -145.295 | -11.2022 | -47.4375 | 1.2099
88.0015 | 11.8958 | -146.534 | -10.637 | -46.6628 | 1.3002
89.0018 | 11.8344 | -147.731 | -10.0685 | -45.7601 | 1.3984
90.0017 | 11.7737 | -148.877 | -9.5727 | -45.263 | 1.4914
91.0018 | 11.7207 | -150.089 | -9.1215 | -44.5242 | 1.581
92.0015 | 11.6625 | -151.276 | -8.6715 | -44.0875 | 1.6768
93.0013 | 11.6219 | -152.497 | -8.2257 | -43.2336 | 1.774
94.0019 | 11.5806 | -153.769 | -7.8599 | -42.6618 | 1.8598
95.0017 | 11.5484 | -155.077 | -7.4936 | -41.0761 | 1.9479
96.0021 | 11.5266 | -156.29 | -7.2091 | -40.6213 | 2.0184
97.0017 | 11.5065 | -157.519 | -6.9087 | -39.2359 | 2.095
98.0015 | 11.4946 | -158.737 | -6.6063 | -37.9777 | 2.173
99.0021 | 11.4872 | -159.904 | -6.3615 | -36.653 | 2.2377
100.002 | 11.4832 | -161.151 | -6.0757 | -35.0121 | 2.3145
101.014 | 11.4947 | -162.359 | -5.8803 | -33.597 | 2.3647
102.001 | 11.4981 | -163.508 | -5.6958 | -31.951 | 2.4151
103.002 | 11.4987 | -164.635 | -5.532 | -30.6229 | 2.4615
104.006 | 11.5104 | -165.746 | -5.4011 | -28.9005 | 2.496
105.002 | 11.5158 | -166.829 | -5.2901 | -27.5453 | 2.527
106.002 | 11.5332 | -167.949 | -5.1438 | -25.7678 | 2.5653
107.002 | 11.549 | -169.044 | -5.0294 | -23.9551 | 2.595
108.002 | 11.5662 | -170.1 | -4.943 | -22.5921 | 2.6161
109.002 | 11.5883 | -171.12 | -4.8672 | -20.9702 | 2.6325
110.002 | 11.6105 | -172.038 | -4.8496 | -19.576 | 2.6311
111.003 | 11.6453 | -172.968 | -4.7918 | -18.1805 | 2.6382
112.002 | 11.6797 | -173.834 | -4.7711 | -16.9979 | 2.634
113.002 | 11.714 | -174.684 | -4.8023 | -15.6852 | 2.6139
114.01 | 11.7439 | -175.526 | -4.7991 | -14.4975 | 2.6058
115.002 | 11.7805 | -176.343 | -4.8522 | -13.2576 | 2.5786
116.002 | 11.8145 | -177.097 | -4.9684 | -12.4872 | 2.5337
117.002 | 11.8453 | -177.88 | -4.9864 | -11.2021 | 2.5194
118.002 | 11.8811 | -178.675 | -5.1006 | -10.5281 | 2.4756
119.002 | 11.9206 | -179.491 | -5.1861 | -9.5026 | 2.4398
120.002 | 11.9543 | 179.696 | -5.2882 | -8.5545 | 2.4014
121.002 | 11.9938 | 178.931 | -5.4115 | -8.0916 | 2.3563
122.002 | 12.0425 | 178.175 | -5.5055 | -7.1021 | 2.3175
123.008 | 12.0775 | 177.39 | -5.7141 | -6.8604 | 2.2526
124.002 | 12.1218 | 176.563 | -5.7479 | -6.173 | 2.2323
125.002 | 12.1626 | 175.787 | -5.8528 | -5.6971 | 2.1947
126.008 | 12.2046 | 174.988 | -5.9924 | -5.3633 | 2.1488
127.002 | 12.2368 | 174.169 | -6.0564 | -5.2516 | 2.1249
128.003 | 12.28 | 173.383 | -6.1725 | -5.3076 | 2.0859
129.011 | 12.3062 | 172.567 | -6.3271 | -5.3623 | 2.0425
130.002 | 12.3471 | 171.647 | -6.2932 | -5.662 | 2.0409
131.001 | 12.3762 | 170.774 | -6.3663 | -6.0051 | 2.0168
132.002 | 12.4138 | 169.927 | -6.4058 | -6.3606 | 1.9988
133.002 | 12.4498 | 169.022 | -6.4737 | -6.5273 | 1.9748
134.001 | 12.4867 | 168.132 | -6.4361 | -6.6566 | 1.975
135.002 | 12.5187 | 167.276 | -6.4841 | -6.7177 | 1.9567
136.007 | 12.5562 | 166.355 | -6.5282 | -6.7726 | 1.9383
137.003 | 12.5856 | 165.466 | -6.5921 | -6.5952 | 1.9174
138.002 | 12.6211 | 164.574 | -6.6703 | -6.4681 | 1.8923
139.001 | 12.6477 | 163.666 | -6.7699 | -6.4076 | 1.8648
140.003 | 12.6808 | 162.763 | -6.7473 | -5.8595 | 1.8625
141.001 | 12.7001 | 161.829 | -6.9102 | -5.6345 | 1.8236
142.002 | 12.7179 | 160.898 | -6.9751 | -5.3447 | 1.8061
143.008 | 12.7436 | 159.926 | -7.1231 | -4.9038 | 1.7701
144.003 | 12.7668 | 158.959 | -7.1172 | -4.2605 | 1.7666
145.002 | 12.7771 | 157.961 | -7.3067 | -3.3817 | 1.7262
146.002 | 12.7891 | 156.97 | -7.3962 | -2.7069 | 1.706
147.002 | 12.8041 | 156.013 | -7.5946 | -2.1414 | 1.6643
148.002 | 12.8101 | 154.987 | -7.7527 | -1.5561 | 1.633
149.002 | 12.8143 | 154.022 | -7.8459 | -1.1543 | 1.6147
150.002 | 12.8161 | 153.003 | -8.0891 | -0.25572 | 1.5695
151.002 | 12.8117 | 151.993 | -8.1523 | -0.26811 | 1.5589
152.002 | 12.8023 | 151.012 | -8.217 | 0.4693 | 1.5489
153.002 | 12.7883 | 149.974 | -8.3946 | 1.4805 | 1.5199
154.002 | 12.7753 | 149.007 | -8.4897 | 2.2321 | 1.5055
155.002 | 12.757 | 148.008 | -8.6295 | 3.4813 | 1.4845
156.002 | 12.7287 | 146.987 | -9.0573 | 5.0925 | 1.4175
157.002 | 12.6999 | 145.962 | -9.2673 | 6.1286 | 1.3881
158.002 | 12.6687 | 144.963 | -9.5171 | 7.1398 | 1.3534
159.002 | 12.6356 | 143.938 | -9.7985 | 8.671 | 1.3151
160.001 | 12.6048 | 142.946 | -10.0421 | 9.341 | 1.2832
161.002 | 12.5639 | 141.86 | -10.435 | 11.6767 | 1.2321
162.002 | 12.5312 | 140.774 | -10.8199 | 13.8974 | 1.1829
163.006 | 12.4909 | 139.715 | -11.1139 | 15.0174 | 1.1488
164.002 | 12.446 | 138.641 | -11.5808 | 18.1196 | 1.0941
165.002 | 12.4114 | 137.586 | -11.9122 | 20.0725 | 1.0573
166.002 | 12.3626 | 136.462 | -12.4778 | 23.4275 | 0.99609
167.002 | 12.3239 | 135.331 | -12.8964 | 24.7565 | 0.95337
168.002 | 12.2693 | 134.194 | -13.4829 | 27.9454 | 0.89665
169.002 | 12.2193 | 133.021 | -13.9271 | 29.8458 | 0.8568
170.001 | 12.1746 | 131.936 | -14.4563 | 32.3753 | 0.81024
171.001 | 12.1213 | 130.777 | -14.9684 | 34.6461 | 0.7685
172.002 | 12.0656 | 129.662 | -15.4222 | 36.1693 | 0.73402
173.001 | 12.0094 | 128.54 | -15.8647 | 38.6541 | 0.70206
174.002 | 11.9542 | 127.388 | -16.3246 | 40.968 | 0.67007
175.002 | 11.8938 | 126.314 | -16.7036 | 44.481 | 0.64591
176.002 | 11.8205 | 125.205 | -17.1259 | 46.8871 | 0.62046
177.001 | 11.7553 | 124.042 | -17.6285 | 51.7816 | 0.58996
178.005 | 11.6969 | 122.914 | -18.3299 | 53.8538 | 0.54783
179.003 | 11.6287 | 121.689 | -18.908 | 57.4918 | 0.51658
180.002 | 11.5779 | 120.531 | -19.6493 | 62.514 | 0.47708
181.002 | 11.5302 | 119.374 | -20.4703 | 66.6474 | 0.43642
182.003 | 11.4967 | 118.226 | -21.396 | 70.1005 | 0.39381
183.002 | 11.4621 | 117.121 | -22.5726 | 73.4202 | 0.34528
184.002 | 11.4319 | 116.021 | -23.8904 | 74.9608 | 0.29769
185.002 | 11.4102 | 114.911 | -25.1149 | 78.0844 | 0.25919
186.008 | 11.3759 | 113.808 | -26.4486 | 81.0246 | 0.22317
187.003 | 11.3535 | 112.637 | -27.9697 | 84.9827 | 0.1878
188.003 | 11.3361 | 111.532 | -30.061 | 91.9099 | 0.14791
189.001 | 11.331 | 110.34 | -31.8996 | 97.9377 | 0.11976
190.002 | 11.3247 | 109.209 | -35.7794 | 127.946 | 0.076673
191.001 | 11.3258 | 108.027 | -36.9334 | 177.083 | 0.067125
192.002 | 11.3385 | 106.918 | -33.8482 | -152.524 | 0.095612
193.002 | 11.346 | 105.784 | -30.0975 | -127.147 | 0.14712
194.002 | 11.3498 | 104.691 | -28.7388 | -117.522 | 0.17196
195.002 | 11.3537 | 103.609 | -26.0606 | -105.563 | 0.23397
196.003 | 11.3683 | 102.513 | -24.785 | -101.478 | 0.27053
197.002 | 11.3806 | 101.418 | -23.4316 | -95.7626 | 0.31571
198.002 | 11.4025 | 100.331 | -22.2281 | -93.3295 | 0.36173
199.002 | 11.417 | 99.2626 | -20.9856 | -91.2046 | 0.41667
200.002 | 11.4612 | 98.266 | -20.178 | -90.2528 | 0.45497
201.001 | 11.4932 | 97.2759 | -19.1947 | -89.901 | 0.50766
202.002 | 11.5462 | 96.2917 | -18.3237 | -89.475 | 0.55782
203.002 | 11.5901 | 95.3183 | -17.641 | -88.9062 | 0.60043
204.002 | 11.6389 | 94.3796 | -17.0607 | -88.1053 | 0.63835
205.002 | 11.687 | 93.4429 | -16.6189 | -86.8206 | 0.66798
206.007 | 11.7378 | 92.4822 | -16.018 | -85.5252 | 0.7117
207.008 | 11.7979 | 91.5056 | -16.1397 | -86.0283 | 0.69694
208.002 | 11.8484 | 90.5239 | -15.7076 | -85.8273 | 0.72828
209.011 | 11.9163 | 89.5856 | -15.5892 | -85.4037 | 0.73253
210.002 | 11.9714 | 88.6562 | -15.4086 | -85.8609 | 0.7432
211.002 | 12.0274 | 87.7152 | -15.4086 | -85.4942 | 0.73843
212.001 | 12.0889 | 86.8031 | -15.0183 | -85.6629 | 0.76696
213.002 | 12.1489 | 85.8763 | -15.0161 | -85.7507 | 0.76186
214.002 | 12.1978 | 84.9692 | -14.9719 | -85.0372 | 0.76145
215.002 | 12.2602 | 84.0745 | -15.0353 | -84.7391 | 0.75048
216.002 | 12.3141 | 83.1674 | -15.1808 | -84.3251 | 0.73342
217.002 | 12.3769 | 82.2553 | -15.0215 | -84.8626 | 0.74163
218.009 | 12.4317 | 81.3357 | -15.1966 | -85.1663 | 0.72224
219.003 | 12.4917 | 80.3549 | -15.3191 | -85.8106 | 0.70721
220.007 | 12.547 | 79.5734 | -15.5433 | -86.2673 | 0.68478
221.002 | 12.5937 | 78.6399 | -16.006 | -86.8523 | 0.64574
222.002 | 12.6458 | 77.7738 | -16.0663 | -87.6608 | 0.63743
223.001 | 12.6925 | 76.8652 | -16.4691 | -88.1431 | 0.60526
224.001 | 12.7331 | 75.9527 | -16.8953 | -88.4983 | 0.57356
225.003 | 12.7717 | 75.0343 | -17.1652 | -89.8189 | 0.55353
226.001 | 12.814 | 74.1711 | -18.0308 | -89.6189 | 0.49857
227.002 | 12.8479 | 73.3082 | -18.4881 | -89.6008 | 0.47114
228.002 | 12.8841 | 72.4187 | -18.9936 | -90.3466 | 0.44264
229.003 | 12.9186 | 71.5295 | -19.8 | -90.5737 | 0.40178
230.002 | 12.9461 | 70.6521 | -20.9165 | -89.2016 | 0.35219
231.002 | 12.9748 | 69.7577 | -21.5909 | -88.8032 | 0.3248
232.002 | 12.9992 | 68.8955 | -22.2474 | -87.1995 | 0.3003
233.002 | 13.0084 | 68.5898 | -22.6143 | -87.0352 | 0.28758
234.003 | 13.0386 | 67.1333 | -24.1004 | -84.315 | 0.2415
235.002 | 13.0487 | 66.223 | -24.9264 | -81.6284 | 0.21934
236.002 | 13.0629 | 65.318 | -25.8671 | -76.7161 | 0.1965
237.002 | 13.0727 | 64.3854 | -27.2581 | -71.902 | 0.16723
238.001 | 13.0742 | 63.4718 | -28.5945 | -60.468 | 0.14336
239.006 | 13.0765 | 62.5142 | -29.7358 | -50.2337 | 0.12567
240.002 | 13.0712 | 61.5753 | -30.4038 | -38.304 | 0.11644
241.002 | 13.0661 | 60.6121 | -31.2642 | -21.3397 | 0.10552
242.002 | 13.0562 | 59.6376 | -30.6884 | 0.22575 | 0.11288
243.003 | 13.0414 | 58.6708 | -29.3645 | 18.5216 | 0.13169
244.002 | 13.0238 | 57.6705 | -28.3633 | 27.2593 | 0.14808
245.002 | 13.0024 | 56.7014 | -28.3301 | 32.5834 | 0.14902
246.001 | 12.9737 | 55.6851 | -26.0935 | 44.3745 | 0.19342
247.002 | 12.9442 | 54.6929 | -25.7335 | 49.2383 | 0.20229
248.002 | 12.9093 | 53.6945 | -24.7695 | 51.1549 | 0.22695
249.003 | 12.8764 | 52.6708 | -24.0541 | 58.0714 | 0.24737
250.002 | 12.8376 | 51.6579 | -22.8019 | 63.3031 | 0.28702
251.002 | 12.7966 | 50.6306 | -21.6779 | 67.066 | 0.32822
252.002 | 12.7578 | 49.5944 | -21.4815 | 72.3835 | 0.33723
253.005 | 12.7179 | 48.5686 | -20.5146 | 76.4125 | 0.37869
254.003 | 12.671 | 47.5752 | -19.7914 | 79.4195 | 0.41381
255.008 | 12.6259 | 46.5277 | -18.9005 | 83.5549 | 0.46092
256.001 | 12.5781 | 45.4802 | -18.5003 | 89.3649 | 0.48533
257.002 | 12.5331 | 44.4374 | -17.8224 | 93.8849 | 0.52747
258.002 | 12.4872 | 43.3421 | -17.1508 | 98.5542 | 0.57293
259.002 | 12.4388 | 42.2974 | -16.3964 | 102.709 | 0.62846
260.003 | 12.3905 | 41.2126 | -15.8569 | 107.802 | 0.6725
261.002 | 12.3448 | 40.2287 | -15.0723 | 111.99 | 0.74003
262.011 | 12.2909 | 39.185 | -14.5439 | 116.633 | 0.79142
263.002 | 12.2452 | 38.1418 | -13.9053 | 120.421 | 0.85639
264.007 | 12.195 | 37.1005 | -13.22 | 124.42 | 0.9322
265.002 | 12.1467 | 36.0821 | -12.5023 | 127.48 | 1.0183
266.003 | 12.0937 | 35.0487 | -11.7802 | 129.96 | 1.1136
267.002 | 12.0458 | 33.981 | -11.0996 | 131.897 | 1.2114
268.002 | 11.9995 | 32.8838 | -10.4446 | 133.651 | 1.3136
269.003 | 11.9565 | 31.7709 | -9.7872 | 135.248 | 1.4244
270.002 | 11.9236 | 30.6904 | -9.123 | 136.158 | 1.544
271.002 | 11.8895 | 29.589 | -8.5183 | 137.055 | 1.6625
272.001 | 11.8562 | 28.5085 | -7.9089 | 137.889 | 1.7911
273.002 | 11.8295 | 27.4124 | -7.3608 | 139.051 | 1.9146
274.002 | 11.8054 | 26.2845 | -6.8517 | 139.618 | 2.0369
275.002 | 11.7746 | 25.1898 | -6.3823 | 139.799 | 2.1589
276.002 | 11.7493 | 24.0674 | -5.9602 | 140.375 | 2.2743
277.002 | 11.7257 | 22.9787 | -5.594 | 140.326 | 2.3799
278.002 | 11.6964 | 21.869 | -5.267 | 140.608 | 2.4809
279.003 | 11.6766 | 20.78 | -4.9642 | 141.118 | 2.5762
280.002 | 11.6539 | 19.7059 | -4.7474 | 141.182 | 2.6493
281.002 | 11.6313 | 18.6833 | -4.5418 | 141.492 | 2.721
282.002 | 11.6034 | 17.6635 | -4.3645 | 142.214 | 2.7871
283.002 | 11.5851 | 16.6835 | -4.2383 | 142.354 | 2.8347
284.002 | 11.5682 | 15.6733 | -4.1493 | 142.635 | 2.8701
285.002 | 11.5498 | 14.7085 | -4.0692 | 143.213 | 2.9034
286.003 | 11.5327 | 13.812 | -4.0398 | 143.223 | 2.9193
287.001 | 11.5223 | 12.8842 | -4.0146 | 143.584 | 2.9316
288.002 | 11.5149 | 11.9978 | -4.0425 | 143.843 | 2.9245
289.002 | 11.5053 | 11.0822 | -4.0608 | 144.355 | 2.9215
290.002 | 11.5017 | 10.2082 | -4.1732 | 144.639 | 2.8845
291.002 | 11.4981 | 9.3822 | -4.283 | 145.328 | 2.8488
292.002 | 11.5037 | 8.5678 | -4.416 | 145.944 | 2.8029
293.002 | 11.5242 | 7.7531 | -4.4736 | 146.842 | 2.7774
294.007 | 11.5312 | 6.9272 | -4.644 | 147.517 | 2.7203
295.002 | 11.5611 | 6.119 | -4.8338 | 148.196 | 2.6513
296.003 | 11.5946 | 5.3075 | -4.9958 | 149.647 | 2.5914
297.002 | 11.6214 | 4.5326 | -5.2863 | 150.636 | 2.4971
298.002 | 11.6618 | 3.7269 | -5.4804 | 152.281 | 2.4297
299.002 | 11.7045 | 2.8686 | -5.7016 | 154.218 | 2.3561
300.002 | 11.7469 | 2.0322 | -5.9306 | 156.186 | 2.2828
301.002 | 11.7993 | 1.0981 | -6.1537 | 158.373 | 2.2107
302.002 | 11.8444 | 0.21099 | -6.4018 | 160.608 | 2.1365
303.002 | 11.8917 | -0.68123 | -6.4946 | 163.147 | 2.102
304.002 | 11.9428 | -1.5971 | -6.7332 | 165.368 | 2.0324
305.003 | 11.9877 | -2.5505 | -6.8725 | 167.698 | 1.9894
306.002 | 12.0389 | -3.5472 | -7.0473 | 169.988 | 1.9379
307.003 | 12.0871 | -4.527 | -7.2201 | 171.996 | 1.8888
308.002 | 12.1391 | -5.5489 | -7.3042 | 174.475 | 1.8592
309.002 | 12.1846 | -6.5142 | -7.4757 | 177.011 | 1.813
310.003 | 12.228 | -7.538 | -7.6556 | 179.018 | 1.7667
311.002 | 12.2829 | -8.5648 | -7.7694 | -178.494 | 1.7325
312.005 | 12.3333 | -9.5828 | -7.833 | -176.684 | 1.7097
313.002 | 12.3836 | -10.6208 | -7.9497 | -174.548 | 1.677
314.002 | 12.4337 | -11.627 | -8.0654 | -172.491 | 1.6451
315.002 | 12.4862 | -12.6259 | -8.1973 | -170.473 | 1.6103
316.002 | 12.5289 | -13.6651 | -8.4058 | -168.145 | 1.5642
317.002 | 12.5831 | -14.7131 | -8.4832 | -166.005 | 1.5405
318.002 | 12.6293 | -15.7521 | -8.7232 | -163.287 | 1.4903
319.002 | 12.6773 | -16.8237 | -8.7929 | -161.365 | 1.4702
320.003 | 12.7272 | -17.8611 | -8.934 | -158.171 | 1.4381
321.002 | 12.773 | -18.9329 | -9.0466 | -155.829 | 1.4119
322.002 | 12.8105 | -19.9995 | -9.2361 | -153.709 | 1.3754
323.002 | 12.8557 | -21.1005 | -9.4434 | -150.68 | 1.3358
324.001 | 12.8942 | -22.1767 | -9.6592 | -148.097 | 1.2971
325.001 | 12.9363 | -23.2854 | -9.869 | -144.764 | 1.2599
326.002 | 12.9688 | -24.3577 | -10.0817 | -142.021 | 1.2247
327.002 | 13.0056 | -25.4638 | -10.222 | -139.596 | 1.1999
328.001 | 13.0361 | -26.587 | -10.4548 | -136.488 | 1.164
329.002 | 13.058 | -27.664 | -10.633 | -134.046 | 1.1374
330.002 | 13.0765 | -28.7269 | -10.7674 | -131.637 | 1.1175
331.002 | 13.0932 | -29.7645 | -10.9638 | -127.573 | 1.0903
332.002 | 13.1086 | -30.797 | -11.0964 | -126.471 | 1.0719
333.002 | 13.1255 | -31.9098 | -11.2772 | -123.402 | 1.0477
334.002 | 13.1192 | -32.982 | -11.3633 | -121.382 | 1.0381
335.002 | 13.1216 | -34.0005 | -11.5142 | -118.98 | 1.0199
336.007 | 13.1196 | -35.001 | -11.5632 | -116.783 | 1.0144
337.002 | 13.1169 | -35.9989 | -11.6755 | -114.334 | 1.0016
338.002 | 13.107 | -37.0715 | -11.6817 | -111.849 | 1.0021
339.002 | 13.0988 | -38.1513 | -11.7789 | -109.497 | 0.99182
340.002 | 13.0793 | -39.2505 | -11.8188 | -107.428 | 0.98948
341.002 | 13.0711 | -40.3052 | -11.8184 | -104.531 | 0.99047
342.002 | 13.0511 | -41.3207 | -11.8209 | -100.544 | 0.99247
343.002 | 13.0163 | -42.3712 | -11.8114 | -98.4107 | 0.99755
344.002 | 12.9961 | -43.431 | -11.7075 | -94.1896 | 1.0119
345.003 | 12.9686 | -44.5646 | -11.772 | -92.1066 | 1.0076
346.002 | 12.9386 | -45.7695 | -11.6921 | -89.6769 | 1.0205
347.002 | 12.8994 | -46.902 | -11.4728 | -87.0788 | 1.0514
348.004 | 12.8522 | -47.9494 | -11.4384 | -84.9082 | 1.0613
349.002 | 12.8081 | -48.9327 | -11.5707 | -83.6689 | 1.0506
350.002 | 12.7588 | -49.9702 | -11.6581 | -81.6066 | 1.046
351.002 | 12.7121 | -51.0645 | -11.6946 | -79.4127 | 1.0472
352.002 | 12.6525 | -52.2322 | -11.8191 | -77.93 | 1.0394
353.002 | 12.6001 | -53.2659 | -11.9735 | -75.9579 | 1.0272
354.002 | 12.5431 | -54.2193 | -11.8498 | -74.0754 | 1.0489
355.002 | 12.4882 | -55.2158 | -11.9179 | -72.0338 | 1.0473
356.001 | 12.4253 | -56.2203 | -11.9352 | -69.3601 | 1.0528
357.005 | 12.3597 | -57.3211 | -12.1687 | -67.6914 | 1.0326
358.003 | 12.3059 | -58.426 | -12.0614 | -66.1323 | 1.052
359.002 | 12.2378 | -59.3025 | -12.0944 | -65.1784 | 1.0562
FREQ | 1.1764
CONICAL | CUTTHETA= | 14.3
ANGLE | RHC | RPHD | LHC | LPHD | AXIAL
0.0013 | 12.2523 | -82.9078 | -10.579 | -109.135 | 1.2561
1.0022 | 12.2016 | -83.6615 | -10.792 | -108.03 | 1.2328
2.0021 | 12.1467 | -84.6913 | -10.9302 | -106.213 | 1.221
3.0096 | 12.0994 | -85.5777 | -11.0752 | -104.86 | 1.2073
4.0023 | 12.0424 | -86.6034 | -11.2624 | -102.911 | 1.1893
5.0024 | 12.0049 | -87.5804 | -11.3699 | -101.417 | 1.1797
6.0025 | 11.961 | -88.5217 | -11.4935 | -99.4323 | 1.1689
7.0017 | 11.9217 | -89.5494 | -11.5743 | -97.8744 | 1.1633
8.0015 | 11.8844 | -90.5919 | -11.602 | -95.4539 | 1.1646
9.0016 | 11.8594 | -91.7039 | -11.8267 | -93.2235 | 1.138
10.0018 | 11.831 | -92.7978 | -11.926 | -91.6471 | 1.1288
11.0016 | 11.801 | -93.8678 | -12.0847 | -89.7343 | 1.1121
12.0017 | 11.7848 | -94.9395 | -12.078 | -87.5413 | 1.1151
13.0108 | 11.7682 | -95.9275 | -12.3404 | -84.9111 | 1.0839
14.0015 | 11.7542 | -96.979 | -12.488 | -82.1763 | 1.0673
15.0023 | 11.7476 | -98.127 | -12.6914 | -79.638 | 1.0433
16.0023 | 11.7423 | -99.2298 | -12.7552 | -77.1528 | 1.0363
17.0018 | 11.7439 | -100.256 | -12.9982 | -74.8073 | 1.0074
18.0031 | 11.7572 | -101.193 | -13.3162 | -71.02 | 0.96966
19.0016 | 11.7631 | -102.184 | -13.4769 | -67.3378 | 0.95122
20.0022 | 11.7753 | -103.232 | -13.5743 | -63.7849 | 0.93927
21.0014 | 11.7976 | -104.365 | -13.7616 | -60.1811 | 0.91682
22.0018 | 11.8195 | -105.463 | -13.7592 | -56.6162 | 0.91477
23.0016 | 11.8474 | -106.458 | -14.0248 | -52.3694 | 0.88432
24.0016 | 11.8776 | -107.402 | -13.9186 | -48.8916 | 0.8921
25.0022 | 11.9101 | -108.382 | -13.9857 | -44.062 | 0.88192
26.0016 | 11.9581 | -109.432 | -13.9369 | -40.3066 | 0.88199
27.0016 | 12 | -110.481 | -13.8113 | -37.4089 | 0.89056
28.0019 | 12.0502 | -111.524 | -13.9391 | -33.9582 | 0.87245
29.0024 | 12.0996 | -112.48 | -13.8675 | -30.756 | 0.8747
30.0014 | 12.1483 | -113.314 | -13.8841 | -25.3134 | 0.86813
31.0074 | 12.2022 | -114.249 | -13.955 | -21.2593 | 0.85573
32.0013 | 12.2576 | -115.262 | -13.92 | -18.1291 | 0.85372
33.0019 | 12.3089 | -116.272 | -13.9483 | -14.2436 | 0.84591
34.0022 | 12.3646 | -117.215 | -14.0426 | -10.0182 | 0.8314
35.0017 | 12.4194 | -118.107 | -14.1726 | -5.4792 | 0.81389
36.0016 | 12.4745 | -119.01 | -14.2039 | -1.2201 | 0.80582
37.0021 | 12.5263 | -119.813 | -14.3558 | 0.47438 | 0.78711
38.0019 | 12.5801 | -120.74 | -14.4219 | 4.7914 | 0.77631
39.0021 | 12.6364 | -121.718 | -14.3596 | 8.2401 | 0.77684
40.0018 | 12.6919 | -122.757 | -14.4801 | 11.1249 | 0.76123
41.0018 | 12.7361 | -123.652 | -14.5121 | 14.9883 | 0.75458
42.0017 | 12.7929 | -124.466 | -14.6586 | 17.0291 | 0.73711
43.0021 | 12.8405 | -125.326 | -14.8187 | 18.9126 | 0.71967
44.0016 | 12.8768 | -126.246 | -15.0107 | 19.3076 | 0.70098
45.0079 | 12.9233 | -127.238 | -15.1087 | 21.89 | 0.6894
46.0022 | 12.9661 | -128.188 | -15.4742 | 22.4208 | 0.65771
47.0018 | 13.0057 | -129.149 | -15.8813 | 23.8554 | 0.62472
48.0019 | 13.0443 | -130.054 | -16.2767 | 24.4844 | 0.59424
49.0013 | 13.0834 | -130.901 | -16.8343 | 24.8405 | 0.55476
50.0017 | 13.1175 | -131.804 | -17.0162 | 25.1163 | 0.54113
51.0015 | 13.1504 | -132.812 | -17.2522 | 25.0687 | 0.52462
52.0023 | 13.1776 | -133.899 | -17.6442 | 24.7008 | 0.49989
53.0082 | 13.2072 | -134.805 | -18.2569 | 23.765 | 0.46424
54.0023 | 13.2258 | -135.659 | -19.3528 | 21.3237 | 0.40831
55.0023 | 13.2476 | -136.576 | -19.5635 | 19.095 | 0.39753
56.0018 | 13.2627 | -137.56 | -19.7322 | 16.3372 | 0.3892
57.0017 | 13.2823 | -138.58 | -20.0962 | 11.5627 | 0.37238
58.0018 | 13.2857 | -139.572 | -20.608 | 6.5621 | 0.35093
59.0016 | 13.289 | -140.514 | -20.2531 | 2.6453 | 0.36543
60.0018 | 13.2871 | -141.436 | -20.3306 | -2.8515 | 0.36226
61.0016 | 13.293 | -142.335 | -20.2355 | -11.9447 | 0.36601
62.002 | 13.2877 | -143.338 | -19.5987 | -16.6166 | 0.39409
63.0021 | 13.2874 | -144.299 | -19.421 | -24.0456 | 0.40226
64.0019 | 13.2772 | -145.268 | -18.8681 | -29.1389 | 0.42921
65.0029 | 13.2642 | -146.174 | -18.2535 | -32.719 | 0.46138
66.002 | 13.25 | -147.061 | -17.6602 | -34.2283 | 0.49482
67.0017 | 13.2331 | -147.902 | -17.1976 | -37.0429 | 0.52292
68.0015 | 13.2094 | -148.814 | -16.7066 | -38.9115 | 0.55487
69.0025 | 13.1827 | -149.788 | -16.4069 | -41.2226 | 0.57614
70.0019 | 13.155 | -150.721 | -16.1969 | -44.2938 | 0.59213
71.0016 | 13.104 | -151.605 | -16.11 | -49.5757 | 0.60161
72.0072 | 13.0743 | -152.486 | -15.7687 | -50.6812 | 0.62789
73.0016 | 13.0317 | -153.361 | -15.5786 | -54.6007 | 0.64495
74.0016 | 12.9862 | -154.296 | -15.2618 | -58.8415 | 0.67245
75.002 | 12.9364 | -155.261 | -14.9899 | -61.5336 | 0.69785
76.002 | 12.889 | -156.266 | -14.623 | -63.371 | 0.73198
77.001 | 12.8313 | -157.224 | -14.3628 | -67.1885 | 0.7593
78.0019 | 12.7758 | -158.182 | -14.0442 | -69.2645 | 0.79277
79.0017 | 12.7185 | -159.07 | -13.6099 | -71.7691 | 0.839
80.0018 | 12.6545 | -159.93 | -13.2421 | -72.3022 | 0.88184
81.0013 | 12.5845 | -160.974 | -12.8118 | -73.8885 | 0.93422
82.0016 | 12.5121 | -161.906 | -12.4162 | -76.3166 | 0.98603
83.0014 | 12.4356 | -162.899 | -12.1084 | -76.4055 | 1.0307
84.0007 | 12.3631 | -163.841 | -11.7064 | -76.9828 | 1.0888
85.002 | 12.2914 | -164.819 | -11.2714 | -78.1565 | 1.1544
86.0018 | 12.2124 | -165.759 | -10.8156 | -78.3948 | 1.2279
87.0019 | 12.1451 | -166.784 | -10.3983 | -79.3653 | 1.2986
88.0015 | 12.0653 | -167.848 | -9.9972 | -78.6801 | 1.3728
89.0018 | 11.9934 | -168.849 | -9.5895 | -78.5384 | 1.4511
90.0017 | 11.9225 | -169.848 | -9.1726 | -78.4221 | 1.5354
91.0018 | 11.8525 | -170.838 | -8.8605 | -78.292 | 1.6048
92.0015 | 11.7923 | -171.866 | -8.5244 | -77.5679 | 1.6802
93.0013 | 11.7291 | -173.016 | -8.1615 | -77.2344 | 1.7652
94.0019 | 11.6639 | -174.145 | -7.903 | -76.9741 | 1.8328
95.0017 | 11.6113 | -175.299 | -7.7053 | -75.6942 | 1.8867
96.0021 | 11.5673 | -176.415 | -7.4907 | -74.93 | 1.9442
97.0017 | 11.5205 | -177.506 | -7.3383 | -73.6506 | 1.9897
98.0015 | 11.4819 | -178.688 | -7.1747 | -72.0737 | 2.037
99.0021 | 11.4549 | -179.919 | -7.0158 | -70.9121 | 2.0815
100.002 | 11.4357 | 178.853 | -6.8976 | -69.409 | 2.115
101.014 | 11.4213 | 177.672 | -6.7783 | -67.6574 | 2.1482
102.001 | 11.4146 | 176.57 | -6.7176 | -65.9646 | 2.1651
103.002 | 11.4073 | 175.474 | -6.6028 | -64.3033 | 2.1961
104.006 | 11.4146 | 174.408 | -6.5608 | -62.8095 | 2.205
105.002 | 11.4176 | 173.302 | -6.5595 | -61.2055 | 2.2045
106.002 | 11.4235 | 172.22 | -6.4695 | -59.5136 | 2.2262
107.002 | 11.4337 | 171.12 | -6.448 | -57.3999 | 2.2291
108.002 | 11.4529 | 170.138 | -6.4707 | -55.769 | 2.2183
109.002 | 11.4783 | 169.17 | -6.4527 | -54.1913 | 2.2164
110.002 | 11.5057 | 168.227 | -6.4847 | -52.6428 | 2.2011
111.003 | 11.5394 | 167.244 | -6.4751 | -50.7576 | 2.1949
112.002 | 11.5877 | 166.294 | -6.4909 | -49.2084 | 2.1786
113.002 | 11.6357 | 165.361 | -6.5789 | -47.7897 | 2.1444
114.01 | 11.6898 | 164.443 | -6.6633 | -46.2267 | 2.1102
115.002 | 11.7442 | 163.583 | -6.784 | -44.5389 | 2.0676
116.002 | 11.8093 | 162.763 | -6.9367 | -43.3357 | 2.016
117.002 | 11.8767 | 161.874 | -7.0243 | -42.1182 | 1.98
118.002 | 11.9346 | 161.014 | -7.2039 | -40.8048 | 1.9262
119.002 | 11.9921 | 160.138 | -7.3722 | -39.605 | 1.8764
120.002 | 12.0574 | 159.304 | -7.5393 | -38.3938 | 1.8264
121.002 | 12.1089 | 158.471 | -7.6959 | -37.6293 | 1.7829
122.002 | 12.1783 | 157.59 | -7.7985 | -36.4233 | 1.7477
123.008 | 12.232 | 156.665 | -8.0459 | -36.3017 | 1.6878
124.002 | 12.2898 | 155.773 | -8.1028 | -35.6671 | 1.6655
125.002 | 12.3486 | 154.903 | -8.2675 | -35.4013 | 1.6229
126.008 | 12.4118 | 153.984 | -8.4288 | -35.2475 | 1.5813
127.002 | 12.4631 | 153.079 | -8.5489 | -35.3075 | 1.5502
128.003 | 12.5254 | 152.196 | -8.5739 | -35.2284 | 1.5347
129.011 | 12.5733 | 151.24 | -8.8417 | -35.849 | 1.4796
130.002 | 12.6219 | 150.311 | -8.8244 | -36.2384 | 1.4743
131.001 | 12.6563 | 149.349 | -9.026 | -36.9757 | 1.4345
132.002 | 12.7096 | 148.414 | -8.9966 | -37.8424 | 1.4306
133.002 | 12.7542 | 147.421 | -9.144 | -38.5554 | 1.3992
134.001 | 12.7913 | 146.427 | -9.0778 | -39.5322 | 1.4039
135.002 | 12.8401 | 145.4 | -9.0489 | -40.1518 | 1.4007
136.007 | 12.8765 | 144.351 | -9.0767 | -40.9989 | 1.3903
137.003 | 12.9147 | 143.32 | -9.077 | -41.166 | 1.3841
138.002 | 12.9594 | 142.318 | -9.0884 | -41.3342 | 1.3752
139.001 | 12.9896 | 141.261 | -9.1518 | -41.7379 | 1.3604
140.003 | 13.0263 | 140.236 | -8.958 | -41.376 | 1.3853
141.001 | 13.0565 | 139.15 | -9.0948 | -41.3897 | 1.3588
142.002 | 13.0764 | 138.093 | -9.058 | -41.0667 | 1.3615
143.008 | 13.1011 | 137.025 | -9.0647 | -40.285 | 1.3566
144.003 | 13.1184 | 135.961 | -8.9349 | -39.6184 | 1.3743
145.002 | 13.1344 | 134.881 | -8.9822 | -39.0399 | 1.3643
146.002 | 13.1436 | 133.814 | -9.0059 | -37.6761 | 1.3591
147.002 | 13.1553 | 132.746 | -9.0751 | -36.9021 | 1.3465
148.002 | 13.1591 | 131.607 | -9.188 | -35.8943 | 1.3284
149.002 | 13.1636 | 130.535 | -9.2798 | -35.0566 | 1.3137
150.002 | 13.1656 | 129.448 | -9.3861 | -33.8362 | 1.2974
151.002 | 13.1676 | 128.397 | -9.3478 | -33.6303 | 1.3028
152.002 | 13.1557 | 127.377 | -9.4071 | -33.0681 | 1.2957
153.002 | 13.1471 | 126.339 | -9.5465 | -32.0963 | 1.2763
154.002 | 13.1353 | 125.354 | -9.5033 | -31.0647 | 1.2844
155.002 | 13.1181 | 124.352 | -9.6135 | -30.3179 | 1.2707
156.002 | 13.0996 | 123.382 | -9.7988 | -28.3065 | 1.2464
157.002 | 13.0708 | 122.41 | -10.0837 | -26.4968 | 1.2101
158.002 | 13.0375 | 121.455 | -10.1403 | -24.8811 | 1.2068
159.002 | 13.0016 | 120.479 | -10.3285 | -23.3325 | 1.1858
160.001 | 12.967 | 119.482 | -10.5762 | -21.6639 | 1.157
161.002 | 12.9279 | 118.465 | -10.9455 | -18.1957 | 1.1137
162.002 | 12.8883 | 117.465 | -11.1411 | -16.4085 | 1.0938
163.006 | 12.8404 | 116.472 | -11.2609 | -14.4035 | 1.0848
164.002 | 12.8016 | 115.488 | -11.4522 | -10.9853 | 1.0658
165.002 | 12.7389 | 114.493 | -11.6078 | -8.4623 | 1.0545
166.002 | 12.6869 | 113.474 | -11.8763 | -4.6712 | 1.0285
167.002 | 12.627 | 112.449 | -12.0509 | -1.8479 | 1.0149
168.002 | 12.5611 | 111.47 | -12.3071 | 2.8106 | 0.9929
169.002 | 12.4971 | 110.458 | -12.5576 | 5.8917 | 0.97176
170.001 | 12.4279 | 109.46 | -12.6989 | 8.8823 | 0.96371
171.001 | 12.3664 | 108.433 | -13.0727 | 11.6163 | 0.92961
172.002 | 12.2937 | 107.42 | -13.2545 | 13.8582 | 0.91799
173.001 | 12.235 | 106.431 | -13.4733 | 16.0851 | 0.9012
174.002 | 12.163 | 105.44 | -13.6602 | 18.1445 | 0.88933
175.002 | 12.1023 | 104.518 | -13.8982 | 20.8596 | 0.87133
176.002 | 12.0349 | 103.587 | -14.024 | 23.9186 | 0.86549
177.001 | 11.9694 | 102.678 | -14.2175 | 25.9415 | 0.8528
178.005 | 11.8934 | 101.714 | -14.4119 | 28.7603 | 0.84124
179.003 | 11.8295 | 100.735 | -14.6159 | 30.2911 | 0.82776
180.002 | 11.7718 | 99.7831 | -14.8083 | 33.0348 | 0.815
181.002 | 11.7073 | 98.7485 | -15.1271 | 36.4664 | 0.79145
182.003 | 11.659 | 97.7201 | -15.645 | 38.3803 | 0.74975
183.002 | 11.6194 | 96.6772 | -16.0187 | 42.2067 | 0.72142
184.002 | 11.5833 | 95.6353 | -16.5492 | 43.2496 | 0.68146
185.002 | 11.5543 | 94.5846 | -17.1925 | 44.9895 | 0.63489
186.008 | 11.522 | 93.5567 | -17.6635 | 47.6463 | 0.60359
187.003 | 11.5014 | 92.5196 | -18.0736 | 48.5637 | 0.5771
188.003 | 11.4665 | 91.4756 | -18.6923 | 48.7517 | 0.53956
189.001 | 11.4494 | 90.3733 | -19.1167 | 50.1396 | 0.51484
190.002 | 11.4304 | 89.2685 | -19.8542 | 51.4757 | 0.47394
191.001 | 11.4137 | 88.1025 | -20.2492 | 53.6483 | 0.45373
192.002 | 11.4083 | 86.9829 | -21.1277 | 54.3645 | 0.41032
193.002 | 11.4125 | 85.8721 | -22.6428 | 53.7914 | 0.34446
194.002 | 11.4143 | 84.7906 | -23.8623 | 53.256 | 0.29927
195.002 | 11.4173 | 83.7092 | -25.6712 | 50.3458 | 0.24291
196.003 | 11.4288 | 82.6193 | -27.7701 | 44.9325 | 0.19051
197.002 | 11.435 | 81.5572 | -30.2179 | 31.9912 | 0.14362
198.002 | 11.4573 | 80.5055 | -32.5502 | 9.0705 | 0.10952
199.002 | 11.4758 | 79.4528 | -33.2173 | -10.4834 | 0.1012
200.002 | 11.5066 | 78.3524 | -32.7442 | -45.2036 | 0.10649
201.001 | 11.5405 | 77.2437 | -31.96 | -60.8146 | 0.1161
202.002 | 11.5799 | 76.1729 | -29.2761 | -76.0816 | 0.15742
203.002 | 11.6276 | 75.0648 | -28.1465 | -85.0614 | 0.1783
204.002 | 11.673 | 73.9752 | -26.1869 | -90.726 | 0.22227
205.002 | 11.7291 | 72.9545 | -25.2226 | -93.2142 | 0.24677
206.007 | 11.7744 | 71.8738 | -24.0149 | -94.1391 | 0.28211
207.008 | 11.8294 | 70.792 | -23.5162 | -92.801 | 0.2969
208.002 | 11.8746 | 69.7237 | -23.3379 | -91.7057 | 0.30148
209.011 | 11.9402 | 68.6806 | -22.475 | -92.122 | 0.33047
210.002 | 11.9936 | 67.6105 | -22.3975 | -90.4939 | 0.33139
211.002 | 12.0546 | 66.5897 | -22.6772 | -89.9249 | 0.31864
212.001 | 12.1129 | 65.5442 | -22.1805 | -90.7601 | 0.33514
213.002 | 12.1827 | 64.5272 | -21.7644 | -91.2056 | 0.34878
214.002 | 12.2393 | 63.5019 | -22.2815 | -88.5879 | 0.32648
215.002 | 12.2959 | 62.5255 | -22.0225 | -89.549 | 0.33418
216.002 | 12.3684 | 61.5391 | -22.5453 | -88.6341 | 0.31204
217.002 | 12.42 | 60.4814 | -22.5597 | -89.4951 | 0.30968
218.009 | 12.4823 | 59.4732 | -23.1617 | -88.9152 | 0.28687
219.003 | 12.5467 | 58.3586 | -23.8742 | -86.2869 | 0.26232
220.007 | 12.6075 | 57.4792 | -24.4148 | -86.8305 | 0.24477
221.002 | 12.6659 | 56.4743 | -25.8315 | -83.1868 | 0.20653
222.002 | 12.7164 | 55.4633 | -26.6365 | -82.9774 | 0.18716
223.001 | 12.7699 | 54.4889 | -27.8177 | -79.4522 | 0.16236
224.001 | 12.8184 | 53.4896 | -29.856 | -68.9774 | 0.12768
225.003 | 12.8695 | 52.5334 | -30.5285 | -63.8534 | 0.11748
226.001 | 12.9182 | 51.5711 | -31.9884 | -42.3507 | 0.098747
227.002 | 12.9591 | 50.623 | -31.8329 | -28.1579 | 0.10006
228.002 | 13.0037 | 49.6414 | -32.0698 | -12.1928 | 0.096867
229.003 | 13.0395 | 48.6763 | -30.8079 | -2.5184 | 0.11155
230.002 | 13.088 | 47.7279 | -28.4179 | 14.2049 | 0.14607
231.002 | 13.1194 | 46.771 | -26.6062 | 21.6549 | 0.1793
232.002 | 13.1478 | 45.8398 | -25.7941 | 24.5408 | 0.19623
233.002 | 13.1633 | 45.5174 | -25.413 | 27.1081 | 0.20467
234.003 | 13.207 | 43.9412 | -24.208 | 28.4298 | 0.23395
235.002 | 13.2264 | 42.9508 | -23.009 | 29.2009 | 0.26798
236.002 | 13.2461 | 42.0005 | -22.3315 | 29.687 | 0.28907
237.002 | 13.2636 | 41.0567 | -21.8091 | 30.0826 | 0.30638
238.001 | 13.2808 | 40.1027 | -20.8983 | 29.7341 | 0.33958
239.006 | 13.2826 | 39.1341 | -20.3102 | 28.4338 | 0.3633
240.002 | 13.2822 | 38.2012 | -20.0535 | 28.522 | 0.37422
241.002 | 13.281 | 37.2005 | -19.6707 | 27.0601 | 0.39114
242.002 | 13.2848 | 36.2439 | -19.2528 | 27.2173 | 0.41025
243.003 | 13.2739 | 35.3141 | -18.6496 | 27.5815 | 0.44031
244.002 | 13.2658 | 34.35 | -18.6966 | 27.7001 | 0.43835
245.002 | 13.2461 | 33.4003 | -18.4999 | 28.788 | 0.44941
246.001 | 13.2279 | 32.4235 | -17.8904 | 30.0852 | 0.48311
247.002 | 13.1998 | 31.5117 | -17.7209 | 30.7952 | 0.49423
248.002 | 13.1771 | 30.5794 | -17.7028 | 31.2822 | 0.49656
249.003 | 13.1388 | 29.6339 | -17.6933 | 33.0626 | 0.49929
250.002 | 13.1094 | 28.7394 | -17.7859 | 33.2981 | 0.49567
251.002 | 13.0796 | 27.7699 | -17.5192 | 34.6374 | 0.51289
252.002 | 13.0389 | 26.8379 | -17.789 | 35.9302 | 0.49954
253.005 | 13.0112 | 25.9536 | -17.6513 | 37.9268 | 0.50915
254.003 | 12.968 | 25.0367 | -17.4077 | 39.8148 | 0.52625
255.008 | 12.9294 | 24.0952 | -17.589 | 42.875 | 0.51767
256.001 | 12.8829 | 23.1552 | -17.5213 | 45.9176 | 0.52452
257.002 | 12.8384 | 22.189 | -17.5555 | 48.7836 | 0.52514
258.002 | 12.7998 | 21.2047 | -17.3484 | 53.5594 | 0.54023
259.002 | 12.7464 | 20.2483 | -16.9718 | 58.0047 | 0.56767
260.003 | 12.7059 | 19.2631 | -16.9171 | 63.357 | 0.57392
261.002 | 12.6677 | 18.2792 | -16.5576 | 70.6627 | 0.60083
262.011 | 12.6246 | 17.27 | -16.0746 | 76.288 | 0.63838
263.002 | 12.573 | 16.2863 | -15.4168 | 81.4302 | 0.69276
264.007 | 12.5292 | 15.3088 | -14.8773 | 87.4317 | 0.74094
265.002 | 12.4833 | 14.3385 | -14.1669 | 92.1036 | 0.80844
266.003 | 12.4468 | 13.3919 | -13.3906 | 95.2299 | 0.88787
267.002 | 12.399 | 12.4013 | -12.6413 | 97.8786 | 0.97338
268.002 | 12.3506 | 11.3635 | -11.9098 | 99.0212 | 1.0651
269.003 | 12.3045 | 10.3214 | -11.1944 | 100.716 | 1.1629
270.002 | 12.2637 | 9.3099 | -10.6301 | 102.147 | 1.2471
271.002 | 12.2192 | 8.2671 | -9.9972 | 103.176 | 1.3486
272.001 | 12.1724 | 7.192 | -9.4355 | 102.655 | 1.4469
273.002 | 12.1311 | 6.1032 | -8.9106 | 103.311 | 1.5449
274.002 | 12.0873 | 5.0353 | -8.473 | 103.717 | 1.6335
275.002 | 12.0454 | 4.0006 | -8.0096 | 103.317 | 1.7319
276.002 | 12.0019 | 2.93 | -7.7101 | 103.291 | 1.8022
277.002 | 11.9634 | 1.8821 | -7.3979 | 103.062 | 1.877
278.002 | 11.9183 | 0.88182 | -7.1594 | 101.926 | 1.9398
279.003 | 11.8806 | -0.14022 | -6.9352 | 102.576 | 1.9997
280.002 | 11.8437 | -1.1196 | -6.7876 | 102.205 | 2.0431
281.002 | 11.808 | -2.0736 | -6.6046 | 102.367 | 2.0956
282.002 | 11.7848 | -3.0057 | -6.4611 | 102.219 | 2.1366
283.002 | 11.7534 | -3.9056 | -6.3889 | 102.428 | 2.1625
284.002 | 11.7309 | -4.7921 | -6.3991 | 102.05 | 2.1656
285.002 | 11.7122 | -5.6556 | -6.4125 | 102.034 | 2.167
286.003 | 11.7032 | -6.4514 | -6.4377 | 102.346 | 2.1629
287.001 | 11.6904 | -7.2792 | -6.541 | 102.311 | 2.1402
288.002 | 11.6915 | -8.0525 | -6.6183 | 102.627 | 2.1208
289.002 | 11.6899 | -8.8528 | -6.7831 | 102.858 | 2.081
290.002 | 11.6895 | -9.6022 | -6.9709 | 103.313 | 2.0361
291.002 | 11.7058 | -10.3673 | -7.2067 | 103.409 | 1.9774
292.002 | 11.7302 | -11.1241 | -7.436 | 103.467 | 1.92
293.002 | 11.7542 | -11.9297 | -7.6096 | 104.375 | 1.8764
294.007 | 11.788 | -12.728 | -7.9743 | 104.329 | 1.7917
295.002 | 11.8309 | -13.5412 | -8.3484 | 105.007 | 1.7072
296.003 | 11.8782 | -14.3854 | -8.6309 | 107.475 | 1.6432
297.002 | 11.9344 | -15.2192 | -9.0658 | 108.462 | 1.5523
298.002 | 11.9777 | -16.1155 | -9.4513 | 111.058 | 1.4772
299.002 | 12.0403 | -17.0268 | -9.7569 | 113.385 | 1.4156
300.002 | 12.0933 | -17.979 | -10.0511 | 116.476 | 1.3599
301.002 | 12.1535 | -18.9727 | -10.2491 | 119.853 | 1.3199
302.002 | 12.2137 | -19.9431 | -10.4205 | 122.786 | 1.2851
303.002 | 12.2627 | -20.9134 | -10.5885 | 126.545 | 1.2532
304.002 | 12.3305 | -21.91 | -10.6812 | 129.254 | 1.2302
305.003 | 12.3836 | -22.9265 | -10.8974 | 132.363 | 1.1925
306.002 | 12.4413 | -24.0284 | -10.9727 | 135.663 | 1.1744
307.003 | 12.4964 | -25.0793 | -11.1677 | 139.187 | 1.1409
308.002 | 12.5557 | -26.1604 | -11.0426 | 142.966 | 1.1497
309.002 | 12.6073 | -27.2205 | -11.1234 | 146.123 | 1.1322
310.003 | 12.6589 | -28.3502 | -11.1749 | 149.18 | 1.1188
311.002 | 12.7103 | -29.4762 | -11.2374 | 151.852 | 1.1042
312.005 | 12.7631 | -30.6194 | -11.1631 | 154.947 | 1.1069
313.002 | 12.8123 | -31.7727 | -11.3045 | 157.671 | 1.0829
314.002 | 12.8684 | -32.8956 | -11.2933 | 160.184 | 1.0772
315.002 | 12.9196 | -34.0364 | -11.1446 | 162.9 | 1.0894
316.002 | 12.971 | -35.2112 | -11.3034 | 165.801 | 1.0633
317.002 | 13.0235 | -36.4168 | -11.1709 | 168.709 | 1.0732
318.002 | 13.0692 | -37.6021 | -11.0639 | 171.775 | 1.0808
319.002 | 13.1071 | -38.8214 | -10.9265 | 174.383 | 1.0933
320.003 | 13.1569 | -39.9534 | -10.7985 | 176.427 | 1.1032
321.002 | 13.1916 | -41.1607 | -10.8341 | 179.683 | 1.0943
322.002 | 13.226 | -42.3517 | -10.7717 | -177.602 | 1.0978
323.002 | 13.2583 | -43.5938 | -10.7203 | -174.646 | 1.1003
324.001 | 13.2876 | -44.792 | -10.593 | -171.689 | 1.1128
325.001 | 13.3245 | -46.0003 | -10.4796 | -169.258 | 1.1226
326.002 | 13.3435 | -47.2089 | -10.527 | -165.513 | 1.1141
327.002 | 13.3609 | -48.4609 | -10.3721 | -164.374 | 1.1319
328.001 | 13.3826 | -49.6554 | -10.3449 | -160.825 | 1.1326
329.002 | 13.3856 | -50.8304 | -10.3073 | -158.651 | 1.1372
330.002 | 13.4008 | -51.9582 | -10.2975 | -155.418 | 1.1364
331.002 | 13.4056 | -53.0868 | -10.2284 | -153.182 | 1.1449
332.002 | 13.4 | -54.2565 | -10.2418 | -150.906 | 1.1439
333.002 | 13.4063 | -55.4053 | -10.1977 | -148.141 | 1.1489
334.002 | 13.4 | -56.4983 | -10.1312 | -146.943 | 1.1586
335.002 | 13.3999 | -57.5087 | -10.077 | -144.251 | 1.1659
336.007 | 13.3936 | -58.5213 | -10.1114 | -142.938 | 1.1621
337.002 | 13.375 | -59.6208 | -10.2133 | -141.295 | 1.151
338.002 | 13.3671 | -60.7138 | -10.206 | -139.603 | 1.153
339.002 | 13.3443 | -61.7574 | -10.1739 | -137.942 | 1.1603
340.002 | 13.3173 | -62.7991 | -10.2014 | -135.813 | 1.1603
341.002 | 13.2855 | -63.8239 | -10.1789 | -134.305 | 1.1676
342.002 | 13.2606 | -64.7673 | -10.1819 | -132.184 | 1.1705
343.002 | 13.227 | -65.7709 | -10.1138 | -130.242 | 1.1843
344.002 | 13.1757 | -66.8611 | -10.0003 | -127.788 | 1.2071
345.003 | 13.1245 | -67.9422 | -9.9734 | -126.862 | 1.218
346.002 | 13.0768 | -69.0356 | -9.8687 | -125.855 | 1.2397
347.002 | 13.0229 | -69.9722 | -9.7953 | -124.293 | 1.258
348.004 | 12.9724 | -70.9055 | -9.766 | -122.959 | 1.2697
349.002 | 12.9164 | -71.8569 | -9.9145 | -122.501 | 1.2562
350.002 | 12.858 | -72.838 | -10.0042 | -121.31 | 1.2516
351.002 | 12.8012 | -73.9276 | -10.0805 | -119.624 | 1.2489
352.002 | 12.732 | -74.9246 | -10.0514 | -117.899 | 1.2631
353.002 | 12.6718 | -75.8008 | -10.1551 | -116.654 | 1.2568
354.002 | 12.6138 | -76.6236 | -10.095 | -114.458 | 1.274
355.002 | 12.5455 | -77.5102 | -10.3103 | -113.366 | 1.2526
356.001 | 12.4874 | -78.5099 | -10.247 | -111.725 | 1.2703
357.005 | 12.4194 | -79.4719 | -10.3738 | -110.855 | 1.2617
358.003 | 12.3624 | -80.3403 | -10.4821 | -110.335 | 1.2542
359.002 | 12.3139 | -80.9499 | -10.5394 | -109.097 | 1.2529
FREQ | 1.1885
CONICAL | CUTTHETA= | 14.3
ANGLE | RHC | RPHD | LHC | LPHD | AXIAL
0.0013 | 12.3623 | -105.648 | -10.5084 | -157.035 | 1.2504
1.0022 | 12.308 | -106.413 | -10.7482 | -155.544 | 1.2239
2.0021 | 12.2662 | -107.434 | -10.8662 | -154.872 | 1.2132
3.0096 | 12.2227 | -108.323 | -10.9952 | -153.615 | 1.2013
4.0023 | 12.1807 | -109.223 | -11.0496 | -152.071 | 1.1995
5.0024 | 12.147 | -110.2 | -11.106 | -149.735 | 1.1964
6.0025 | 12.1041 | -110.978 | -11.2509 | -149.132 | 1.1824
7.0017 | 12.0682 | -111.927 | -11.4434 | -148.354 | 1.1612
8.0015 | 12.0342 | -112.949 | -11.2448 | -146.773 | 1.1928
9.0016 | 11.9984 | -113.99 | -11.5052 | -147.148 | 1.1623
10.0018 | 11.9708 | -115.018 | -11.5376 | -145.904 | 1.1616
11.0016 | 11.941 | -115.969 | -11.6164 | -145.422 | 1.1551
12.0017 | 11.9311 | -116.967 | -11.6766 | -143.918 | 1.1484
13.0108 | 11.9112 | -117.953 | -11.9828 | -142.039 | 1.1111
14.0015 | 11.8947 | -119.098 | -12.0481 | -140.681 | 1.1048
15.0023 | 11.8814 | -120.195 | -12.3428 | -139.435 | 1.0695
16.0023 | 11.8882 | -121.235 | -12.5292 | -137.336 | 1.0459
17.0018 | 11.8861 | -122.254 | -12.6304 | -135.125 | 1.034
18.0031 | 11.8965 | -123.269 | -13.0289 | -133.255 | 0.98637
19.0016 | 11.9047 | -124.359 | -13.188 | -130.419 | 0.96751
20.0022 | 11.9216 | -125.528 | -13.2072 | -127.598 | 0.96349
21.0014 | 11.9392 | -126.691 | -13.4869 | -124.898 | 0.93102
22.0018 | 11.9609 | -127.815 | -13.4809 | -121.731 | 0.92933
23.0016 | 11.993 | -128.811 | -13.6936 | -117.439 | 0.90345
24.0016 | 12.0175 | -129.874 | -13.658 | -114.953 | 0.90462
25.0022 | 12.0426 | -131.02 | -13.8726 | -110.376 | 0.87994
26.0016 | 12.0868 | -132.221 | -13.9919 | -107.133 | 0.86351
27.0016 | 12.1323 | -133.317 | -14.1795 | -104.226 | 0.8406
28.0019 | 12.1797 | -134.334 | -14.2231 | -101.106 | 0.83183
29.0024 | 12.2227 | -135.386 | -14.2762 | -97.965 | 0.82266
30.0014 | 12.2766 | -136.367 | -14.3441 | -92.7981 | 0.81119
31.0074 | 12.3296 | -137.473 | -14.3502 | -88.5294 | 0.80569
32.0013 | 12.3861 | -138.587 | -14.4012 | -83.6056 | 0.79576
33.0019 | 12.4392 | -139.733 | -14.5885 | -79.0446 | 0.77401
34.0022 | 12.5018 | -140.718 | -14.8211 | -75.2318 | 0.74811
35.0017 | 12.5584 | -141.683 | -14.6928 | -70.3065 | 0.75433
36.0016 | 12.6062 | -142.649 | -14.7082 | -64.7041 | 0.74885
37.0021 | 12.6717 | -143.735 | -14.5641 | -60.0654 | 0.75566
38.0019 | 12.7337 | -144.795 | -14.4601 | -57.1952 | 0.75933
39.0021 | 12.7765 | -145.851 | -14.4223 | -51.7522 | 0.75889
40.0018 | 12.8339 | -146.833 | -14.4538 | -46.3659 | 0.75116
41.0018 | 12.8782 | -147.792 | -14.4324 | -44.1565 | 0.74918
42.0017 | 12.9285 | -148.698 | -14.3139 | -39.2119 | 0.7551
43.0021 | 12.9845 | -149.714 | -14.2192 | -36.0935 | 0.75847
44.0016 | 13.0279 | -150.703 | -14.2821 | -35.0086 | 0.74922
45.0079 | 13.0644 | -151.77 | -14.2702 | -32.2657 | 0.74711
46.0022 | 13.107 | -152.76 | -14.2241 | -29.2461 | 0.7474
47.0018 | 13.1407 | -153.678 | -14.3107 | -26.6802 | 0.73711
48.0019 | 13.1764 | -154.565 | -14.5282 | -25.1339 | 0.71591
49.0013 | 13.2133 | -155.538 | -14.5509 | -23.4762 | 0.71101
50.0017 | 13.2438 | -156.563 | -14.7419 | -21.2773 | 0.69308
51.0015 | 13.2647 | -157.588 | -14.9028 | -20.62 | 0.67872
52.0023 | 13.287 | -158.65 | -15.1608 | -18.7674 | 0.65715
53.0082 | 13.3056 | -159.531 | -15.3212 | -16.7764 | 0.64372
54.0023 | 13.3348 | -160.454 | -15.8267 | -17.1062 | 0.60527
55.0023 | 13.3488 | -161.403 | -16.0968 | -17.7527 | 0.58577
56.0018 | 13.3534 | -162.465 | -16.149 | -17.3367 | 0.58195
57.0017 | 13.3706 | -163.45 | -16.6708 | -16.6854 | 0.54691
58.0018 | 13.3746 | -164.41 | -17.3939 | -17.6822 | 0.50297
59.0016 | 13.3746 | -165.294 | -17.5611 | -17.9784 | 0.49337
60.0018 | 13.3702 | -166.229 | -18.2583 | -21.4391 | 0.45553
61.0016 | 13.3757 | -167.173 | -18.9279 | -26.3506 | 0.42145
62.002 | 13.3667 | -168.125 | -19.2161 | -30.9456 | 0.40812
63.0021 | 13.3603 | -169.089 | -19.8157 | -34.1367 | 0.38116
64.0019 | 13.3532 | -169.978 | -20.5736 | -43.4956 | 0.34959
65.0029 | 13.3395 | -170.887 | -20.551 | -50.5204 | 0.35105
66.002 | 13.3254 | -171.841 | -20.6638 | -57.2776 | 0.34709
67.0017 | 13.3158 | -172.71 | -20.3013 | -66.8951 | 0.36229
68.0015 | 13.2953 | -173.664 | -19.7003 | -73.7326 | 0.38917
69.0025 | 13.2803 | -174.607 | -19.6222 | -79.1378 | 0.39336
70.0019 | 13.2593 | -175.45 | -19.0836 | -84.2685 | 0.41955
71.0016 | 13.2368 | -176.284 | -18.4082 | -93.9272 | 0.45467
72.0072 | 13.2005 | -177.187 | -17.9767 | -95.308 | 0.47984
73.0016 | 13.1633 | -178.036 | -17.3224 | -99.0293 | 0.51963
74.0016 | 13.1256 | -178.895 | -16.9109 | -104.762 | 0.54722
75.002 | 13.0855 | -179.843 | -16.3524 | -108.631 | 0.58629
76.002 | 13.0325 | 179.249 | -15.8434 | -110.347 | 0.62551
77.001 | 12.9872 | 178.384 | -15.2465 | -112.886 | 0.67356
78.0019 | 12.9432 | 177.567 | -14.7383 | -115.223 | 0.71782
79.0017 | 12.8981 | 176.778 | -14.1922 | -117.738 | 0.76844
80.0018 | 12.8381 | 175.986 | -13.7095 | -116.967 | 0.81806
81.0013 | 12.776 | 175.01 | -13.039 | -118.253 | 0.89018
82.0016 | 12.7214 | 174.218 | -12.603 | -118.944 | 0.942
83.0014 | 12.6478 | 173.446 | -12.147 | -118.646 | 1.0013
84.0007 | 12.5928 | 172.672 | -11.7928 | -118.16 | 1.0498
85.002 | 12.5268 | 171.814 | -11.2904 | -118 | 1.121
86.0018 | 12.4699 | 170.959 | -10.8437 | -118.032 | 1.1881
87.0019 | 12.4019 | 170.073 | -10.6053 | -117.719 | 1.2309
88.0015 | 12.3383 | 169.23 | -10.2628 | -116.592 | 1.29
89.0018 | 12.273 | 168.419 | -9.9805 | -116.667 | 1.3429
90.0017 | 12.2143 | 167.585 | -9.6687 | -115.799 | 1.4016
91.0018 | 12.1622 | 166.694 | -9.404 | -115.393 | 1.4539
92.0015 | 12.1082 | 165.837 | -9.1057 | -115.107 | 1.5144
93.0013 | 12.0637 | 164.871 | -8.9749 | -113.736 | 1.5455
94.0019 | 12.0098 | 163.831 | -8.7806 | -112.629 | 1.5905
95.0017 | 11.9559 | 162.892 | -8.4995 | -111.876 | 1.6534
96.0021 | 11.914 | 161.948 | -8.3753 | -109.432 | 1.6855
97.0017 | 11.8673 | 160.99 | -8.2563 | -108.098 | 1.7182
98.0015 | 11.8371 | 159.959 | -8.1733 | -105.768 | 1.7409
99.0021 | 11.7966 | 158.844 | -8.0695 | -104.006 | 1.7703
100.002 | 11.7633 | 157.716 | -8.0486 | -102.309 | 1.7814
101.014 | 11.7388 | 156.663 | -7.9292 | -99.6743 | 1.8114
102.001 | 11.7178 | 155.627 | -7.8324 | -97.3635 | 1.8363
103.002 | 11.7062 | 154.568 | -7.8545 | -95.5332 | 1.8341
104.006 | 11.7142 | 153.51 | -7.7124 | -93.155 | 1.8628
105.002 | 11.7144 | 152.354 | -7.6042 | -90.963 | 1.8863
106.002 | 11.7345 | 151.298 | -7.6089 | -88.4799 | 1.8809
107.002 | 11.7467 | 150.25 | -7.5713 | -86.0939 | 1.8864
108.002 | 11.7713 | 149.293 | -7.543 | -84.4835 | 1.8873
109.002 | 11.8078 | 148.272 | -7.5399 | -82.5183 | 1.88
110.002 | 11.8384 | 147.229 | -7.5647 | -80.3098 | 1.8679
111.003 | 11.8777 | 146.152 | -7.5345 | -78.102 | 1.8659
112.002 | 11.9162 | 145.125 | -7.6165 | -76.1213 | 1.84
113.002 | 11.9681 | 144.069 | -7.6601 | -74.1204 | 1.8198
114.01 | 12.0174 | 143.014 | -7.6772 | -72.5612 | 1.8058
115.002 | 12.078 | 141.962 | -7.7903 | -70.7458 | 1.7698
116.002 | 12.1437 | 140.885 | -7.8458 | -68.5486 | 1.7451
117.002 | 12.1975 | 139.788 | -7.9625 | -67.5883 | 1.711
118.002 | 12.2618 | 138.718 | -8.0828 | -65.6515 | 1.6748
119.002 | 12.329 | 137.653 | -8.1413 | -63.765 | 1.6506
120.002 | 12.3938 | 136.645 | -8.3469 | -62.5086 | 1.5997
121.002 | 12.4536 | 135.63 | -8.5264 | -61.6752 | 1.556
122.002 | 12.5086 | 134.555 | -8.5384 | -60.4215 | 1.544
123.008 | 12.5742 | 133.49 | -8.807 | -59.695 | 1.4854
124.002 | 12.6156 | 132.483 | -9.0082 | -59.1183 | 1.4443
125.002 | 12.6694 | 131.468 | -9.2629 | -59.0115 | 1.3937
126.008 | 12.729 | 130.327 | -9.3451 | -59.2385 | 1.371
127.002 | 12.7673 | 129.304 | -9.619 | -59.7238 | 1.3224
128.003 | 12.8191 | 128.199 | -9.6471 | -59.839 | 1.3103
129.011 | 12.869 | 127.102 | -9.9876 | -60.3119 | 1.2525
130.002 | 12.9051 | 126.08 | -10.047 | -60.7986 | 1.2387
131.001 | 12.9546 | 125.053 | -10.3658 | -61.3203 | 1.1871
132.002 | 12.9874 | 123.987 | -10.6739 | -62.7515 | 1.1413
133.002 | 13.0244 | 122.92 | -10.7014 | -64.0703 | 1.1328
134.001 | 13.0397 | 121.81 | -10.9214 | -65.5012 | 1.1025
135.002 | 13.064 | 120.691 | -10.9599 | -66.8963 | 1.0945
136.007 | 13.0903 | 119.583 | -11.181 | -67.9576 | 1.0637
137.003 | 13.1103 | 118.464 | -11.2178 | -70.247 | 1.0568
138.002 | 13.1355 | 117.318 | -11.1486 | -71.2921 | 1.0621
139.001 | 13.1532 | 116.245 | -11.1321 | -72.4698 | 1.062
140.003 | 13.1619 | 115.064 | -10.9063 | -73.3301 | 1.0889
141.001 | 13.182 | 113.91 | -10.9704 | -73.7413 | 1.0784
142.002 | 13.1958 | 112.793 | -10.9421 | -74.5552 | 1.0802
143.008 | 13.2036 | 111.705 | -10.7019 | -74.7592 | 1.1096
144.003 | 13.2008 | 110.64 | -10.6279 | -75.0471 | 1.1195
145.002 | 13.2057 | 109.555 | -10.5073 | -74.4473 | 1.1345
146.002 | 13.1997 | 108.464 | -10.5666 | -73.5375 | 1.1276
147.002 | 13.1907 | 107.353 | -10.3915 | -73.4437 | 1.1518
148.002 | 13.1856 | 106.253 | -10.386 | -72.456 | 1.1532
149.002 | 13.1729 | 105.163 | -10.493 | -71.3713 | 1.1407
150.002 | 13.163 | 104.091 | -10.304 | -70.6406 | 1.1672
151.002 | 13.1513 | 103.003 | -10.4019 | -69.8912 | 1.1556
152.002 | 13.1314 | 101.984 | -10.5808 | -69.5355 | 1.1346
153.002 | 13.1206 | 100.947 | -10.5184 | -68.8173 | 1.1443
154.002 | 13.1043 | 99.9633 | -10.666 | -68.2998 | 1.127
155.002 | 13.0932 | 98.966 | -10.568 | -67.588 | 1.1413
156.002 | 13.0717 | 98.0088 | -10.7958 | -66.4654 | 1.1145
157.002 | 13.0459 | 97.1178 | -10.9121 | -65.0874 | 1.1029
158.002 | 13.0136 | 96.1483 | -10.9849 | -62.4643 | 1.0977
159.002 | 12.9929 | 95.2588 | -11.2494 | -60.9445 | 1.0673
160.001 | 12.9581 | 94.3357 | -11.2177 | -58.5041 | 1.0755
161.002 | 12.92 | 93.4512 | -11.5814 | -56.2902 | 1.0358
162.002 | 12.8863 | 92.5223 | -11.4684 | -54.0395 | 1.0535
163.006 | 12.8335 | 91.6134 | -11.6364 | -51.8798 | 1.0396
164.002 | 12.7915 | 90.7213 | -11.7033 | -49.2081 | 1.0366
165.002 | 12.75 | 89.8535 | -11.6513 | -46.6533 | 1.0479
166.002 | 12.6978 | 88.9459 | -11.6937 | -43.909 | 1.049
167.002 | 12.6441 | 88.116 | -11.5744 | -40.9423 | 1.0702
168.002 | 12.5969 | 87.3191 | -11.6628 | -36.6211 | 1.0651
169.002 | 12.5307 | 86.4635 | -11.8468 | -33.6453 | 1.0507
170.001 | 12.4713 | 85.6705 | -11.8423 | -31.3907 | 1.0585
171.001 | 12.4036 | 84.8468 | -11.8865 | -28.5883 | 1.0614
172.002 | 12.3482 | 83.9898 | -12.0582 | -24.9444 | 1.0473
173.001 | 12.2877 | 83.1981 | -12.106 | -22.7353 | 1.0488
174.002 | 12.2283 | 82.3818 | -12.1681 | -20.8643 | 1.0485
175.002 | 12.1779 | 81.5103 | -12.3643 | -18.4225 | 1.031
176.002 | 12.1311 | 80.7176 | -12.553 | -16.2 | 1.0142
177.001 | 12.0826 | 79.9091 | -12.4243 | -14.5113 | 1.0352
178.005 | 12.0418 | 79.1182 | -12.5256 | -13.0653 | 1.028
179.003 | 11.9881 | 78.3173 | -12.6294 | -10.0494 | 1.022
180.002 | 11.9384 | 77.4814 | -12.739 | -8.7224 | 1.015
181.002 | 11.8911 | 76.6212 | -12.8505 | -5.9017 | 1.0075
182.003 | 11.8437 | 75.6692 | -12.9641 | -4.2871 | 0.99985
183.002 | 11.8128 | 74.7036 | -13.1554 | -2.1978 | 0.98151
184.002 | 11.7664 | 73.7089 | -13.4112 | 0.55728 | 0.95808
185.002 | 11.7496 | 72.6962 | -13.6586 | 1.764 | 0.93294
186.008 | 11.7207 | 71.6905 | -13.8591 | 4.1442 | 0.91465
187.003 | 11.6962 | 70.7023 | -14.2066 | 4.0991 | 0.8812
188.003 | 11.6711 | 69.695 | -14.3999 | 4.3696 | 0.86428
189.001 | 11.6501 | 68.5731 | -14.7479 | 3.7441 | 0.8323
190.002 | 11.6235 | 67.5322 | -15.011 | 4.2937 | 0.80991
191.001 | 11.6036 | 66.4386 | -15.2451 | 3.9892 | 0.79015
192.002 | 11.6001 | 65.3065 | -15.7796 | 2.5364 | 0.74324
193.002 | 11.59 | 64.1566 | -16.3476 | 0.99604 | 0.69694
194.002 | 11.5911 | 63.0054 | -17.069 | 0.79376 | 0.64127
195.002 | 11.6011 | 61.8908 | -17.6466 | 1.0066 | 0.59928
196.003 | 11.6073 | 60.8475 | -18.3561 | -1.5611 | 0.55185
197.002 | 11.6288 | 59.6899 | -19.6732 | -6.9285 | 0.47299
198.002 | 11.6421 | 58.6061 | -20.4586 | -9.719 | 0.43142
199.002 | 11.663 | 57.466 | -21.2729 | -14.0104 | 0.39185
200.002 | 11.686 | 56.3095 | -22.2551 | -20.6425 | 0.34902
201.001 | 11.7139 | 55.0749 | -22.8059 | -22.4449 | 0.32652
202.002 | 11.7451 | 53.9 | -23.9282 | -32.2981 | 0.2859
203.002 | 11.7871 | 52.6845 | -24.3185 | -33.8666 | 0.27202
204.002 | 11.8284 | 51.4751 | -24.8012 | -43.536 | 0.25609
205.002 | 11.873 | 50.3191 | -25.3055 | -54.2744 | 0.24041
206.007 | 11.9234 | 49.106 | -24.5227 | -60.6849 | 0.26156
207.008 | 11.9718 | 47.9844 | -24.3214 | -70.741 | 0.26621
208.002 | 12.0218 | 46.8015 | -23.9108 | -72.1332 | 0.27749
209.011 | 12.0716 | 45.6344 | -23.6279 | -78.0547 | 0.28504
210.002 | 12.1172 | 44.4912 | -22.8111 | -79.6119 | 0.31151
211.002 | 12.1775 | 43.2988 | -22.7865 | -79.6644 | 0.31024
212.001 | 12.232 | 42.1294 | -22.6369 | -83.0785 | 0.31365
213.002 | 12.299 | 40.9922 | -21.8189 | -85.5746 | 0.34198
214.002 | 12.3522 | 39.884 | -21.7574 | -82.5292 | 0.34231
215.002 | 12.418 | 38.7381 | -21.3987 | -85.7131 | 0.35405
216.002 | 12.4752 | 37.6171 | -21.1551 | -84.3983 | 0.36174
217.002 | 12.5306 | 36.4765 | -21.1007 | -82.1664 | 0.3617
218.009 | 12.5796 | 35.3669 | -21.1588 | -79.4259 | 0.35726
219.003 | 12.6451 | 34.183 | -20.9184 | -75.0095 | 0.36453
220.007 | 12.6905 | 33.1944 | -21.054 | -76.3443 | 0.35701
221.002 | 12.7503 | 32.0908 | -21.0047 | -71.4537 | 0.35658
222.002 | 12.7951 | 31.0181 | -21.0146 | -67.4114 | 0.35434
223.001 | 12.8295 | 29.9495 | -20.7735 | -62.2674 | 0.36288
224.001 | 12.8888 | 28.9273 | -20.745 | -57.9909 | 0.36159
225.003 | 12.928 | 27.9155 | -20.4644 | -55.3475 | 0.37178
226.001 | 12.9737 | 26.8982 | -20.1966 | -50.6661 | 0.38142
227.002 | 13.0082 | 25.8708 | -19.68 | -47.7502 | 0.4032
228.002 | 13.047 | 24.8628 | -19.0952 | -46.4253 | 0.42936
229.003 | 13.0898 | 23.8612 | -18.7944 | -43.44 | 0.44231
230.002 | 13.129 | 22.8705 | -18.3735 | -41.6278 | 0.46219
231.002 | 13.1642 | 21.9165 | -17.834 | -38.8048 | 0.48984
232.002 | 13.1823 | 20.964 | -17.4392 | -36.9369 | 0.51156
233.002 | 13.1898 | 20.6126 | -17.3215 | -35.7437 | 0.51809
234.003 | 13.2285 | 19.0027 | -16.7452 | -36.1946 | 0.5512
235.002 | 13.2428 | 18.06 | -16.3841 | -33.6968 | 0.57367
236.002 | 13.2575 | 17.0971 | -16.0064 | -35.0505 | 0.59816
237.002 | 13.2688 | 16.1845 | -15.9845 | -36.0738 | 0.5989
238.001 | 13.2769 | 15.2388 | -15.6722 | -36.0039 | 0.62026
239.006 | 13.2798 | 14.3021 | -15.5234 | -35.8559 | 0.63077
240.002 | 13.2782 | 13.3756 | -15.4099 | -36.5025 | 0.6392
241.002 | 13.2796 | 12.4645 | -15.2269 | -37.2133 | 0.65272
242.002 | 13.2746 | 11.5811 | -15.1476 | -37.4074 | 0.65909
243.003 | 13.2717 | 10.6942 | -15.0172 | -36.949 | 0.6693
244.002 | 13.2548 | 9.8013 | -15.1097 | -37.315 | 0.66349
245.002 | 13.2339 | 8.9046 | -15.0111 | -37.7916 | 0.67268
246.001 | 13.233 | 8.0194 | -14.964 | -36.7049 | 0.67642
247.002 | 13.2156 | 7.2046 | -14.9757 | -35.6511 | 0.67686
248.002 | 13.1949 | 6.3421 | -15.1284 | -35.0765 | 0.66664
249.003 | 13.1723 | 5.4837 | -15.4359 | -34.7929 | 0.64511
250.002 | 13.1587 | 4.6101 | -15.6273 | -34.2401 | 0.63203
251.002 | 13.132 | 3.7932 | -16.0895 | -32.8711 | 0.60109
252.002 | 13.1102 | 2.9374 | -16.471 | -32.2164 | 0.57669
253.005 | 13.0916 | 2.0686 | -17.2084 | -31.437 | 0.53086
254.003 | 13.0581 | 1.2391 | -17.5051 | -27.682 | 0.51501
255.008 | 13.0442 | 0.35126 | -18.6394 | -27.1335 | 0.45265
256.001 | 13.0041 | -0.54627 | -19.3032 | -23.84 | 0.42128
257.002 | 12.9758 | -1.4478 | -20.3731 | -17.4824 | 0.37365
258.002 | 12.949 | -2.3881 | -21.4771 | -10.2446 | 0.33006
259.002 | 12.9096 | -3.3302 | -22.1355 | 1.3773 | 0.30735
260.003 | 12.8754 | -4.2142 | -22.3686 | 16.373 | 0.30039
261.002 | 12.8353 | -5.2015 | -22.3733 | 34.5541 | 0.30162
262.011 | 12.8004 | -6.1925 | -20.9654 | 47.4457 | 0.35613
263.002 | 12.7572 | -7.1311 | -19.2705 | 55.8631 | 0.43506
264.007 | 12.7145 | -8.092 | -17.8172 | 64.2024 | 0.51688
265.002 | 12.683 | -9.0248 | -16.2965 | 69.1293 | 0.61809
266.003 | 12.6395 | -10.0573 | -15.3449 | 71.3046 | 0.69319
267.002 | 12.5935 | -10.9853 | -14.1993 | 73.2357 | 0.79526
268.002 | 12.555 | -12.0253 | -13.2358 | 74.0539 | 0.89265
269.003 | 12.5249 | -13.0167 | -12.4078 | 75.0034 | 0.98554
270.002 | 12.475 | -14.0151 | -11.6101 | 75.5265 | 1.0868
271.002 | 12.4287 | -15.002 | -11.0677 | 76.0467 | 1.1632
272.001 | 12.385 | -16.0655 | -10.4661 | 74.7814 | 1.2533
273.002 | 12.3352 | -17.0507 | -10.0081 | 73.9024 | 1.329
274.002 | 12.2801 | -17.9828 | -9.621 | 74.3919 | 1.3987
275.002 | 12.235 | -19.0228 | -9.2722 | 73.9779 | 1.4639
276.002 | 12.1875 | -19.9678 | -9.051 | 72.7677 | 1.5101
277.002 | 12.1508 | -20.9537 | -8.8343 | 72.7026 | 1.5551
278.002 | 12.1087 | -21.8949 | -8.7117 | 72.1606 | 1.585
279.003 | 12.0707 | -22.7904 | -8.5682 | 71.4574 | 1.6187
280.002 | 12.047 | -23.666 | -8.5181 | 71.216 | 1.6325
281.002 | 12.012 | -24.6078 | -8.4659 | 70.2841 | 1.6491
282.002 | 11.9973 | -25.4399 | -8.4945 | 70.4926 | 1.6465
283.002 | 11.9825 | -26.2772 | -8.6122 | 70.2961 | 1.627
284.002 | 11.9777 | -27.0584 | -8.7248 | 69.4249 | 1.6068
285.002 | 11.9806 | -27.8444 | -8.8329 | 69.5992 | 1.5863
286.003 | 11.9862 | -28.7114 | -9.0176 | 70.5093 | 1.5517
287.001 | 11.997 | -29.4728 | -9.3568 | 71.0285 | 1.4901
288.002 | 12.0224 | -30.2922 | -9.5347 | 71.1819 | 1.4555
289.002 | 12.05 | -31.0904 | -10.0213 | 71.8737 | 1.3715
290.002 | 12.084 | -31.9023 | -10.3315 | 72.3169 | 1.318
291.002 | 12.1181 | -32.7089 | -10.7829 | 72.8638 | 1.2461
292.002 | 12.1705 | -33.5728 | -11.3764 | 73.7464 | 1.1565
293.002 | 12.2257 | -34.4727 | -11.8787 | 77.1054 | 1.0844
294.007 | 12.2819 | -35.3704 | -12.6227 | 77.1676 | 0.98875
295.002 | 12.3439 | -36.3819 | -13.1771 | 80.3594 | 0.92087
296.003 | 12.4013 | -37.3239 | -13.8362 | 85.7288 | 0.84784
297.002 | 12.4662 | -38.3324 | -14.4478 | 89.719 | 0.78422
298.002 | 12.5275 | -39.3666 | -14.7777 | 94.7079 | 0.74964
299.002 | 12.5876 | -40.4545 | -15.1089 | 100.724 | 0.71658
300.002 | 12.6414 | -41.5461 | -15.2689 | 105.368 | 0.69913
301.002 | 12.7038 | -42.6424 | -15.1346 | 111.183 | 0.70496
302.002 | 12.7763 | -43.7007 | -15.284 | 115.713 | 0.68715
303.002 | 12.8293 | -44.8332 | -15.213 | 120.482 | 0.68858
304.002 | 12.8889 | -45.9991 | -15.0074 | 125.872 | 0.70027
305.003 | 12.9446 | -47.1704 | -15.0022 | 130.178 | 0.69621
306.002 | 13.005 | -48.3287 | -14.5089 | 134.453 | 0.73183
307.003 | 13.0476 | -49.486 | -14.2051 | 138.776 | 0.7542
308.002 | 13.0975 | -50.6735 | -13.8442 | 140.775 | 0.78173
309.002 | 13.1376 | -51.8013 | -13.5675 | 144.283 | 0.80334
310.003 | 13.1854 | -52.9948 | -13.5334 | 147.309 | 0.80207
311.002 | 13.2269 | -54.2743 | -13.2914 | 149.198 | 0.82083
312.005 | 13.2647 | -55.4599 | -13.0041 | 152.203 | 0.84479
313.002 | 13.3064 | -56.7069 | -12.8709 | 153.88 | 0.85375
314.002 | 13.3396 | -57.9517 | -12.6715 | 155.916 | 0.87026
315.002 | 13.3723 | -59.1239 | -12.1131 | 157.056 | 0.92467
316.002 | 13.3995 | -60.4353 | -11.9198 | 158.308 | 0.94256
317.002 | 13.435 | -61.6774 | -11.7886 | 159.749 | 0.95302
318.002 | 13.4598 | -62.9307 | -11.5207 | 161.551 | 0.98012
319.002 | 13.4817 | -64.1999 | -11.3678 | 162.017 | 0.99504
320.003 | 13.4994 | -65.3808 | -10.9621 | 162.097 | 1.0406
321.002 | 13.5088 | -66.674 | -10.9543 | 163.708 | 1.0404
322.002 | 13.5242 | -67.9061 | -10.7939 | 164.874 | 1.058
323.002 | 13.5384 | -69.1888 | -10.464 | 165.685 | 1.0972
324.001 | 13.5439 | -70.3762 | -10.2972 | 167.058 | 1.1179
325.001 | 13.5458 | -71.6263 | -10.1573 | 167.479 | 1.1358
326.002 | 13.5395 | -72.7802 | -10.055 | 168.834 | 1.1502
327.002 | 13.5342 | -74.0524 | -9.7212 | 170.006 | 1.1961
328.001 | 13.5276 | -75.1895 | -9.5489 | 171.076 | 1.221
329.002 | 13.5102 | -76.2877 | -9.4684 | 173.015 | 1.2349
330.002 | 13.5032 | -77.4461 | -9.3782 | 174.886 | 1.2489
331.002 | 13.4858 | -78.6027 | -9.3612 | 175.574 | 1.2539
332.002 | 13.4581 | -79.7757 | -9.2492 | 176.874 | 1.2743
333.002 | 13.4564 | -80.8319 | -9.1115 | 178.421 | 1.295
334.002 | 13.4323 | -81.9193 | -9.0379 | 179.839 | 1.3096
335.002 | 13.4176 | -82.9258 | -9.0662 | -179.133 | 1.3076
336.007 | 13.3972 | -83.9748 | -9.0944 | -178.649 | 1.3064
337.002 | 13.3774 | -85.1174 | -9.0283 | -177.812 | 1.3195
338.002 | 13.3496 | -86.1576 | -9.1542 | -176.956 | 1.3046
339.002 | 13.3213 | -87.1055 | -9.1464 | -175.535 | 1.31
340.002 | 13.2893 | -88.0554 | -9.1862 | -173.229 | 1.3089
341.002 | 13.258 | -88.9474 | -9.1984 | -172.916 | 1.3117
342.002 | 13.227 | -89.8667 | -9.2229 | -171.721 | 1.3127
343.002 | 13.1823 | -90.8138 | -9.1923 | -171.034 | 1.3242
344.002 | 13.1419 | -91.8145 | -9.181 | -169.458 | 1.3321
345.003 | 13.0947 | -92.7561 | -9.1849 | -169.023 | 1.3388
346.002 | 13.0426 | -93.6349 | -9.2204 | -168.838 | 1.3414
347.002 | 12.9943 | -94.4191 | -9.2382 | -168.352 | 1.3461
348.004 | 12.9448 | -95.2129 | -9.3259 | -166.956 | 1.3402
349.002 | 12.8814 | -96.0919 | -9.4587 | -166.782 | 1.3295
350.002 | 12.8271 | -96.9996 | -9.6151 | -165.808 | 1.3139
351.002 | 12.7741 | -97.8718 | -9.6237 | -164.62 | 1.3207
352.002 | 12.7148 | -98.6104 | -9.5789 | -162.802 | 1.3366
353.002 | 12.6583 | -99.4118 | -9.7825 | -162.463 | 1.3141
354.002 | 12.6149 | -100.139 | -9.8472 | -160.778 | 1.3109
355.002 | 12.5607 | -100.979 | -9.925 | -159.934 | 1.3073
356.001 | 12.5154 | -101.831 | -10.0407 | -159.502 | 1.2967
357.005 | 12.4562 | -102.682 | -10.0711 | -159.208 | 1.3011
358.003 | 12.4184 | -103.458 | -10.2866 | -158.243 | 1.2746
359.002 | 12.3856 | -104.016 | -10.4522 | -157.152 | 1.2552
FREQ | 1.2123
CONICAL | CUTTHETA= | 14.3
ANGLE | RHC | RPHD | LHC | LPHD | AXIAL
0.0013 | 12.5191 | -146.741 | -12.3946 | 143.9 | 0.9877
1.0022 | 12.4883 | -147.661 | -12.4177 | 145.016 | 0.98858
2.0021 | 12.4613 | -148.558 | -12.3994 | 145.425 | 0.99376
3.0096 | 12.4274 | -149.473 | -12.455 | 145.324 | 0.99127
4.0023 | 12.4008 | -150.25 | -12.5145 | 146.692 | 0.98752
5.0024 | 12.3715 | -151.102 | -12.6298 | 146.048 | 0.97778
6.0025 | 12.3349 | -151.937 | -12.6676 | 146.319 | 0.97764
7.0017 | 12.3051 | -152.859 | -12.6574 | 145.81 | 0.98216
8.0015 | 12.285 | -153.838 | -12.8645 | 145.523 | 0.9612
9.0016 | 12.2441 | -154.801 | -12.9501 | 144.865 | 0.95625
10.0018 | 12.2127 | -155.739 | -13.0488 | 144.546 | 0.94886
11.0016 | 12.1874 | -156.63 | -13.1672 | 145.737 | 0.93872
12.0017 | 12.1671 | -157.633 | -13.155 | 145.827 | 0.94224
13.0108 | 12.1367 | -158.72 | -13.3224 | 145.504 | 0.92747
14.0015 | 12.1143 | -159.849 | -13.4032 | 145.534 | 0.92125
15.0023 | 12.0932 | -160.913 | -13.4001 | 146.355 | 0.92382
16.0023 | 12.0739 | -161.931 | -13.562 | 145.655 | 0.90876
17.0018 | 12.0512 | -162.969 | -13.543 | 147.353 | 0.91313
18.0031 | 12.0299 | -164.122 | -13.6004 | 147.256 | 0.90934
19.0016 | 12.0197 | -165.322 | -13.6506 | 147.869 | 0.90515
20.0022 | 12.0174 | -166.599 | -13.4547 | 148.928 | 0.92609
21.0014 | 12.0023 | -167.784 | -13.5436 | 148.64 | 0.91823
22.0018 | 12.0076 | -168.93 | -13.5051 | 149.773 | 0.92175
23.0016 | 12.0059 | -170.123 | -13.5659 | 150.63 | 0.9155
24.0016 | 12.0254 | -171.404 | -13.4547 | 151.909 | 0.92524
25.0022 | 12.0325 | -172.763 | -13.4502 | 153.57 | 0.92495
26.0016 | 12.0486 | -174.067 | -13.6042 | 153.826 | 0.90698
27.0016 | 12.0751 | -175.307 | -13.6468 | 155.647 | 0.89978
28.0019 | 12.0967 | -176.503 | -13.6098 | 158.278 | 0.90138
29.0024 | 12.1303 | -177.796 | -13.7442 | 160.406 | 0.88408
30.0014 | 12.1585 | -179.18 | -13.7842 | 163.368 | 0.87716
31.0074 | 12.1913 | 179.458 | -13.8785 | 166.155 | 0.86439
32.0013 | 12.2361 | 178.137 | -14.0219 | 168.483 | 0.84583
33.0019 | 12.2697 | 176.825 | -13.946 | 171.962 | 0.84997
34.0022 | 12.3147 | 175.624 | -14.0599 | 174.351 | 0.83454
35.0017 | 12.3598 | 174.377 | -14.0543 | 179.036 | 0.83074
36.0016 | 12.4042 | 173.108 | -14.0708 | -176.773 | 0.82494
37.0021 | 12.4535 | 171.776 | -14.0749 | -172.86 | 0.81987
38.0019 | 12.5093 | 170.467 | -13.979 | -169.444 | 0.82367
39.0021 | 12.5611 | 169.286 | -13.9257 | -166.734 | 0.82382
40.0018 | 12.6068 | 168.223 | -14.1724 | -162.379 | 0.7965
41.0018 | 12.6662 | 167.085 | -13.9827 | -158.861 | 0.80856
42.0017 | 12.7136 | 165.969 | -13.8587 | -155.138 | 0.81573
43.0021 | 12.764 | 164.819 | -13.9027 | -151.218 | 0.8069
44.0016 | 12.8167 | 163.606 | -13.8241 | -148.864 | 0.80931
45.0079 | 12.8604 | 162.503 | -13.7329 | -146.488 | 0.81377
46.0022 | 12.9033 | 161.469 | -13.7473 | -142.854 | 0.80841
47.0018 | 12.9542 | 160.47 | -13.8658 | -139.183 | 0.79276
48.0019 | 12.9914 | 159.491 | -13.8634 | -135.742 | 0.78959
49.0013 | 13.0346 | 158.39 | -13.7722 | -132.018 | 0.79397
50.0017 | 13.0749 | 157.384 | -13.8968 | -128.565 | 0.77902
51.0015 | 13.1025 | 156.357 | -13.9303 | -126.902 | 0.77356
52.0023 | 13.1397 | 155.469 | -13.9083 | -124.969 | 0.7722
53.0082 | 13.1656 | 154.59 | -13.9994 | -120.478 | 0.76185
54.0023 | 13.192 | 153.619 | -13.807 | -118.423 | 0.77657
55.0023 | 13.2158 | 152.662 | -13.8217 | -117.375 | 0.77314
56.0018 | 13.2247 | 151.729 | -13.873 | -115.307 | 0.76779
57.0017 | 13.242 | 150.837 | -14.0037 | -113.145 | 0.7548
58.0018 | 13.2583 | 149.963 | -13.9775 | -111.777 | 0.75566
59.0016 | 13.2508 | 149.126 | -14.1135 | -110.929 | 0.74455
60.0018 | 13.2569 | 148.247 | -14.1996 | -110.014 | 0.73668
61.0016 | 13.2559 | 147.353 | -14.3683 | -108.628 | 0.72258
62.002 | 13.2541 | 146.448 | -14.7502 | -109.815 | 0.69161
63.0021 | 13.2483 | 145.638 | -15.0436 | -109.464 | 0.66906
64.0019 | 13.2372 | 144.859 | -15.5111 | -109.277 | 0.63478
65.0029 | 13.227 | 144.025 | -15.8808 | -109.94 | 0.60902
66.002 | 13.1997 | 143.13 | -16.4216 | -113.072 | 0.57403
67.0017 | 13.1881 | 142.299 | -17.0135 | -114.073 | 0.53691
68.0015 | 13.1609 | 141.439 | -17.8068 | -117.029 | 0.49156
69.0025 | 13.1319 | 140.616 | -18.4886 | -118.735 | 0.45595
70.0019 | 13.1044 | 139.841 | -19.0405 | -123.14 | 0.42923
71.0016 | 13.0806 | 139.026 | -19.5728 | -128.985 | 0.40481
72.0072 | 13.0475 | 138.172 | -20.339 | -134.246 | 0.37204
73.0016 | 13.0149 | 137.326 | -20.7172 | -142.555 | 0.35752
74.0016 | 12.9787 | 136.497 | -20.6796 | -149.498 | 0.36057
75.002 | 12.9461 | 135.71 | -20.7191 | -157.259 | 0.36029
76.002 | 12.9079 | 134.963 | -20.839 | -163.705 | 0.35691
77.001 | 12.873 | 134.215 | -20.4473 | -170.389 | 0.37488
78.0019 | 12.835 | 133.495 | -19.7797 | -179.439 | 0.40662
79.0017 | 12.7955 | 132.711 | -19.0023 | 177.171 | 0.44673
80.0018 | 12.7482 | 131.948 | -17.9998 | 173.658 | 0.50416
81.0013 | 12.7116 | 131.113 | -17.1083 | 167.885 | 0.56105
82.0016 | 12.6781 | 130.406 | -16.3565 | 166.182 | 0.61418
83.0014 | 12.6405 | 129.7 | -15.3879 | 163.814 | 0.68969
84.0007 | 12.6027 | 128.927 | -14.6525 | 162.751 | 0.75398
85.002 | 12.5762 | 128.115 | -14.086 | 162.752 | 0.80733
86.0018 | 12.5431 | 127.305 | -13.4181 | 162.68 | 0.87528
87.0019 | 12.5186 | 126.497 | -12.9206 | 163.255 | 0.92961
88.0015 | 12.4798 | 125.709 | -12.5445 | 163.316 | 0.97519
89.0018 | 12.4447 | 124.976 | -12.1349 | 164.685 | 1.0265
90.0017 | 12.4189 | 124.145 | -11.7617 | 166.721 | 1.0749
91.0018 | 12.3905 | 123.315 | -11.4225 | 167.215 | 1.1215
92.0015 | 12.3604 | 122.462 | -11.1479 | 168.925 | 1.1617
93.0013 | 12.3276 | 121.563 | -11.0098 | 171.026 | 1.1848
94.0019 | 12.2903 | 120.664 | -10.7362 | 172.815 | 1.2281
95.0017 | 12.2669 | 119.81 | -10.475 | 175.342 | 1.2692
96.0021 | 12.2448 | 118.931 | -10.3813 | 178.271 | 1.2863
97.0017 | 12.2207 | 117.999 | -10.181 | -179.56 | 1.32
98.0015 | 12.1951 | 117.076 | -9.9679 | -176.829 | 1.357
99.0021 | 12.184 | 116.098 | -9.7911 | -174.417 | 1.3868
100.002 | 12.1645 | 115.102 | -9.6699 | -171.971 | 1.4095
101.014 | 12.1528 | 114.136 | -9.5461 | -168.611 | 1.4318
102.001 | 12.1456 | 113.187 | -9.4362 | -166.427 | 1.4513
103.002 | 12.1472 | 112.172 | -9.2971 | -163.521 | 1.4746
104.006 | 12.1376 | 111.119 | -9.3171 | -160.577 | 1.4728
105.002 | 12.1455 | 110.034 | -9.2721 | -158.486 | 1.4791
106.002 | 12.1445 | 108.95 | -9.2253 | -155.166 | 1.4873
107.002 | 12.1509 | 107.8 | -9.2393 | -153.276 | 1.4838
108.002 | 12.1671 | 106.726 | -9.2339 | -150.559 | 1.482
109.002 | 12.185 | 105.514 | -9.2169 | -147.04 | 1.4818
110.002 | 12.2021 | 104.327 | -9.2411 | -144.133 | 1.4748
111.003 | 12.2216 | 103.115 | -9.3809 | -141.916 | 1.4479
112.002 | 12.2478 | 101.897 | -9.4132 | -138.645 | 1.4381
113.002 | 12.2866 | 100.722 | -9.5249 | -136.126 | 1.4133
114.01 | 12.3127 | 99.5586 | -9.7324 | -133.553 | 1.3756
115.002 | 12.3406 | 98.4031 | -9.9022 | -131.339 | 1.3445
116.002 | 12.3752 | 97.1964 | -9.9224 | -128.021 | 1.336
117.002 | 12.4018 | 95.9974 | -10.1363 | -125.675 | 1.2994
118.002 | 12.4323 | 94.775 | -10.3193 | -123.927 | 1.2677
119.002 | 12.4644 | 93.6239 | -10.5792 | -122.017 | 1.2257
120.002 | 12.5007 | 92.4088 | -10.7185 | -119.937 | 1.2011
121.002 | 12.5297 | 91.2081 | -10.9609 | -118.023 | 1.164
122.002 | 12.5643 | 89.9837 | -11.0446 | -115.765 | 1.1482
123.008 | 12.6045 | 88.8081 | -11.3125 | -113.653 | 1.1081
124.002 | 12.6364 | 87.6643 | -11.6542 | -112.072 | 1.0613
125.002 | 12.6672 | 86.5292 | -11.9249 | -110.177 | 1.025
126.008 | 12.7024 | 85.3897 | -12.3196 | -109.257 | 0.97544
127.002 | 12.7252 | 84.2639 | -12.7951 | -107.963 | 0.92095
128.003 | 12.7429 | 83.0853 | -13.1045 | -106.631 | 0.88685
129.011 | 12.7706 | 81.926 | -13.6179 | -106.409 | 0.8332
130.002 | 12.7866 | 80.732 | -14.144 | -106.808 | 0.78273
131.001 | 12.8082 | 79.617 | -14.7952 | -107.301 | 0.72431
132.002 | 12.8246 | 78.4498 | -15.1658 | -107.293 | 0.69271
133.002 | 12.848 | 77.3032 | -15.5867 | -107.101 | 0.65814
134.001 | 12.867 | 76.1376 | -16.1772 | -106.83 | 0.6135
135.002 | 12.8794 | 75.0663 | -16.4685 | -107.812 | 0.5924
136.007 | 12.8939 | 73.9468 | -17.3007 | -110.121 | 0.53734
137.003 | 12.9012 | 72.8944 | -17.6353 | -110.884 | 0.51659
138.002 | 12.9047 | 71.8738 | -17.9551 | -111.667 | 0.4977
139.001 | 12.9146 | 70.8106 | -18.4182 | -113.895 | 0.47131
140.003 | 12.9118 | 69.6805 | -18.5596 | -117.233 | 0.46385
141.001 | 12.913 | 68.5896 | -18.7734 | -120.292 | 0.4525
142.002 | 12.9072 | 67.5145 | -18.9385 | -122.956 | 0.44427
143.008 | 12.8987 | 66.424 | -18.7924 | -126.155 | 0.45226
144.003 | 12.8979 | 65.3773 | -18.4575 | -128.866 | 0.47009
145.002 | 12.8901 | 64.352 | -18.3148 | -131.338 | 0.47831
146.002 | 12.894 | 63.2859 | -18.5191 | -135.353 | 0.46698
147.002 | 12.8868 | 62.2817 | -17.8733 | -137.111 | 0.50345
148.002 | 12.8817 | 61.2876 | -17.6647 | -139.243 | 0.51601
149.002 | 12.8732 | 60.3297 | -17.3343 | -141.167 | 0.53654
150.002 | 12.8715 | 59.3665 | -16.7254 | -139.865 | 0.57565
151.002 | 12.8442 | 58.4213 | -16.5504 | -139.014 | 0.58922
152.002 | 12.8341 | 57.4872 | -16.4604 | -138.043 | 0.59606
153.002 | 12.8192 | 56.5046 | -16.1542 | -136.034 | 0.61853
154.002 | 12.8032 | 55.5676 | -16.2654 | -133.667 | 0.61177
155.002 | 12.7854 | 54.633 | -16.1902 | -132.027 | 0.61837
156.002 | 12.7774 | 53.7136 | -16.042 | -129.125 | 0.6296
157.002 | 12.7654 | 52.8273 | -15.9198 | -127.374 | 0.63941
158.002 | 12.7465 | 51.9247 | -15.9951 | -123.966 | 0.63527
159.002 | 12.7402 | 51.037 | -15.5394 | -121.816 | 0.67001
160.001 | 12.7186 | 50.1954 | -15.5027 | -118.457 | 0.67453
161.002 | 12.697 | 49.3637 | -15.2676 | -116.02 | 0.69478
162.002 | 12.6813 | 48.5962 | -14.8658 | -113.126 | 0.72903
163.006 | 12.6526 | 47.7949 | -14.9904 | -109.844 | 0.72101
164.002 | 12.6328 | 47.0115 | -14.6686 | -107.884 | 0.74997
165.002 | 12.6096 | 46.2537 | -14.5016 | -106.543 | 0.7666
166.002 | 12.5865 | 45.4855 | -14.393 | -104.581 | 0.77832
167.002 | 12.5543 | 44.8303 | -14.0995 | -103.316 | 0.8081
168.002 | 12.5406 | 44.1261 | -14.1656 | -100.588 | 0.80324
169.002 | 12.523 | 43.4436 | -13.7523 | -99.1826 | 0.84415
170.001 | 12.5004 | 42.7699 | -13.5496 | -96.7047 | 0.86636
171.001 | 12.4764 | 42.1104 | -13.3399 | -94.4402 | 0.89004
172.002 | 12.4525 | 41.4449 | -13.2912 | -91.6037 | 0.89752
173.001 | 12.4303 | 40.7924 | -12.945 | -90.1219 | 0.93649
174.002 | 12.4013 | 40.0995 | -12.8558 | -87.4401 | 0.94934
175.002 | 12.3847 | 39.3626 | -12.8275 | -85.1837 | 0.95426
176.002 | 12.3668 | 38.6211 | -12.7339 | -83.595 | 0.96663
177.001 | 12.3417 | 37.8435 | -12.5972 | -82.2711 | 0.98484
178.005 | 12.3202 | 37.1053 | -12.5766 | -81.7332 | 0.98963
179.003 | 12.2989 | 36.3471 | -12.5852 | -79.6592 | 0.99109
180.002 | 12.2757 | 35.5824 | -12.4651 | -79.0873 | 1.0076
181.002 | 12.2537 | 34.7797 | -12.3593 | -77.2269 | 1.0226
182.003 | 12.2186 | 33.9734 | -12.2427 | -77.778 | 1.0406
183.002 | 12.1935 | 33.1658 | -12.0797 | -77.42 | 1.0635
184.002 | 12.154 | 32.3146 | -12.0689 | -75.3839 | 1.0697
185.002 | 12.122 | 31.4021 | -12.0853 | -75.2371 | 1.0716
186.008 | 12.0914 | 30.4942 | -12.1461 | -74.033 | 1.0679
187.003 | 12.0651 | 29.5374 | -12.265 | -73.8623 | 1.0565
188.003 | 12.0367 | 28.5558 | -12.5007 | -72.5068 | 1.0315
189.001 | 12.0172 | 27.5764 | -12.632 | -74.1085 | 1.0183
190.002 | 11.9904 | 26.5918 | -12.8149 | -73.541 | 1.0001
191.001 | 11.9645 | 25.5887 | -13.0678 | -73.4588 | 0.97428
192.002 | 11.9471 | 24.5864 | -13.3001 | -73.293 | 0.95043
193.002 | 11.9176 | 23.5073 | -13.4787 | -74.0251 | 0.93422
194.002 | 11.8958 | 22.3933 | -13.7639 | -73.4632 | 0.90627
195.002 | 11.8785 | 21.271 | -14.1977 | -71.8047 | 0.86376
196.003 | 11.8659 | 20.1152 | -14.5538 | -72.6374 | 0.83021
197.002 | 11.8497 | 18.9317 | -14.997 | -72.06 | 0.79033
198.002 | 11.8484 | 17.7126 | -15.5189 | -72.3466 | 0.74429
199.002 | 11.8476 | 16.5082 | -16.042 | -72.6053 | 0.70081
200.002 | 11.8388 | 15.2898 | -16.6005 | -74.3494 | 0.65779
201.001 | 11.8423 | 14.0278 | -17.0154 | -73.0244 | 0.62683
202.002 | 11.8385 | 12.7771 | -17.4916 | -73.9715 | 0.59362
203.002 | 11.8475 | 11.5206 | -17.8733 | -74.5464 | 0.56749
204.002 | 11.8444 | 10.2183 | -18.4894 | -75.7037 | 0.5288
205.002 | 11.8508 | 8.905 | -19.1494 | -76.3839 | 0.48972
206.007 | 11.86 | 7.5788 | -19.7245 | -76.7332 | 0.45785
207.008 | 11.8819 | 6.2714 | -20.4978 | -80.7199 | 0.41778
208.002 | 11.9048 | 4.9713 | -21.3267 | -79.0767 | 0.37874
209.011 | 11.9189 | 3.6308 | -22.1763 | -85.1954 | 0.34288
210.002 | 11.9522 | 2.3462 | -22.8607 | -84.868 | 0.31568
211.002 | 11.9777 | 1.0522 | -23.7669 | -90.1361 | 0.28356
212.001 | 12.0065 | -0.22084 | -24.4587 | -89.4623 | 0.26099
213.002 | 12.0336 | -1.4918 | -25.1591 | -96.7548 | 0.24002
214.002 | 12.068 | -2.7751 | -26.1392 | -94.2371 | 0.21355
215.002 | 12.1018 | -4.0558 | -27.1658 | -101.567 | 0.18901
216.002 | 12.1353 | -5.306 | -28.3623 | -105.161 | 0.16405
217.002 | 12.1743 | -6.5215 | -28.9172 | -111.559 | 0.15321
218.009 | 12.2102 | -7.7318 | -29.2689 | -115.039 | 0.14652
219.003 | 12.2522 | -9.075 | -29.3904 | -125.557 | 0.14379
220.007 | 12.2835 | -10.151 | -28.5074 | -131.484 | 0.1586
221.002 | 12.3338 | -11.342 | -28.0834 | -134.997 | 0.16557
222.002 | 12.3701 | -12.4914 | -28.4314 | -132.127 | 0.15841
223.001 | 12.4285 | -13.6103 | -27.3735 | -132.922 | 0.17773
224.001 | 12.4666 | -14.7532 | -26.662 | -137.876 | 0.19206
225.003 | 12.5074 | -15.8478 | -26.7957 | -134.783 | 0.18824
226.001 | 12.5527 | -16.89 | -25.802 | -142.911 | 0.20996
227.002 | 12.5917 | -18.0075 | -25.366 | -139.773 | 0.21978
228.002 | 12.6376 | -19.0827 | -24.3696 | -143.222 | 0.2452
229.003 | 12.6778 | -20.1315 | -23.6902 | -145.101 | 0.26392
230.002 | 12.7245 | -21.1194 | -22.6496 | -152.092 | 0.29593
231.002 | 12.765 | -22.1796 | -21.9543 | -153.02 | 0.3191
232.002 | 12.8099 | -23.1736 | -21.3401 | -153.218 | 0.34072
233.002 | 12.8194 | -23.512 | -20.9339 | -156.422 | 0.35665
234.003 | 12.8825 | -25.0972 | -20.1241 | -158.268 | 0.38868
235.002 | 12.9223 | -26.0378 | -19.7428 | -158.95 | 0.40427
236.002 | 12.9449 | -26.9611 | -19.2661 | -162.536 | 0.42597
237.002 | 12.9775 | -27.8792 | -18.9191 | -165.565 | 0.44168
238.001 | 13.0062 | -28.7931 | -18.6106 | -168.596 | 0.45615
239.006 | 13.0323 | -29.7006 | -18.4155 | -169.693 | 0.46511
240.002 | 13.0535 | -30.5967 | -18.2187 | -172.379 | 0.47462
241.002 | 13.0773 | -31.4837 | -17.955 | -176.167 | 0.48791
242.002 | 13.0989 | -32.3309 | -17.8354 | -177.58 | 0.49345
243.003 | 13.1248 | -33.2027 | -17.701 | -179.894 | 0.49966
244.002 | 13.1433 | -34.0787 | -17.176 | 176.978 | 0.52968
245.002 | 13.1652 | -34.9318 | -17.2926 | 176.206 | 0.5213
246.001 | 13.1842 | -35.7656 | -17.1409 | 174.631 | 0.52933
247.002 | 13.1958 | -36.6238 | -17.287 | 173.683 | 0.5198
248.002 | 13.2025 | -37.5071 | -17.1879 | 170.172 | 0.52536
249.003 | 13.213 | -38.3801 | -17.6531 | 168.469 | 0.49734
250.002 | 13.2157 | -39.2488 | -18.0231 | 166.009 | 0.47644
251.002 | 13.2227 | -40.163 | -18.3877 | 162.321 | 0.45648
252.002 | 13.213 | -41.0237 | -19.2239 | 158.301 | 0.41503
253.005 | 13.2111 | -41.9172 | -19.5397 | 152.382 | 0.4003
254.003 | 13.2048 | -42.7953 | -20.6994 | 146.253 | 0.35051
255.008 | 13.1952 | -43.6846 | -21.2656 | 136.633 | 0.32874
256.001 | 13.1783 | -44.5935 | -22.92 | 123.845 | 0.27225
257.002 | 13.1555 | -45.4533 | -23.3413 | 111.755 | 0.26004
258.002 | 13.1369 | -46.328 | -23.6329 | 95.8612 | 0.25199
259.002 | 13.1126 | -47.1715 | -23.1822 | 77.7405 | 0.26616
260.003 | 13.0828 | -48.0272 | -22.303 | 59.3696 | 0.29553
261.002 | 13.0486 | -48.9188 | -20.9992 | 49.1915 | 0.34476
262.011 | 13.0087 | -49.7587 | -19.7408 | 36.8529 | 0.40036
263.002 | 12.9806 | -50.6028 | -18.5913 | 29.4032 | 0.45851
264.007 | 12.9383 | -51.4995 | -17.3337 | 22.8135 | 0.53258
265.002 | 12.9002 | -52.3305 | -16.2889 | 17.8637 | 0.60334
266.003 | 12.8548 | -53.2038 | -15.4015 | 14.0791 | 0.67181
267.002 | 12.8089 | -54.077 | -14.5857 | 9.863 | 0.74196
268.002 | 12.7727 | -54.9356 | -13.8429 | 6.4353 | 0.81167
269.003 | 12.7181 | -55.7506 | -13.1802 | 3.4721 | 0.88167
270.002 | 12.674 | -56.5655 | -12.6952 | 2.6971 | 0.93714
271.002 | 12.6275 | -57.3891 | -12.2487 | 0.38228 | 0.99198
272.001 | 12.5847 | -58.2237 | -11.9204 | -1.7825 | 1.0354
273.002 | 12.5407 | -59.0074 | -11.6226 | -3.8887 | 1.0771
274.002 | 12.4966 | -59.8104 | -11.4032 | -5.0685 | 1.1103
275.002 | 12.4614 | -60.6382 | -11.2641 | -5.4545 | 1.1329
276.002 | 12.4285 | -61.4507 | -11.189 | -6.7686 | 1.1471
277.002 | 12.3955 | -62.2897 | -11.2218 | -7.2804 | 1.1471
278.002 | 12.3756 | -63.1268 | -11.2923 | -8.5956 | 1.1404
279.003 | 12.345 | -63.9624 | -11.5092 | -8.4914 | 1.1162
280.002 | 12.3316 | -64.8368 | -11.6594 | -8.6577 | 1.0987
281.002 | 12.3178 | -65.7229 | -11.8921 | -9.4016 | 1.0713
282.002 | 12.3067 | -66.6633 | -12.184 | -9.0255 | 1.0371
283.002 | 12.3021 | -67.6001 | -12.6013 | -8.2713 | 0.98888
284.002 | 12.3105 | -68.5271 | -13.016 | -7.9599 | 0.94177
285.002 | 12.3132 | -69.5229 | -13.5032 | -7.2753 | 0.89003
286.003 | 12.3253 | -70.5564 | -14.1581 | -5.3203 | 0.82414
287.001 | 12.3454 | -71.6369 | -14.8743 | -4.1966 | 0.75706
288.002 | 12.3655 | -72.7351 | -15.7406 | 0.072795 | 0.68354
289.002 | 12.3953 | -73.8629 | -16.6942 | 4.709 | 0.6103
290.002 | 12.4221 | -75.0199 | -17.6426 | 8.9638 | 0.54545
291.002 | 12.4452 | -76.258 | -18.593 | 17.9813 | 0.48758
292.002 | 12.4791 | -77.5118 | -19.3369 | 27.3691 | 0.4458
293.002 | 12.5008 | -78.7686 | -19.778 | 39.7676 | 0.42266
294.007 | 12.5364 | -80.0394 | -19.6267 | 52.7564 | 0.42833
295.002 | 12.5631 | -81.2971 | -18.9777 | 64.0136 | 0.46016
296.003 | 12.5843 | -82.5955 | -18.1584 | 73.1022 | 0.50447
297.002 | 12.6207 | -83.9147 | -17.0843 | 79.6593 | 0.56852
298.002 | 12.639 | -85.2377 | -16.5681 | 84.4815 | 0.6021
299.002 | 12.6667 | -86.5824 | -15.4813 | 88.6957 | 0.68025
300.002 | 12.6896 | -87.9024 | -14.7492 | 92.1591 | 0.73818
301.002 | 12.7098 | -89.2166 | -14.0555 | 94.741 | 0.79778
302.002 | 12.7358 | -90.513 | -13.3889 | 96.5838 | 0.85894
303.002 | 12.7552 | -91.8666 | -13.0044 | 97.7189 | 0.89588
304.002 | 12.782 | -93.1882 | -12.4038 | 98.9368 | 0.95717
305.003 | 12.7974 | -94.4723 | -12.0334 | 99.7734 | 0.99721
306.002 | 12.8201 | -95.7729 | -11.6156 | 100.063 | 1.0437
307.003 | 12.8402 | -97.0056 | -11.3383 | 100.988 | 1.0752
308.002 | 12.8549 | -98.2522 | -10.9498 | 101.206 | 1.1226
309.002 | 12.8676 | -99.5072 | -10.7385 | 101.618 | 1.1486
310.003 | 12.8949 | -100.765 | -10.6352 | 102.432 | 1.1587
311.002 | 12.9131 | -102.003 | -10.3317 | 102.836 | 1.1975
312.005 | 12.9274 | -103.219 | -10.169 | 102.998 | 1.2183
313.002 | 12.9435 | -104.403 | -10.0784 | 103.968 | 1.2288
314.002 | 12.9662 | -105.593 | -9.8277 | 103.769 | 1.2616
315.002 | 12.9714 | -106.767 | -9.6497 | 104.097 | 1.287
316.002 | 12.9902 | -108 | -9.5019 | 104.333 | 1.3063
317.002 | 12.9952 | -109.142 | -9.3631 | 104.436 | 1.3267
318.002 | 13.0064 | -110.245 | -9.3936 | 104.968 | 1.3203
319.002 | 13.0091 | -111.355 | -9.4481 | 105.307 | 1.3116
320.003 | 13.0116 | -112.45 | -9.3601 | 105.012 | 1.3247
321.002 | 13.0144 | -113.548 | -9.4195 | 105.876 | 1.3152
322.002 | 13.0185 | -114.565 | -9.4312 | 105.902 | 1.3128
323.002 | 13.0147 | -115.583 | -9.4027 | 105.975 | 1.3177
324.001 | 13.0203 | -116.575 | -9.4136 | 106.236 | 1.3152
325.001 | 13.0185 | -117.595 | -9.4224 | 105.869 | 1.3141
326.002 | 13.0205 | -118.581 | -9.5244 | 106.526 | 1.2984
327.002 | 13.0156 | -119.511 | -9.5146 | 106.643 | 1.3006
328.001 | 13.0124 | -120.434 | -9.5547 | 107.392 | 1.2951
329.002 | 13.01 | -121.384 | -9.7235 | 107.83 | 1.2704
330.002 | 13.0065 | -122.355 | -9.6889 | 107.902 | 1.276
331.002 | 12.9955 | -123.303 | -9.7708 | 108.334 | 1.2656
332.002 | 12.9833 | -124.217 | -9.8653 | 109.058 | 1.2536
333.002 | 12.9883 | -125.049 | -9.83 | 109.472 | 1.258
334.002 | 12.9757 | -125.873 | -10.0383 | 110.833 | 1.2299
335.002 | 12.9712 | -126.752 | -10.1188 | 111.587 | 1.2192
336.007 | 12.9574 | -127.659 | -10.2187 | 112.57 | 1.2071
337.002 | 12.9507 | -128.579 | -10.3761 | 114.508 | 1.1863
338.002 | 12.9404 | -129.421 | -10.3819 | 115.785 | 1.1869
339.002 | 12.9264 | -130.214 | -10.4793 | 117.641 | 1.1755
340.002 | 12.9197 | -131.087 | -10.5745 | 119.523 | 1.1636
341.002 | 12.9001 | -131.919 | -10.6699 | 120.825 | 1.1534
342.002 | 12.8807 | -132.749 | -10.7664 | 121.546 | 1.1432
343.002 | 12.8647 | -133.594 | -10.8541 | 122.922 | 1.1338
344.002 | 12.8482 | -134.436 | -10.9031 | 124.311 | 1.1295
345.003 | 12.8173 | -135.196 | -11.0706 | 125.386 | 1.1119
346.002 | 12.8009 | -135.845 | -11.2271 | 127.268 | 1.094
347.002 | 12.7885 | -136.512 | -11.3726 | 129.175 | 1.0773
348.004 | 12.7664 | -137.251 | -11.5262 | 130.617 | 1.0611
349.002 | 12.7408 | -138.015 | -11.7436 | 131.459 | 1.0379
350.002 | 12.7275 | -138.8 | -11.7289 | 132.856 | 1.0412
351.002 | 12.71 | -139.455 | -11.7136 | 134.945 | 1.0452
352.002 | 12.6933 | -140.083 | -11.8014 | 136.516 | 1.0366
353.002 | 12.6764 | -140.784 | -11.8866 | 137.181 | 1.0285
354.002 | 12.6632 | -141.587 | -12.0543 | 137.683 | 1.0103
355.002 | 12.6432 | -142.363 | -12.1115 | 138.46 | 1.006
356.001 | 12.6205 | -143.187 | -12.157 | 140.013 | 1.0033
357.005 | 12.5886 | -143.892 | -12.1528 | 141.457 | 1.0075
358.003 | 12.5631 | -144.609 | -12.3094 | 141.715 | 0.99242
359.002 | 12.5388 | -145.39 | -12.4321 | 142.839 | 0.9812
FREQ | 1.2276
CONICAL | CUTTHETA= | 14.3
ANGLE | RHC | RPHD | LHC | LPHD | AXIAL
0.0013 | 13.0405 | -176.253 | -12.5935 | 115.722 | 0.90895
1.0022 | 13.0206 | -177.127 | -12.595 | 116.292 | 0.91088
2.0021 | 12.9952 | -177.816 | -12.5328 | 116.3 | 0.92014
3.0096 | 12.9614 | -178.642 | -12.5315 | 117.061 | 0.92387
4.0023 | 12.9485 | -179.341 | -12.6825 | 116.742 | 0.90926
5.0024 | 12.9278 | 179.808 | -12.8855 | 116.532 | 0.89035
6.0025 | 12.8857 | 178.936 | -12.8838 | 117.549 | 0.89485
7.0017 | 12.8663 | 178.122 | -12.9942 | 116.809 | 0.88552
8.0015 | 12.843 | 177.264 | -13.2871 | 115.916 | 0.85841
9.0016 | 12.8068 | 176.453 | -13.3866 | 115.583 | 0.85216
10.0018 | 12.7764 | 175.611 | -13.3414 | 116.146 | 0.85963
11.0016 | 12.7434 | 174.75 | -13.4724 | 116.32 | 0.84997
12.0017 | 12.7137 | 173.85 | -13.6565 | 115.789 | 0.83497
13.0108 | 12.6773 | 172.816 | -13.6505 | 115.504 | 0.83906
14.0015 | 12.6513 | 171.85 | -13.691 | 114.447 | 0.83766
15.0023 | 12.6172 | 170.938 | -13.5878 | 114.502 | 0.85103
16.0023 | 12.5841 | 170.055 | -13.8372 | 114.077 | 0.83006
17.0018 | 12.5615 | 169.048 | -13.8314 | 114.805 | 0.83278
18.0031 | 12.5255 | 167.932 | -13.7579 | 115.048 | 0.84336
19.0016 | 12.5007 | 166.827 | -13.8583 | 114.72 | 0.83604
20.0022 | 12.4803 | 165.727 | -13.8123 | 114.779 | 0.84247
21.0014 | 12.456 | 164.695 | -13.8013 | 115.119 | 0.84591
22.0018 | 12.4345 | 163.596 | -13.908 | 115.254 | 0.83764
23.0016 | 12.4109 | 162.424 | -14.0214 | 116.383 | 0.82901
24.0016 | 12.3968 | 161.075 | -14.0192 | 117.138 | 0.83057
25.0022 | 12.3823 | 159.796 | -13.9142 | 117.75 | 0.84209
26.0016 | 12.3641 | 158.556 | -13.9565 | 117.928 | 0.83976
27.0016 | 12.3497 | 157.366 | -13.9733 | 119.599 | 0.83953
28.0019 | 12.347 | 156.098 | -13.9343 | 121.177 | 0.84357
29.0024 | 12.3378 | 154.743 | -13.8755 | 123.523 | 0.85021
30.0014 | 12.3364 | 153.304 | -13.7187 | 126.153 | 0.86586
31.0074 | 12.337 | 151.954 | -13.6303 | 127.761 | 0.87468
32.0013 | 12.3507 | 150.673 | -13.7085 | 130.043 | 0.86545
33.0019 | 12.359 | 149.39 | -13.381 | 133.392 | 0.8979
34.0022 | 12.3665 | 148.098 | -13.4296 | 136.355 | 0.89212
35.0017 | 12.3879 | 146.756 | -13.2521 | 140.098 | 0.90832
36.0016 | 12.4051 | 145.337 | -13.0646 | 142.498 | 0.92634
37.0021 | 12.4346 | 143.919 | -13.0904 | 145.133 | 0.92044
38.0019 | 12.464 | 142.577 | -12.844 | 148.064 | 0.94379
39.0021 | 12.4922 | 141.312 | -12.718 | 150.842 | 0.95448
40.0018 | 12.5298 | 140.114 | -12.6934 | 154.109 | 0.95306
41.0018 | 12.5608 | 138.827 | -12.6578 | 156.797 | 0.95356
42.0017 | 12.597 | 137.507 | -12.4589 | 160.207 | 0.97163
43.0021 | 12.633 | 136.24 | -12.4312 | 162.624 | 0.9707
44.0016 | 12.6758 | 134.954 | -12.3569 | 165.445 | 0.97423
45.0079 | 12.7165 | 133.783 | -12.2601 | 167.937 | 0.98057
46.0022 | 12.7544 | 132.678 | -12.1824 | 170.36 | 0.98508
47.0018 | 12.7936 | 131.558 | -12.3654 | 175.044 | 0.96014
48.0019 | 12.8348 | 130.396 | -12.2826 | 177.771 | 0.96476
49.0013 | 12.873 | 129.179 | -12.1691 | -179.102 | 0.97317
50.0017 | 12.9064 | 128.046 | -12.0835 | -175.768 | 0.97906
51.0015 | 12.941 | 127.006 | -11.9514 | -174.288 | 0.99014
52.0023 | 12.9811 | 126.024 | -11.8795 | -171.198 | 0.99377
53.0082 | 13.005 | 124.991 | -11.7751 | -169.348 | 1.003
54.0023 | 13.042 | 123.891 | -11.7126 | -166.9 | 1.006
55.0023 | 13.073 | 122.891 | -11.6186 | -165.099 | 1.0133
56.0018 | 13.0945 | 121.951 | -11.6423 | -164.62 | 1.0081
57.0017 | 13.1177 | 121.058 | -11.6198 | -162.855 | 1.008
58.0018 | 13.134 | 120.147 | -11.5978 | -161.294 | 1.0087
59.0016 | 13.1552 | 119.252 | -11.5175 | -161.048 | 1.0155
60.0018 | 13.1699 | 118.352 | -11.6685 | -160.299 | 0.99632
61.0016 | 13.1883 | 117.466 | -11.8566 | -158.682 | 0.97287
62.002 | 13.194 | 116.625 | -12.0895 | -159.28 | 0.94645
63.0021 | 13.1956 | 115.857 | -12.2273 | -157.961 | 0.93135
64.0019 | 13.2044 | 115.043 | -12.4564 | -157.91 | 0.90614
65.0029 | 13.2038 | 114.231 | -12.7997 | -156.67 | 0.87103
66.002 | 13.1958 | 113.337 | -13.2356 | -158.326 | 0.82909
67.0017 | 13.1917 | 112.543 | -13.5857 | -155.812 | 0.79667
68.0015 | 13.1774 | 111.762 | -14.0454 | -157.777 | 0.7568
69.0025 | 13.1618 | 111.031 | -14.5265 | -157.975 | 0.71725
70.0019 | 13.1503 | 110.342 | -15.0346 | -157.825 | 0.67736
71.0016 | 13.1339 | 109.551 | -15.4459 | -161.158 | 0.64723
72.0072 | 13.1063 | 108.812 | -15.975 | -161.335 | 0.61088
73.0016 | 13.0898 | 107.984 | -16.4076 | -164.815 | 0.58229
74.0016 | 13.0659 | 107.187 | -17.0169 | -168.676 | 0.54431
75.002 | 13.0478 | 106.55 | -17.3203 | -172.617 | 0.52672
76.002 | 13.0204 | 105.943 | -17.8471 | -179.436 | 0.49726
77.001 | 12.996 | 105.215 | -18.3768 | 178.667 | 0.46915
78.0019 | 12.9714 | 104.505 | -18.3572 | 170.44 | 0.47154
79.0017 | 12.951 | 103.782 | -18.5399 | 165.174 | 0.46281
80.0018 | 12.9184 | 102.936 | -18.384 | 157.505 | 0.47297
81.0013 | 12.8935 | 102.267 | -18.3812 | 150.618 | 0.47448
82.0016 | 12.8743 | 101.555 | -17.9089 | 144.904 | 0.50212
83.0014 | 12.844 | 100.75 | -17.2415 | 139.484 | 0.54414
84.0007 | 12.8225 | 99.9701 | -16.68 | 134.119 | 0.58195
85.002 | 12.7954 | 99.1664 | -16.4548 | 130.822 | 0.59911
86.0018 | 12.7744 | 98.3524 | -15.7055 | 128.58 | 0.65472
87.0019 | 12.7461 | 97.528 | -15.0744 | 126.976 | 0.70642
88.0015 | 12.721 | 96.7566 | -14.432 | 125.734 | 0.76291
89.0018 | 12.6977 | 95.9311 | -13.9362 | 125.568 | 0.80997
90.0017 | 12.6741 | 95.0645 | -13.375 | 125.925 | 0.86647
91.0018 | 12.6574 | 94.2129 | -12.8907 | 126.443 | 0.918
92.0015 | 12.6396 | 93.3647 | -12.5871 | 128.088 | 0.95267
93.0013 | 12.6144 | 92.5129 | -12.2728 | 129.001 | 0.99072
94.0019 | 12.6005 | 91.6578 | -11.8187 | 129.937 | 1.0457
95.0017 | 12.5801 | 90.7903 | -11.4552 | 131.814 | 1.0931
96.0021 | 12.5569 | 89.8774 | -11.2385 | 134.128 | 1.1238
97.0017 | 12.5552 | 88.9536 | -11.0221 | 135.925 | 1.1524
98.0015 | 12.532 | 88.0627 | -10.7686 | 137.265 | 1.1899
99.0021 | 12.5248 | 87.0869 | -10.5239 | 139.94 | 1.225
100.002 | 12.5202 | 86.199 | -10.3495 | 141.659 | 1.2506
101.014 | 12.5125 | 85.2259 | -10.2126 | 144.29 | 1.2716
102.001 | 12.5088 | 84.2551 | -10.0526 | 146.773 | 1.2959
103.002 | 12.5088 | 83.1851 | -9.9441 | 149.867 | 1.3123
104.006 | 12.5139 | 82.1399 | -9.8599 | 152.235 | 1.3243
105.002 | 12.5178 | 81.0845 | -9.8257 | 154.966 | 1.329
106.002 | 12.5132 | 80.0751 | -9.8881 | 158.404 | 1.3201
107.002 | 12.5274 | 79.0772 | -9.799 | 160.387 | 1.3316
108.002 | 12.5311 | 78.0177 | -9.8153 | 163.646 | 1.3285
109.002 | 12.5412 | 76.8747 | -9.8466 | 167.171 | 1.3222
110.002 | 12.5415 | 75.7158 | -9.8922 | 170.075 | 1.3152
111.003 | 12.5546 | 74.6282 | -9.8696 | 172.093 | 1.3166
112.002 | 12.5577 | 73.5047 | -10.0094 | 175.852 | 1.2951
113.002 | 12.567 | 72.3145 | -10.0991 | 179.089 | 1.2803
114.01 | 12.5833 | 71.1728 | -10.1611 | -176.439 | 1.2688
115.002 | 12.5924 | 70.0197 | -10.3573 | -174.132 | 1.2391
116.002 | 12.6023 | 68.8098 | -10.4649 | -170.009 | 1.2224
117.002 | 12.6129 | 67.6482 | -10.7367 | -167.174 | 1.1831
118.002 | 12.627 | 66.5372 | -10.911 | -164.078 | 1.1577
119.002 | 12.644 | 65.426 | -11.1874 | -161.534 | 1.1191
120.002 | 12.6516 | 64.2272 | -11.4152 | -158.389 | 1.0891
121.002 | 12.6549 | 63.0458 | -11.6108 | -155.556 | 1.0644
122.002 | 12.6586 | 61.8426 | -11.9796 | -153.361 | 1.0196
123.008 | 12.6698 | 60.6656 | -12.1128 | -151.227 | 1.0028
124.002 | 12.675 | 59.5114 | -12.6123 | -149.56 | 0.94604
125.002 | 12.6857 | 58.3386 | -12.6297 | -146.211 | 0.94298
126.008 | 12.6909 | 57.1203 | -13.1405 | -145.176 | 0.88849
127.002 | 12.696 | 55.9261 | -13.5895 | -142.564 | 0.84316
128.003 | 12.6971 | 54.7143 | -14.0102 | -140.081 | 0.80314
129.011 | 12.7019 | 53.5709 | -14.3949 | -137.637 | 0.76787
130.002 | 12.6936 | 52.435 | -15.2973 | -135.543 | 0.69268
131.001 | 12.7026 | 51.2503 | -16.0601 | -134.364 | 0.63372
132.002 | 12.6961 | 50.0757 | -16.3741 | -132.232 | 0.61166
133.002 | 12.6888 | 48.8474 | -17.0504 | -130.657 | 0.56629
134.001 | 12.6908 | 47.6485 | -18.0117 | -130.141 | 0.50681
135.002 | 12.6895 | 46.4565 | -18.5332 | -130.615 | 0.47733
136.007 | 12.6946 | 45.266 | -19.2737 | -127.651 | 0.43805
137.003 | 12.6978 | 44.0941 | -19.7876 | -127.702 | 0.41272
138.002 | 12.7014 | 42.9559 | -20.3729 | -129.103 | 0.38566
139.001 | 12.7071 | 41.7733 | -21.1127 | -130.09 | 0.35392
140.003 | 12.7026 | 40.6404 | -22.056 | -130.053 | 0.31766
141.001 | 12.7059 | 39.5518 | -22.3416 | -134.701 | 0.30727
142.002 | 12.7019 | 38.4334 | -23.3393 | -138.811 | 0.27404
143.008 | 12.6902 | 37.3112 | -23.9184 | -143.405 | 0.25671
144.003 | 12.6837 | 36.2075 | -24.8064 | -151.101 | 0.23193
145.002 | 12.693 | 35.1375 | -24.6401 | -157.438 | 0.23617
146.002 | 12.6838 | 34.041 | -25.1474 | -162.998 | 0.223
147.002 | 12.6783 | 32.9876 | -25.7835 | -172.861 | 0.20738
148.002 | 12.6766 | 31.9223 | -25.333 | -179.113 | 0.21847
149.002 | 12.6898 | 30.8783 | -25.2562 | 174.673 | 0.22007
150.002 | 12.6811 | 29.9075 | -24.4662 | 170.779 | 0.24127
151.002 | 12.6879 | 28.9258 | -23.8879 | 168.007 | 0.25768
152.002 | 12.6891 | 27.9624 | -23.4599 | 164.707 | 0.27066
153.002 | 12.6811 | 26.9702 | -22.9129 | 168.622 | 0.28853
154.002 | 12.6787 | 26.0889 | -22.632 | 171.214 | 0.29809
155.002 | 12.6696 | 25.1613 | -22.275 | 174.286 | 0.31093
156.002 | 12.6687 | 24.2329 | -21.68 | -178.804 | 0.33301
157.002 | 12.6617 | 23.3364 | -21.2824 | -175.274 | 0.3489
158.002 | 12.6575 | 22.4282 | -21.1604 | -172.294 | 0.35401
159.002 | 12.6555 | 21.5368 | -20.5951 | -170.479 | 0.3779
160.001 | 12.6577 | 20.695 | -20.6328 | -168.382 | 0.37617
161.002 | 12.6579 | 19.8834 | -19.5811 | -163.628 | 0.4246
162.002 | 12.6545 | 19.093 | -19.3483 | -161.307 | 0.43631
163.006 | 12.6507 | 18.3254 | -19.3464 | -157.912 | 0.43659
164.002 | 12.6587 | 17.6046 | -18.6171 | -154.247 | 0.47442
165.002 | 12.6537 | 16.8834 | -18.7248 | -149.877 | 0.46884
166.002 | 12.6537 | 16.1653 | -18.2494 | -145.902 | 0.49523
167.002 | 12.655 | 15.5013 | -18.2559 | -143.745 | 0.49479
168.002 | 12.6632 | 14.743 | -17.764 | -141.255 | 0.52314
169.002 | 12.6686 | 14.0084 | -17.3667 | -139.597 | 0.5473
170.001 | 12.6729 | 13.35 | -17.1847 | -136.828 | 0.55862
171.001 | 12.68 | 12.6867 | -16.6968 | -135.46 | 0.59044
172.002 | 12.6918 | 12.0073 | -16.308 | -133.625 | 0.61665
173.001 | 12.6921 | 11.3457 | -15.6592 | -131.674 | 0.66449
174.002 | 12.6877 | 10.6197 | -15.5748 | -128.802 | 0.67132
175.002 | 12.6934 | 9.9696 | -15.1356 | -126.359 | 0.70572
176.002 | 12.6869 | 9.2693 | -14.7615 | -125.933 | 0.73737
177.001 | 12.6834 | 8.5293 | -14.5331 | -125.24 | 0.75735
178.005 | 12.6823 | 7.778 | -14.5105 | -121.74 | 0.75942
179.003 | 12.6792 | 7.0791 | -14.5095 | -121.285 | 0.75977
180.002 | 12.6706 | 6.3267 | -14.3388 | -120.414 | 0.77565
181.002 | 12.664 | 5.5636 | -14.1542 | -120.406 | 0.79293
182.003 | 12.6531 | 4.8294 | -14.0056 | -120.533 | 0.80765
183.002 | 12.6444 | 4.1219 | -13.7343 | -120.879 | 0.83414
184.002 | 12.63 | 3.3565 | -13.7487 | -118.956 | 0.83415
185.002 | 12.6108 | 2.5816 | -13.7237 | -119.034 | 0.83841
186.008 | 12.5925 | 1.7477 | -13.6224 | -118.205 | 0.85005
187.003 | 12.5706 | 0.94144 | -13.6164 | -118.905 | 0.85279
188.003 | 12.5463 | 0.055117 | -13.7948 | -117.485 | 0.83777
189.001 | 12.522 | -0.90631 | -13.8866 | -117.615 | 0.83129
190.002 | 12.5042 | -1.8166 | -13.9361 | -117.344 | 0.82825
191.001 | 12.4921 | -2.7306 | -14.1875 | -117.071 | 0.80571
192.002 | 12.4706 | -3.6063 | -14.2493 | -117.148 | 0.80197
193.002 | 12.4454 | -4.5983 | -14.3972 | -116.595 | 0.79071
194.002 | 12.4209 | -5.587 | -14.4313 | -116.216 | 0.78983
195.002 | 12.4004 | -6.5668 | -14.6854 | -114.177 | 0.76884
196.003 | 12.3782 | -7.6105 | -14.8572 | -115.05 | 0.75569
197.002 | 12.347 | -8.6772 | -15.2116 | -113.46 | 0.72806
198.002 | 12.3252 | -9.8482 | -15.4943 | -110.734 | 0.70649
199.002 | 12.3141 | -11.0464 | -15.8526 | -110.097 | 0.67878
200.002 | 12.2927 | -12.1784 | -16.2758 | -109.169 | 0.64807
201.001 | 12.2808 | -13.3543 | -16.6241 | -107.499 | 0.62343
202.002 | 12.2636 | -14.5267 | -17.1858 | -104.272 | 0.58552
203.002 | 12.2506 | -15.6907 | -17.5742 | -104.942 | 0.56074
204.002 | 12.2342 | -16.8955 | -18.0731 | -102.114 | 0.53041
205.002 | 12.2206 | -18.1142 | -18.5924 | -100.696 | 0.50039
206.007 | 12.2113 | -19.3716 | -19.1431 | -98.2871 | 0.47014
207.008 | 12.1979 | -20.6306 | -19.7409 | -98.344 | 0.43954
208.002 | 12.1992 | -21.9055 | -20.3842 | -90.9188 | 0.40809
209.011 | 12.2003 | -23.2261 | -21.1058 | -89.2435 | 0.37549
210.002 | 12.2016 | -24.5356 | -21.683 | -84.5812 | 0.3513
211.002 | 12.2083 | -25.8387 | -21.9977 | -80.0153 | 0.33853
212.001 | 12.2229 | -27.1207 | -22.2897 | -75.3897 | 0.32679
213.002 | 12.2331 | -28.4059 | -22.6651 | -68.3735 | 0.31259
214.002 | 12.256 | -29.7752 | -22.6564 | -62.5571 | 0.31208
215.002 | 12.27 | -31.0412 | -22.4912 | -56.2097 | 0.31756
216.002 | 12.2923 | -32.3905 | -22.7799 | -52.0538 | 0.30639
217.002 | 12.309 | -33.6383 | -22.5512 | -47.3572 | 0.31397
218.009 | 12.3345 | -34.9201 | -22.6152 | -43.7203 | 0.31075
219.003 | 12.3634 | -36.2973 | -22.7131 | -38.3961 | 0.30624
220.007 | 12.3881 | -37.4617 | -22.791 | -35.56 | 0.30265
221.002 | 12.4135 | -38.7273 | -22.9141 | -30.7938 | 0.29751
222.002 | 12.4508 | -39.9798 | -22.4975 | -27.7738 | 0.31079
223.001 | 12.4837 | -41.2032 | -23.0837 | -24.3545 | 0.28941
224.001 | 12.5273 | -42.4415 | -23.4886 | -22.3402 | 0.27484
225.003 | 12.5639 | -43.6678 | -23.6023 | -18.5535 | 0.27013
226.001 | 12.6007 | -44.8878 | -24.4045 | -10.6641 | 0.24525
227.002 | 12.6376 | -46.1077 | -24.339 | -8.01 | 0.24606
228.002 | 12.6753 | -47.2467 | -25.0096 | -2.7118 | 0.22679
229.003 | 12.7186 | -48.4365 | -25.6345 | 6.216 | 0.21
230.002 | 12.7509 | -49.6375 | -25.463 | 18.7565 | 0.21339
231.002 | 12.7965 | -50.8375 | -24.9025 | 28.0496 | 0.22642
232.002 | 12.827 | -51.9532 | -24.3352 | 30.1307 | 0.24086
233.002 | 12.8398 | -52.3762 | -24.1633 | 33.4919 | 0.24531
234.003 | 12.9005 | -54.1943 | -23.0198 | 43.9024 | 0.27789
235.002 | 12.9376 | -55.2108 | -22.3132 | 49.6203 | 0.30016
236.002 | 12.977 | -56.2413 | -21.7412 | 51.8217 | 0.31915
237.002 | 13.0017 | -57.2744 | -20.8326 | 54.342 | 0.35334
238.001 | 13.032 | -58.2693 | -20.4524 | 55.3695 | 0.36786
239.006 | 13.0636 | -59.2733 | -19.6672 | 57.8682 | 0.40122
240.002 | 13.0861 | -60.2255 | -19.2761 | 58.4055 | 0.41862
241.002 | 13.1107 | -61.1695 | -18.7582 | 58.6721 | 0.44309
242.002 | 13.1363 | -62.1062 | -18.3051 | 59.3605 | 0.46545
243.003 | 13.16 | -63.0274 | -17.7037 | 60.6349 | 0.49748
244.002 | 13.1831 | -64.0089 | -17.3458 | 60.154 | 0.51704
245.002 | 13.2055 | -64.9232 | -17.1453 | 60.3525 | 0.52776
246.001 | 13.2211 | -65.8311 | -16.6323 | 61.3144 | 0.55889
247.002 | 13.2449 | -66.6958 | -16.4297 | 61.3454 | 0.57052
248.002 | 13.2581 | -67.6097 | -16.1687 | 59.5631 | 0.58705
249.003 | 13.263 | -68.5206 | -16.2596 | 56.8663 | 0.58059
250.002 | 13.27 | -69.3425 | -16.1976 | 56.1751 | 0.58429
251.002 | 13.2655 | -70.2018 | -16.037 | 53.7737 | 0.59552
252.002 | 13.272 | -71.0778 | -16.1731 | 50.9112 | 0.5858
253.005 | 13.2661 | -71.909 | -16.1117 | 48.8401 | 0.59037
254.003 | 13.2661 | -72.7456 | -16.188 | 44.4472 | 0.58519
255.008 | 13.2587 | -73.57 | -16.2515 | 40.3989 | 0.58143
256.001 | 13.2567 | -74.3919 | -16.3386 | 32.2214 | 0.57576
257.002 | 13.2476 | -75.1559 | -16.236 | 26.9333 | 0.58321
258.002 | 13.2325 | -75.9509 | -16.223 | 23.1205 | 0.5851
259.002 | 13.2284 | -76.7439 | -16.1877 | 16.4911 | 0.58776
260.003 | 13.2155 | -77.5126 | -16.0013 | 10.4486 | 0.60142
261.002 | 13.2 | -78.3136 | -15.9264 | 4.9004 | 0.60772
262.011 | 13.1897 | -79.0511 | -15.6448 | -1.173 | 0.6285
263.002 | 13.173 | -79.8063 | -15.3448 | -6.1062 | 0.65187
264.007 | 13.1571 | -80.5631 | -15.2541 | -12.7717 | 0.65993
265.002 | 13.1356 | -81.4076 | -14.9324 | -17.1916 | 0.68655
266.003 | 13.1115 | -82.1917 | -14.6405 | -20.9954 | 0.71202
267.002 | 13.0928 | -82.9151 | -14.2565 | -24.1618 | 0.74584
268.002 | 13.0791 | -83.7251 | -14.1804 | -28.1889 | 0.7536
269.003 | 13.0546 | -84.4602 | -13.9039 | -30.7402 | 0.78021
270.002 | 13.032 | -85.2536 | -13.6662 | -34.8959 | 0.80398
271.002 | 13.0038 | -86.0435 | -13.5897 | -36.1868 | 0.81374
272.001 | 12.9898 | -86.8086 | -13.2133 | -39.7777 | 0.85121
273.002 | 12.975 | -87.5522 | -13.3268 | -40.3622 | 0.84157
274.002 | 12.9503 | -88.3779 | -13.1801 | -42.8297 | 0.85838
275.002 | 12.9311 | -89.2093 | -13.321 | -42.6866 | 0.84641
276.002 | 12.9221 | -90.0496 | -13.4393 | -44.0816 | 0.83581
277.002 | 12.9086 | -90.8831 | -13.6618 | -44.5941 | 0.81591
278.002 | 12.8979 | -91.7759 | -13.7869 | -45.0566 | 0.80521
279.003 | 12.8795 | -92.6653 | -14.0251 | -46.2229 | 0.78507
280.002 | 12.8683 | -93.5878 | -14.4657 | -45.3254 | 0.74716
281.002 | 12.8536 | -94.5107 | -14.8233 | -45.8874 | 0.7182
282.002 | 12.8441 | -95.4827 | -15.3153 | -44.682 | 0.67935
283.002 | 12.8301 | -96.4621 | -15.7 | -44.6555 | 0.65095
284.002 | 12.8268 | -97.4595 | -16.3207 | -41.0695 | 0.60624
285.002 | 12.8214 | -98.5211 | -17.0604 | -40.5331 | 0.55706
286.003 | 12.8106 | -99.6438 | -17.7014 | -35.5013 | 0.51805
287.001 | 12.8066 | -100.789 | -18.5793 | -32.47 | 0.46844
288.002 | 12.8018 | -101.931 | -19.5426 | -24.6705 | 0.41947
289.002 | 12.7872 | -103.121 | -20.2275 | -16.5595 | 0.38831
290.002 | 12.7736 | -104.305 | -20.4215 | -4.4203 | 0.38033
291.002 | 12.763 | -105.563 | -20.3844 | 3.4201 | 0.38243
292.002 | 12.7605 | -106.779 | -20.1703 | 15.6783 | 0.39208
293.002 | 12.7514 | -108.029 | -19.5418 | 22.6164 | 0.42196
294.007 | 12.7333 | -109.229 | -18.7375 | 28.2435 | 0.46388
295.002 | 12.7216 | -110.475 | -17.8566 | 34.1608 | 0.51411
296.003 | 12.7056 | -111.688 | -17.2886 | 37.3594 | 0.54989
297.002 | 12.7007 | -112.988 | -16.3259 | 41.7634 | 0.61474
298.002 | 12.6845 | -114.242 | -15.9049 | 44.1402 | 0.64651
299.002 | 12.6726 | -115.474 | -15.1705 | 46.8845 | 0.70458
300.002 | 12.6638 | -116.703 | -14.6485 | 47.9846 | 0.74903
301.002 | 12.6492 | -117.91 | -14.2839 | 48.921 | 0.7825
302.002 | 12.6382 | -119.119 | -13.6341 | 49.9973 | 0.84445
303.002 | 12.637 | -120.364 | -13.5742 | 50.5108 | 0.85042
304.002 | 12.628 | -121.575 | -13.0627 | 51.2065 | 0.90302
305.003 | 12.6266 | -122.731 | -12.7493 | 52.0815 | 0.93642
306.002 | 12.624 | -123.929 | -12.6672 | 51.9703 | 0.94561
307.003 | 12.6242 | -125.065 | -12.5723 | 52.6346 | 0.956
308.002 | 12.6246 | -126.247 | -12.4281 | 53.3467 | 0.97199
309.002 | 12.6265 | -127.428 | -12.2492 | 53.6364 | 0.99205
310.003 | 12.6379 | -128.581 | -12.1417 | 54.6764 | 1.0031
311.002 | 12.6523 | -129.749 | -11.9134 | 54.6853 | 1.0282
312.005 | 12.6579 | -130.882 | -11.8177 | 55.723 | 1.0389
313.002 | 12.6823 | -132.052 | -11.701 | 55.6271 | 1.05
314.002 | 12.6914 | -133.187 | -11.5878 | 56.6137 | 1.0627
315.002 | 12.7023 | -134.323 | -11.5755 | 56.384 | 1.0629
316.002 | 12.7275 | -135.448 | -11.4409 | 56.673 | 1.0764
317.002 | 12.7484 | -136.566 | -11.4478 | 57.7788 | 1.073
318.002 | 12.7529 | -137.613 | -11.4922 | 58.1637 | 1.0669
319.002 | 12.7777 | -138.688 | -11.4925 | 59.7617 | 1.0638
320.003 | 12.794 | -139.784 | -11.4543 | 60.1082 | 1.0665
321.002 | 12.8206 | -140.844 | -11.5657 | 61.3129 | 1.0497
322.002 | 12.8415 | -141.825 | -11.637 | 62.8418 | 1.0386
323.002 | 12.8626 | -142.877 | -11.7072 | 63.2944 | 1.0277
324.001 | 12.8899 | -143.887 | -11.7807 | 64.6699 | 1.0158
325.001 | 12.9104 | -144.992 | -11.8398 | 65.46 | 1.0065
326.002 | 12.9398 | -146.001 | -11.9317 | 67.1389 | 0.99253
327.002 | 12.9598 | -146.994 | -11.9805 | 67.8839 | 0.98469
328.001 | 12.9791 | -147.985 | -12.0368 | 69.1131 | 0.97612
329.002 | 13.0056 | -149.005 | -12.2246 | 70.6492 | 0.95228
330.002 | 13.0217 | -150.05 | -12.1878 | 71.2931 | 0.95457
331.002 | 13.0418 | -151.018 | -12.3857 | 72.8496 | 0.93087
332.002 | 13.0624 | -151.989 | -12.6453 | 74.9644 | 0.90126
333.002 | 13.0902 | -152.859 | -12.5487 | 76.3003 | 0.90844
334.002 | 13.1102 | -153.865 | -12.9243 | 78.9431 | 0.86792
335.002 | 13.1228 | -154.878 | -12.8304 | 80.3992 | 0.8761
336.007 | 13.1332 | -155.871 | -12.8415 | 82.3443 | 0.87394
337.002 | 13.1477 | -156.84 | -12.8521 | 86.3493 | 0.8714
338.002 | 13.1486 | -157.741 | -12.6009 | 86.9054 | 0.89692
339.002 | 13.1532 | -158.671 | -12.617 | 88.9449 | 0.89479
340.002 | 13.1572 | -159.616 | -12.6021 | 91.1143 | 0.89591
341.002 | 13.1563 | -160.513 | -12.5809 | 93.1399 | 0.8982
342.002 | 13.1507 | -161.432 | -12.4619 | 93.279 | 0.9112
343.002 | 13.1494 | -162.276 | -12.5546 | 95.828 | 0.90165
344.002 | 13.1536 | -163.025 | -12.5194 | 97.8733 | 0.90487
345.003 | 13.1558 | -163.811 | -12.4976 | 100.424 | 0.90692
346.002 | 13.1508 | -164.572 | -12.4935 | 102.751 | 0.90787
347.002 | 13.1513 | -165.356 | -12.5345 | 104.959 | 0.90353
348.004 | 13.1553 | -166.242 | -12.4347 | 105.338 | 0.91357
349.002 | 13.1514 | -167.113 | -12.3278 | 108.101 | 0.92533
350.002 | 13.1484 | -167.932 | -12.3083 | 109.015 | 0.92773
351.002 | 13.1498 | -168.604 | -12.1929 | 110.322 | 0.94001
352.002 | 13.1492 | -169.395 | -12.3309 | 111.459 | 0.92523
353.002 | 13.1386 | -170.242 | -12.357 | 111.977 | 0.92358
354.002 | 13.1333 | -171.136 | -12.3824 | 111.777 | 0.92144
355.002 | 13.1192 | -171.938 | -12.4667 | 112.918 | 0.91402
356.001 | 13.0972 | -172.651 | -12.3989 | 113.619 | 0.92352
357.005 | 13.0857 | -173.341 | -12.3012 | 115.741 | 0.93523
358.003 | 13.0655 | -174.08 | -12.4936 | 116.106 | 0.91684
359.002 | 13.0483 | -174.93 | -12.4963 | 115.646 | 0.91838
FREQ | 1.2429
CONICAL | CUTTHETA= | 14.3
ANGLE | RHC | RPHD | LHC | LPHD | AXIAL
0.0013 | 13.113 | 151.972 | -11.1752 | 75.9203 | 1.0616
1.0022 | 13.1025 | 151.178 | -11.1702 | 76.3821 | 1.0635
2.0021 | 13.0937 | 150.623 | -11.2744 | 77.1072 | 1.0519
3.0096 | 13.0944 | 149.95 | -11.2942 | 76.9797 | 1.0494
4.0023 | 13.0799 | 149.245 | -11.4896 | 76.9514 | 1.0277
5.0024 | 13.0701 | 148.448 | -11.5733 | 76.3998 | 1.019
6.0025 | 13.0636 | 147.593 | -11.6952 | 77.6205 | 1.0055
7.0017 | 13.0421 | 146.847 | -11.7748 | 77.0537 | 0.99879
8.0015 | 13.0285 | 146.112 | -11.9797 | 76.6106 | 0.977
9.0016 | 13.0117 | 145.416 | -12.1007 | 76.6107 | 0.96531
10.0018 | 12.9942 | 144.709 | -12.1988 | 76.8713 | 0.95638
11.0016 | 12.9817 | 143.803 | -12.4456 | 76.7811 | 0.93089
12.0017 | 12.9671 | 143.007 | -12.5789 | 74.6652 | 0.91822
13.0108 | 12.9408 | 142.172 | -12.6921 | 74.7503 | 0.90906
14.0015 | 12.9234 | 141.386 | -12.7653 | 73.4098 | 0.90324
15.0023 | 12.9052 | 140.617 | -12.891 | 73.5037 | 0.8921
16.0023 | 12.8791 | 139.711 | -13.049 | 72.7837 | 0.87864
17.0018 | 12.8623 | 138.749 | -13.1814 | 72.7084 | 0.867
18.0031 | 12.8349 | 137.78 | -13.1489 | 72.7419 | 0.87302
19.0016 | 12.8118 | 136.818 | -13.1413 | 72.6521 | 0.87611
20.0022 | 12.7897 | 135.956 | -13.2022 | 71.3084 | 0.8722
21.0014 | 12.7577 | 135.041 | -13.2219 | 72.6799 | 0.87343
22.0018 | 12.7317 | 134.006 | -13.3098 | 72.4273 | 0.86722
23.0016 | 12.7056 | 132.877 | -13.3325 | 72.5316 | 0.86757
24.0016 | 12.6811 | 131.75 | -13.3401 | 73.2793 | 0.86925
25.0022 | 12.6525 | 130.7 | -13.296 | 74.0735 | 0.87657
26.0016 | 12.6195 | 129.647 | -13.2297 | 75.7487 | 0.88667
27.0016 | 12.5948 | 128.564 | -13.3567 | 75.5387 | 0.87627
28.0019 | 12.5754 | 127.349 | -13.3317 | 77.887 | 0.88076
29.0024 | 12.5553 | 126.117 | -13.3786 | 80.1557 | 0.87804
30.0014 | 12.5335 | 124.838 | -13.2037 | 81.4319 | 0.8982
31.0074 | 12.518 | 123.662 | -12.9977 | 83.6239 | 0.92145
32.0013 | 12.4982 | 122.509 | -13.0645 | 84.4487 | 0.91646
33.0019 | 12.4904 | 121.33 | -12.7476 | 88.4262 | 0.95143
34.0022 | 12.4817 | 120.032 | -12.7308 | 90.5345 | 0.95424
35.0017 | 12.4778 | 118.627 | -12.6536 | 92.981 | 0.96321
36.0016 | 12.4739 | 117.286 | -12.3754 | 95.5881 | 0.99507
37.0021 | 12.4749 | 116 | -12.2872 | 98.2574 | 1.0051
38.0019 | 12.4737 | 114.717 | -12.215 | 100.265 | 1.0137
39.0021 | 12.4829 | 113.472 | -12.0906 | 103.523 | 1.0272
40.0018 | 12.4813 | 112.163 | -12.0387 | 106.768 | 1.0336
41.0018 | 12.4964 | 110.798 | -11.8932 | 109.94 | 1.0493
42.0017 | 12.5081 | 109.411 | -11.6789 | 113.109 | 1.0741
43.0021 | 12.5196 | 108.084 | -11.6521 | 115.845 | 1.076
44.0016 | 12.5367 | 106.863 | -11.6054 | 119.275 | 1.0797
45.0079 | 12.5539 | 105.67 | -11.5388 | 122.607 | 1.0859
46.0022 | 12.5756 | 104.488 | -11.217 | 125.898 | 1.1241
47.0018 | 12.5982 | 103.201 | -11.1738 | 129.59 | 1.1268
48.0019 | 12.6272 | 101.953 | -10.8844 | 132.359 | 1.1612
49.0013 | 12.6451 | 100.673 | -10.7954 | 134.713 | 1.1708
50.0017 | 12.6716 | 99.54 | -10.6188 | 137.419 | 1.1913
51.0015 | 12.696 | 98.4893 | -10.3023 | 139.213 | 1.2321
52.0023 | 12.7271 | 97.3866 | -10.213 | 142.028 | 1.2404
53.0082 | 12.7495 | 96.2147 | -10.0207 | 143.542 | 1.265
54.0023 | 12.7729 | 95.0736 | -9.9859 | 145.114 | 1.2667
55.0023 | 12.803 | 93.9992 | -9.9433 | 146.778 | 1.2685
56.0018 | 12.8189 | 93.0616 | -9.8174 | 147.417 | 1.2848
57.0017 | 12.8428 | 92.1175 | -9.846 | 148.843 | 1.277
58.0018 | 12.8617 | 91.1184 | -9.8107 | 150.643 | 1.2794
59.0016 | 12.8856 | 90.061 | -9.9207 | 151.236 | 1.2598
60.0018 | 12.9017 | 89.1436 | -9.9867 | 151.356 | 1.2479
61.0016 | 12.9218 | 88.2223 | -10.1902 | 153.143 | 1.2161
62.002 | 12.934 | 87.3608 | -10.3038 | 153.791 | 1.1985
63.0021 | 12.9447 | 86.5442 | -10.4704 | 154.957 | 1.1742
64.0019 | 12.9593 | 85.6565 | -10.6535 | 155.763 | 1.1477
65.0029 | 12.9673 | 84.7833 | -10.8982 | 156.736 | 1.1147
66.002 | 12.9771 | 83.9166 | -11.1557 | 156.487 | 1.0809
67.0017 | 12.9794 | 83.125 | -11.4555 | 157.724 | 1.0438
68.0015 | 12.9873 | 82.4011 | -11.7698 | 158.472 | 1.0057
69.0025 | 12.9893 | 81.6516 | -12.1357 | 157.797 | 0.96392
70.0019 | 12.9818 | 80.8872 | -12.4879 | 158.005 | 0.92634
71.0016 | 12.9923 | 80.0446 | -12.9861 | 157.802 | 0.87355
72.0072 | 12.9838 | 79.3199 | -13.3853 | 156.205 | 0.83508
73.0016 | 12.9831 | 78.5424 | -13.9156 | 155.551 | 0.7856
74.0016 | 12.9757 | 77.8403 | -14.4758 | 153.68 | 0.7371
75.002 | 12.9735 | 77.2007 | -14.9999 | 150.838 | 0.69408
76.002 | 12.9637 | 76.5075 | -15.3969 | 146.662 | 0.66378
77.001 | 12.9541 | 75.7316 | -16.0561 | 145.447 | 0.61591
78.0019 | 12.9486 | 74.9724 | -16.4165 | 141.863 | 0.59123
79.0017 | 12.9359 | 74.1879 | -16.9618 | 137.849 | 0.55604
80.0018 | 12.9216 | 73.3893 | -17.232 | 131.132 | 0.53989
81.0013 | 12.9129 | 72.747 | -17.8379 | 127.605 | 0.504
82.0016 | 12.8979 | 71.9226 | -17.97 | 122.507 | 0.49724
83.0014 | 12.8843 | 71.0356 | -18.0482 | 116.881 | 0.49355
84.0007 | 12.87 | 70.2523 | -18.2611 | 111.005 | 0.48239
85.002 | 12.8503 | 69.4596 | -18.1061 | 105.427 | 0.4922
86.0018 | 12.833 | 68.6964 | -17.9037 | 99.9185 | 0.50481
87.0019 | 12.8045 | 67.8879 | -17.2704 | 95.9164 | 0.5448
88.0015 | 12.7839 | 67.0722 | -16.9326 | 92.6264 | 0.56777
89.0018 | 12.7701 | 66.2188 | -16.379 | 89.24 | 0.60613
90.0017 | 12.755 | 65.3083 | -15.6184 | 87.0975 | 0.6628
91.0018 | 12.7381 | 64.4442 | -15.1973 | 85.7712 | 0.69712
92.0015 | 12.7273 | 63.5898 | -15.0269 | 85.3806 | 0.71183
93.0013 | 12.7072 | 62.7415 | -14.4758 | 84.7436 | 0.76028
94.0019 | 12.6971 | 61.8794 | -14.2127 | 85.5406 | 0.7846
95.0017 | 12.6957 | 60.9197 | -13.9121 | 85.6232 | 0.81239
96.0021 | 12.6797 | 59.9495 | -13.6561 | 86.6739 | 0.83829
97.0017 | 12.6783 | 59.0183 | -13.4871 | 87.6273 | 0.85491
98.0015 | 12.6698 | 58.1344 | -13.1214 | 88.3686 | 0.89262
99.0021 | 12.6656 | 57.1668 | -12.9951 | 90.3855 | 0.90615
100.002 | 12.6708 | 56.2604 | -12.9142 | 92.548 | 0.9141
101.014 | 12.6698 | 55.2842 | -12.6425 | 93.9001 | 0.94332
102.001 | 12.6682 | 54.238 | -12.506 | 96.3605 | 0.95845
103.002 | 12.6765 | 53.1588 | -12.3833 | 99.3816 | 0.97119
104.006 | 12.6839 | 52.1494 | -12.3293 | 101.976 | 0.97643
105.002 | 12.688 | 51.0865 | -12.4104 | 105.224 | 0.96688
106.002 | 12.6979 | 50.0493 | -12.3189 | 108.517 | 0.97602
107.002 | 12.7108 | 49.0216 | -12.1967 | 110.943 | 0.98842
108.002 | 12.7248 | 47.9479 | -12.348 | 115.38 | 0.96974
109.002 | 12.734 | 46.8442 | -12.3616 | 118.75 | 0.96719
110.002 | 12.7424 | 45.8028 | -12.4016 | 121.841 | 0.96181
111.003 | 12.7518 | 44.7833 | -12.4475 | 125.359 | 0.95569
112.002 | 12.7601 | 43.7464 | -12.4826 | 128.617 | 0.95091
113.002 | 12.7714 | 42.7029 | -12.5437 | 132.46 | 0.943
114.01 | 12.7736 | 41.5964 | -12.574 | 136.343 | 0.93947
115.002 | 12.7837 | 40.5156 | -12.5566 | 140.582 | 0.94027
116.002 | 12.7838 | 39.4079 | -12.5206 | 145.092 | 0.94418
117.002 | 12.792 | 38.3423 | -12.6708 | 147.793 | 0.92708
118.002 | 12.7976 | 37.2941 | -12.7568 | 151.99 | 0.91734
119.002 | 12.8051 | 36.2384 | -12.7797 | 156.631 | 0.91413
120.002 | 12.8097 | 35.12 | -12.8927 | 160.882 | 0.90181
121.002 | 12.8071 | 34.0864 | -13.1459 | 163.711 | 0.87612
122.002 | 12.8035 | 33.0543 | -13.4952 | 167.114 | 0.84188
123.008 | 12.7954 | 32.0396 | -13.6462 | 171.226 | 0.82812
124.002 | 12.7869 | 31.0005 | -14.0228 | 173.672 | 0.79371
125.002 | 12.7782 | 29.9549 | -14.3676 | 176.825 | 0.76354
126.008 | 12.7617 | 28.8639 | -14.6429 | 179.228 | 0.7411
127.002 | 12.7437 | 27.7754 | -15.1072 | -177.533 | 0.70394
128.003 | 12.7272 | 26.69 | -15.5282 | -174.193 | 0.67188
129.011 | 12.7116 | 25.6201 | -15.756 | -170.842 | 0.65565
130.002 | 12.6938 | 24.564 | -16.3519 | -167.62 | 0.6134
131.001 | 12.6786 | 23.5055 | -16.6952 | -163.902 | 0.59064
132.002 | 12.657 | 22.4351 | -16.895 | -160.035 | 0.57863
133.002 | 12.6303 | 21.3588 | -17.505 | -156.405 | 0.54103
134.001 | 12.6029 | 20.2868 | -18.1202 | -152.259 | 0.50561
135.002 | 12.5701 | 19.1576 | -18.909 | -149.673 | 0.46344
136.007 | 12.544 | 18.0213 | -19.1494 | -148.849 | 0.45214
137.003 | 12.5157 | 16.8557 | -19.8905 | -147.183 | 0.4165
138.002 | 12.4854 | 15.7077 | -20.7842 | -144.479 | 0.37708
139.001 | 12.4601 | 14.5366 | -21.6544 | -144.979 | 0.34212
140.003 | 12.4374 | 13.3902 | -22.9841 | -141.775 | 0.29431
141.001 | 12.4176 | 12.2201 | -23.4162 | -142.521 | 0.28067
142.002 | 12.4054 | 11.0908 | -24.7794 | -139.85 | 0.24023
143.008 | 12.3838 | 9.9704 | -26.5236 | -139.023 | 0.19701
144.003 | 12.3656 | 8.7998 | -29.073 | -134.381 | 0.14721
145.002 | 12.3484 | 7.7001 | -30.0647 | -137.406 | 0.13158
146.002 | 12.332 | 6.5912 | -33.4027 | -130.971 | 0.089766
147.002 | 12.3227 | 5.4855 | -35.8007 | -122.044 | 0.068183
148.002 | 12.3039 | 4.3598 | -38.9637 | -122.824 | 0.047474
149.002 | 12.2994 | 3.2383 | -40.6153 | -100.077 | 0.039274
150.002 | 12.2911 | 2.1385 | -41.5275 | -87.5947 | 0.035393
151.002 | 12.2875 | 1.0458 | -43.4175 | -54.0252 | 0.028484
152.002 | 12.2934 | -0.027543 | -43.5634 | -26.5294 | 0.02799
153.002 | 12.2905 | -1.1078 | -43.8836 | 6.5107 | 0.026986
154.002 | 12.2963 | -2.114 | -45.3189 | 49.6671 | 0.02286
155.002 | 12.3111 | -3.1146 | -42.3382 | 89.9006 | 0.032164
156.002 | 12.3122 | -4.0667 | -37.3789 | 135.671 | 0.056923
157.002 | 12.3185 | -5.0135 | -35.0031 | 149.899 | 0.074778
158.002 | 12.3263 | -5.9503 | -33.8467 | 157.774 | 0.08535
159.002 | 12.3291 | -6.8718 | -31.5349 | 168.151 | 0.11134
160.001 | 12.3414 | -7.7847 | -30.3736 | 173.07 | 0.12709
161.002 | 12.3554 | -8.7174 | -28.9131 | 175.807 | 0.15012
162.002 | 12.3775 | -9.5961 | -26.9323 | 177.614 | 0.18809
163.006 | 12.4042 | -10.445 | -25.9733 | -178.093 | 0.20941
164.002 | 12.4318 | -11.3092 | -24.0147 | -176.757 | 0.26155
165.002 | 12.4578 | -12.0561 | -22.7726 | -173.264 | 0.30086
166.002 | 12.4783 | -12.8421 | -21.9234 | -170.021 | 0.33099
167.002 | 12.5033 | -13.6653 | -20.9433 | -166.825 | 0.36947
168.002 | 12.5334 | -14.4818 | -20.183 | -163.176 | 0.40189
169.002 | 12.558 | -15.3473 | -19.3184 | -162.74 | 0.44271
170.001 | 12.5944 | -16.1283 | -18.9676 | -160.754 | 0.45903
171.001 | 12.6221 | -16.8883 | -18.4266 | -160.251 | 0.487
172.002 | 12.651 | -17.6679 | -17.7219 | -162.13 | 0.52641
173.001 | 12.6811 | -18.4309 | -17.2261 | -162.008 | 0.55543
174.002 | 12.714 | -19.1848 | -16.7742 | -161.522 | 0.5829
175.002 | 12.7379 | -19.9408 | -16.2725 | -160.418 | 0.61589
176.002 | 12.759 | -20.662 | -15.4756 | -161.317 | 0.67349
177.001 | 12.7777 | -21.4001 | -15.2803 | -158.954 | 0.68734
178.005 | 12.7943 | -22.1605 | -15.03 | -158.23 | 0.70611
179.003 | 12.8055 | -22.951 | -14.8283 | -158.113 | 0.72178
180.002 | 12.8189 | -23.7384 | -14.7427 | -157.018 | 0.72782
181.002 | 12.8384 | -24.5528 | -14.4298 | -158.673 | 0.75285
182.003 | 12.8469 | -25.3778 | -14.4128 | -156.914 | 0.75358
183.002 | 12.8561 | -26.1441 | -14.1378 | -158.604 | 0.77703
184.002 | 12.8694 | -26.9128 | -14.0409 | -157.877 | 0.78456
185.002 | 12.8793 | -27.6916 | -13.9277 | -158.221 | 0.79395
186.008 | 12.8768 | -28.4872 | -13.6963 | -158.228 | 0.81565
187.003 | 12.8739 | -29.2704 | -13.5548 | -158.339 | 0.82935
188.003 | 12.8654 | -30.1107 | -13.6505 | -157.414 | 0.82106
189.001 | 12.8491 | -30.9565 | -13.6775 | -157.629 | 0.82005
190.002 | 12.8505 | -31.8248 | -13.7707 | -156.842 | 0.81115
191.001 | 12.8345 | -32.6995 | -13.9421 | -156.603 | 0.79674
192.002 | 12.8278 | -33.5947 | -14.154 | -156.697 | 0.77812
193.002 | 12.8177 | -34.5336 | -14.2702 | -155.995 | 0.76866
194.002 | 12.8033 | -35.461 | -14.2442 | -156.512 | 0.77225
195.002 | 12.7947 | -36.3632 | -14.4522 | -155.502 | 0.75469
196.003 | 12.7721 | -37.3252 | -14.5575 | -154.675 | 0.74754
197.002 | 12.7449 | -38.3235 | -14.7131 | -153.062 | 0.73655
198.002 | 12.7247 | -39.3392 | -14.9236 | -150.012 | 0.72057
199.002 | 12.6951 | -40.4517 | -15.0585 | -148.782 | 0.71188
200.002 | 12.6661 | -41.5021 | -15.35 | -145.849 | 0.69067
201.001 | 12.6465 | -42.6078 | -15.6049 | -144.248 | 0.67219
202.002 | 12.6225 | -43.7107 | -15.8565 | -140.442 | 0.65478
203.002 | 12.6084 | -44.861 | -16.1561 | -139.941 | 0.63359
204.002 | 12.5837 | -46.0243 | -16.3629 | -135.889 | 0.62044
205.002 | 12.5611 | -47.1393 | -16.6921 | -131.435 | 0.5989
206.007 | 12.5419 | -48.2762 | -16.8569 | -129.523 | 0.58894
207.008 | 12.5211 | -49.462 | -17.0108 | -125.081 | 0.57998
208.002 | 12.504 | -50.6672 | -17.1388 | -120.802 | 0.57261
209.011 | 12.4756 | -51.9269 | -17.1343 | -115.268 | 0.57478
210.002 | 12.4659 | -53.2015 | -17.1225 | -111.016 | 0.57621
211.002 | 12.4419 | -54.4541 | -17.2302 | -107.49 | 0.57068
212.001 | 12.4324 | -55.7463 | -17.1432 | -103.063 | 0.57706
213.002 | 12.4145 | -57.0425 | -16.8229 | -99.4846 | 0.6
214.002 | 12.4127 | -58.3571 | -16.8477 | -97.6301 | 0.5984
215.002 | 12.4051 | -59.6723 | -16.6289 | -94.8956 | 0.61422
216.002 | 12.3939 | -60.9622 | -16.393 | -92.8524 | 0.63196
217.002 | 12.3924 | -62.2427 | -16.4076 | -91.3718 | 0.63101
218.009 | 12.3938 | -63.5555 | -16.2732 | -89.4699 | 0.64076
219.003 | 12.395 | -64.9823 | -16.2204 | -87.5972 | 0.64457
220.007 | 12.3954 | -66.1726 | -15.9596 | -85.8117 | 0.66421
221.002 | 12.393 | -67.4499 | -16.0853 | -84.0836 | 0.65485
222.002 | 12.4058 | -68.757 | -15.9688 | -82.3143 | 0.66271
223.001 | 12.4143 | -70.0796 | -15.9866 | -79.9365 | 0.6607
224.001 | 12.4201 | -71.41 | -16.2214 | -77.1999 | 0.64264
225.003 | 12.4351 | -72.7302 | -16.45 | -75.9295 | 0.62485
226.001 | 12.4402 | -73.9789 | -16.7623 | -72.7736 | 0.60241
227.002 | 12.4545 | -75.2455 | -16.8093 | -69.5657 | 0.59817
228.002 | 12.4664 | -76.495 | -17.0858 | -65.998 | 0.57862
229.003 | 12.4771 | -77.7055 | -17.0811 | -62.7547 | 0.57822
230.002 | 12.4865 | -78.9235 | -17.2167 | -58.5214 | 0.56865
231.002 | 12.4996 | -80.1501 | -17.4353 | -54.088 | 0.55366
232.002 | 12.5182 | -81.3144 | -17.0859 | -51.0497 | 0.57517
233.002 | 12.5166 | -81.7354 | -16.8759 | -49.7632 | 0.58937
234.003 | 12.5492 | -83.6035 | -16.9176 | -43.3752 | 0.58434
235.002 | 12.5726 | -84.7002 | -16.7639 | -39.8287 | 0.59318
236.002 | 12.5933 | -85.7327 | -16.5214 | -37.4471 | 0.60854
237.002 | 12.619 | -86.7961 | -16.2626 | -35.656 | 0.6251
238.001 | 12.6456 | -87.7726 | -16.1688 | -33.1039 | 0.62996
239.006 | 12.6732 | -88.7631 | -16.1946 | -29.1231 | 0.6261
240.002 | 12.6957 | -89.712 | -16.0396 | -26.0884 | 0.63573
241.002 | 12.7285 | -90.6385 | -15.5646 | -26.505 | 0.66896
242.002 | 12.7556 | -91.5621 | -15.3559 | -24.1982 | 0.68312
243.003 | 12.7817 | -92.4465 | -15.2501 | -21.5815 | 0.68942
244.002 | 12.8144 | -93.3876 | -15.0087 | -20.3423 | 0.7062
245.002 | 12.8408 | -94.2485 | -14.7228 | -19.3082 | 0.72764
246.001 | 12.8676 | -95.1071 | -14.4401 | -17.553 | 0.74943
247.002 | 12.9007 | -95.9668 | -14.2353 | -15.9801 | 0.76441
248.002 | 12.9296 | -96.8384 | -13.9299 | -15.7962 | 0.78917
249.003 | 12.9671 | -97.6709 | -13.8111 | -16.5763 | 0.79659
250.002 | 12.993 | -98.507 | -13.6321 | -16.5436 | 0.81078
251.002 | 13.022 | -99.3104 | -13.5721 | -17.3765 | 0.81369
252.002 | 13.0504 | -100.166 | -13.5227 | -18.6726 | 0.81565
253.005 | 13.0794 | -100.945 | -13.5287 | -19.9735 | 0.81237
254.003 | 13.1127 | -101.746 | -13.6322 | -20.8892 | 0.79966
255.008 | 13.1348 | -102.554 | -13.7763 | -23.3315 | 0.78448
256.001 | 13.1682 | -103.355 | -13.7687 | -26.9412 | 0.78216
257.002 | 13.1943 | -104.137 | -13.8102 | -30.4994 | 0.77608
258.002 | 13.2189 | -104.965 | -13.813 | -33.8689 | 0.77363
259.002 | 13.2442 | -105.808 | -13.9915 | -36.8235 | 0.75568
260.003 | 13.2725 | -106.671 | -14.0886 | -40.3998 | 0.74483
261.002 | 13.2871 | -107.493 | -14.2364 | -43.7854 | 0.73101
262.011 | 13.3078 | -108.345 | -14.2036 | -47.3518 | 0.73203
263.002 | 13.3236 | -109.217 | -14.257 | -51.5538 | 0.72622
264.007 | 13.3344 | -110.09 | -14.3793 | -53.4602 | 0.71516
265.002 | 13.3418 | -110.949 | -14.1568 | -59.1494 | 0.73312
266.003 | 13.3442 | -111.853 | -14.0435 | -62.4155 | 0.74255
267.002 | 13.3483 | -112.679 | -14.0365 | -65.4772 | 0.7428
268.002 | 13.3493 | -113.547 | -14.2016 | -67.3027 | 0.72871
269.003 | 13.3414 | -114.437 | -14.1846 | -69.8835 | 0.7308
270.002 | 13.339 | -115.302 | -14.09 | -73.9236 | 0.73902
271.002 | 13.3355 | -116.188 | -14.2227 | -76.2963 | 0.7281
272.001 | 13.3325 | -117.052 | -14.4165 | -78.0294 | 0.71225
273.002 | 13.3214 | -117.928 | -14.5654 | -79.9291 | 0.70104
274.002 | 13.3084 | -118.833 | -14.4712 | -82.3351 | 0.70975
275.002 | 13.294 | -119.759 | -14.7249 | -82.6612 | 0.69045
276.002 | 13.2804 | -120.697 | -15.0903 | -83.5869 | 0.66301
277.002 | 13.2595 | -121.584 | -15.4182 | -84.4408 | 0.63996
278.002 | 13.2466 | -122.5 | -15.7875 | -83.9338 | 0.61421
279.003 | 13.2204 | -123.461 | -15.829 | -85.4573 | 0.61314
280.002 | 13.2012 | -124.381 | -16.7242 | -83.0552 | 0.55427
281.002 | 13.1832 | -125.356 | -17.387 | -81.8586 | 0.51459
282.002 | 13.1595 | -126.301 | -18.1055 | -80.4884 | 0.47501
283.002 | 13.1366 | -127.253 | -18.6566 | -78.4772 | 0.44697
284.002 | 13.105 | -128.258 | -19.6124 | -74.4497 | 0.40184
285.002 | 13.0754 | -129.321 | -20.5472 | -69.9691 | 0.36206
286.003 | 13.0373 | -130.303 | -21.3689 | -64.8235 | 0.33082
287.001 | 13.0064 | -131.36 | -22.4507 | -58.4114 | 0.29311
288.002 | 12.966 | -132.364 | -22.9461 | -47.9443 | 0.27815
289.002 | 12.9286 | -133.376 | -23.3747 | -37.7482 | 0.2659
290.002 | 12.8872 | -134.411 | -23.1377 | -26.1269 | 0.27456
291.002 | 12.8495 | -135.47 | -22.9985 | -19.9907 | 0.28021
292.002 | 12.8174 | -136.496 | -21.9966 | -10.5389 | 0.31564
293.002 | 12.7776 | -137.5 | -21.6297 | -5.2569 | 0.33077
294.007 | 12.7454 | -138.501 | -20.6478 | -1.0797 | 0.37175
295.002 | 12.7103 | -139.503 | -20.102 | 2.9814 | 0.39747
296.003 | 12.6773 | -140.57 | -19.7743 | 3.6532 | 0.41433
297.002 | 12.6443 | -141.617 | -18.7994 | 7.1608 | 0.46533
298.002 | 12.6192 | -142.616 | -18.1276 | 8.5373 | 0.50423
299.002 | 12.596 | -143.653 | -17.9955 | 9.4057 | 0.51333
300.002 | 12.5743 | -144.61 | -17.5723 | 8.7045 | 0.54032
301.002 | 12.5586 | -145.62 | -17.4825 | 9.8374 | 0.54693
302.002 | 12.5491 | -146.645 | -17.1998 | 10.2549 | 0.56566
303.002 | 12.5416 | -147.685 | -16.9545 | 10.5493 | 0.58237
304.002 | 12.5333 | -148.717 | -16.5371 | 12.6438 | 0.61166
305.003 | 12.539 | -149.709 | -16.4418 | 13.3027 | 0.618
306.002 | 12.5358 | -150.731 | -16.2758 | 14.4483 | 0.63016
307.003 | 12.5445 | -151.78 | -16.0482 | 15.2465 | 0.64626
308.002 | 12.5565 | -152.838 | -15.9733 | 16.1575 | 0.65096
309.002 | 12.5689 | -153.919 | -15.7892 | 16.9 | 0.66397
310.003 | 12.5905 | -154.991 | -15.318 | 17.7217 | 0.69929
311.002 | 12.6047 | -156.12 | -15.1655 | 18.3132 | 0.71052
312.005 | 12.625 | -157.249 | -15.018 | 18.5619 | 0.72102
313.002 | 12.6484 | -158.434 | -14.8662 | 18.6568 | 0.73176
314.002 | 12.6685 | -159.609 | -14.7792 | 19.1028 | 0.73743
315.002 | 12.687 | -160.787 | -14.8854 | 20.3732 | 0.72691
316.002 | 12.7165 | -161.96 | -14.401 | 21.545 | 0.76603
317.002 | 12.7456 | -163.135 | -14.2606 | 22.0074 | 0.77593
318.002 | 12.7709 | -164.333 | -14.2572 | 22.869 | 0.77397
319.002 | 12.8007 | -165.552 | -14.081 | 23.7714 | 0.78715
320.003 | 12.828 | -166.78 | -13.9558 | 25.0841 | 0.79609
321.002 | 12.8681 | -168.021 | -13.8192 | 26.149 | 0.80498
322.002 | 12.8992 | -169.231 | -13.7068 | 27.0728 | 0.81257
323.002 | 12.9215 | -170.521 | -13.6516 | 28.6012 | 0.81566
324.001 | 12.9531 | -171.741 | -13.6241 | 29.8865 | 0.81527
325.001 | 12.9814 | -173.024 | -13.4478 | 31.3196 | 0.82931
326.002 | 13.0077 | -174.219 | -13.4049 | 32.826 | 0.8309
327.002 | 13.0277 | -175.437 | -13.4101 | 34.1404 | 0.82848
328.001 | 13.0539 | -176.669 | -13.3057 | 35.4464 | 0.83599
329.002 | 13.0782 | -177.886 | -13.219 | 37.0077 | 0.84202
330.002 | 13.1009 | -179.102 | -13.2431 | 39.3157 | 0.8375
331.002 | 13.1197 | 179.723 | -13.15 | 40.8775 | 0.8447
332.002 | 13.134 | 178.596 | -13.2588 | 43.4784 | 0.83279
333.002 | 13.1472 | 177.418 | -12.9085 | 44.1232 | 0.86581
334.002 | 13.1638 | 176.181 | -12.8199 | 46.231 | 0.87303
335.002 | 13.1652 | 174.98 | -12.6806 | 48.5179 | 0.88701
336.007 | 13.1677 | 173.869 | -12.5253 | 50.5103 | 0.90278
337.002 | 13.1627 | 172.806 | -12.4344 | 52.2439 | 0.91283
338.002 | 13.1601 | 171.787 | -12.2544 | 52.174 | 0.93225
339.002 | 13.159 | 170.757 | -12.1703 | 53.8125 | 0.94147
340.002 | 13.1632 | 169.685 | -12.0737 | 53.603 | 0.95155
341.002 | 13.1575 | 168.645 | -11.9949 | 55.7374 | 0.96088
342.002 | 13.1556 | 167.719 | -11.902 | 57.1922 | 0.97144
343.002 | 13.1582 | 166.809 | -11.7421 | 59.8942 | 0.98923
344.002 | 13.1617 | 166.007 | -11.6235 | 60.2402 | 1.0025
345.003 | 13.1596 | 165.148 | -11.4937 | 62.5574 | 1.0178
346.002 | 13.1576 | 164.256 | -11.3495 | 64.2749 | 1.0351
347.002 | 13.1545 | 163.275 | -11.2647 | 65.3519 | 1.0457
348.004 | 13.1609 | 162.336 | -11.1076 | 66.0573 | 1.064
349.002 | 13.1597 | 161.496 | -10.9261 | 68.2418 | 1.0867
350.002 | 13.1564 | 160.654 | -10.9288 | 68.9958 | 1.0868
351.002 | 13.1579 | 159.917 | -10.9483 | 70.0817 | 1.0842
352.002 | 13.1534 | 158.974 | -11.0098 | 70.8728 | 1.0771
353.002 | 13.146 | 158.064 | -11.0345 | 72.9466 | 1.0749
354.002 | 13.1384 | 157.259 | -10.9778 | 72.308 | 1.0829
355.002 | 13.1287 | 156.506 | -10.9749 | 73.422 | 1.0845
356.001 | 13.125 | 155.852 | -10.99 | 74.9606 | 1.0831
357.005 | 13.1183 | 155.105 | -10.9986 | 75.3486 | 1.0828
358.003 | 13.1095 | 154.327 | -10.9984 | 76.6186 | 1.084
359.002 | 13.1008 | 153.517 | -11.0611 | 76.3864 | 1.0772
FREQ | 1.5601
CONICAL | CUTTHETA= | 14.3
ANGLE | RHC | RPHD | LHC | LPHD | AXIAL
0.0013 | 13.8033 | -113.944 | -11.7777 | 101.275 | 0.91452
1.0022 | 13.7896 | -115.06 | -11.792 | 102.458 | 0.91446
2.0021 | 13.7823 | -116.222 | -11.8933 | 103.28 | 0.9046
3.0096 | 13.766 | -117.345 | -11.9387 | 104.814 | 0.90157
4.0023 | 13.7544 | -118.382 | -12.1448 | 106.48 | 0.88158
5.0024 | 13.7412 | -119.352 | -12.2082 | 107.808 | 0.87648
6.0025 | 13.7356 | -120.331 | -12.205 | 108.299 | 0.87738
7.0017 | 13.7173 | -121.375 | -12.406 | 109.814 | 0.85909
8.0015 | 13.7133 | -122.468 | -12.6315 | 111.331 | 0.83741
9.0016 | 13.6994 | -123.566 | -12.8271 | 112.886 | 0.82006
10.0018 | 13.6864 | -124.567 | -12.9102 | 115.151 | 0.81345
11.0016 | 13.6767 | -125.456 | -13.1096 | 116.622 | 0.79586
12.0017 | 13.6588 | -126.488 | -13.4105 | 118.927 | 0.77031
13.0108 | 13.6562 | -127.587 | -13.5831 | 120.776 | 0.75536
14.0015 | 13.6446 | -128.7 | -13.951 | 123.684 | 0.72497
15.0023 | 13.6254 | -129.79 | -13.9708 | 123.896 | 0.72491
16.0023 | 13.6186 | -130.716 | -14.2731 | 126.493 | 0.70064
17.0018 | 13.6111 | -131.622 | -14.5042 | 129.237 | 0.68281
18.0031 | 13.5996 | -132.588 | -14.8335 | 129.966 | 0.65826
19.0016 | 13.5941 | -133.621 | -15.19 | 131.96 | 0.63216
20.0022 | 13.5809 | -134.762 | -15.4785 | 134.103 | 0.61243
21.0014 | 13.5702 | -135.774 | -15.672 | 135.736 | 0.59966
22.0018 | 13.5549 | -136.632 | -15.8631 | 139.582 | 0.58764
23.0016 | 13.5429 | -137.504 | -16.2447 | 139.111 | 0.56315
24.0016 | 13.5362 | -138.483 | -16.7307 | 142.429 | 0.53288
25.0022 | 13.5229 | -139.586 | -17.0275 | 145.313 | 0.51577
26.0016 | 13.5155 | -140.615 | -17.2303 | 145.734 | 0.50428
27.0016 | 13.5068 | -141.547 | -17.4893 | 148.598 | 0.48995
28.0019 | 13.5013 | -142.37 | -17.8788 | 147.487 | 0.46875
29.0024 | 13.4901 | -143.261 | -18.1751 | 150.61 | 0.45361
30.0014 | 13.4827 | -144.199 | -18.7204 | 151.944 | 0.42636
31.0074 | 13.4737 | -145.221 | -19.2511 | 153.007 | 0.4015
32.0013 | 13.4691 | -146.25 | -19.6316 | 154.469 | 0.38449
33.0019 | 13.4631 | -147.225 | -19.9168 | 151.207 | 0.37232
34.0022 | 13.4609 | -148.064 | -20.2169 | 153.235 | 0.35976
35.0017 | 13.4596 | -148.933 | -20.3947 | 154.615 | 0.35252
36.0016 | 13.4497 | -149.867 | -20.7612 | 154.04 | 0.33834
37.0021 | 13.4557 | -150.923 | -20.9632 | 156.289 | 0.33033
38.0019 | 13.4541 | -151.929 | -20.9964 | 156.359 | 0.32913
39.0021 | 13.455 | -152.908 | -21.0134 | 156.772 | 0.32846
40.0018 | 13.4596 | -153.808 | -20.5775 | 158.549 | 0.34518
41.0018 | 13.4592 | -154.653 | -20.5387 | 160.123 | 0.34674
42.0017 | 13.4703 | -155.525 | -21.1059 | 161.201 | 0.3244
43.0021 | 13.478 | -156.483 | -21.2644 | 164.062 | 0.31825
44.0016 | 13.4851 | -157.524 | -21.1823 | 166.642 | 0.32101
45.0079 | 13.498 | -158.53 | -21.2858 | 168.637 | 0.31674
46.0022 | 13.5053 | -159.446 | -21.1184 | 169.489 | 0.32263
47.0018 | 13.515 | -160.242 | -20.5938 | 175.246 | 0.34234
48.0019 | 13.5271 | -161.073 | -20.8172 | 177.892 | 0.33318
49.0013 | 13.5364 | -162.071 | -21.0596 | -177.574 | 0.32366
50.0017 | 13.5446 | -163.032 | -21.06 | -173.612 | 0.32335
51.0015 | 13.5551 | -164.048 | -21.519 | -170.818 | 0.30633
52.0023 | 13.5575 | -164.979 | -21.2035 | -169.13 | 0.31757
53.0082 | 13.5645 | -165.816 | -21.5613 | -164.762 | 0.30451
54.0023 | 13.5728 | -166.769 | -21.6334 | -159.743 | 0.3017
55.0023 | 13.5743 | -167.772 | -21.9644 | -155.462 | 0.29037
56.0018 | 13.5813 | -168.836 | -22.5838 | -151.985 | 0.27016
57.0017 | 13.5927 | -169.845 | -22.5278 | -149.245 | 0.27155
58.0018 | 13.595 | -170.779 | -23.0294 | -145.939 | 0.25625
59.0016 | 13.5927 | -171.68 | -23.085 | -142.483 | 0.25468
60.0018 | 13.6 | -172.667 | -23.4455 | -136.769 | 0.24412
61.0016 | 13.6075 | -173.727 | -23.2415 | -133.145 | 0.2497
62.002 | 13.6027 | -174.785 | -23.6553 | -126.118 | 0.23822
63.0021 | 13.6098 | -175.721 | -24.3605 | -121.162 | 0.21946
64.0019 | 13.6076 | -176.706 | -24.7852 | -114.358 | 0.20904
65.0029 | 13.6021 | -177.691 | -25.3446 | -108.745 | 0.19612
66.002 | 13.5931 | -178.73 | -25.8588 | -92.4752 | 0.18504
67.0017 | 13.598 | -179.78 | -26.2059 | -97.4618 | 0.17769
68.0015 | 13.5901 | 179.136 | -27.2185 | -84.545 | 0.15828
69.0025 | 13.5855 | 178.08 | -27.7059 | -75.3832 | 0.14972
70.0019 | 13.5891 | 177.059 | -29.3109 | -67.102 | 0.12441
71.0016 | 13.5779 | 176.051 | -29.803 | -53.37 | 0.11771
72.0072 | 13.5842 | 175.011 | -30.2425 | -43.3606 | 0.11182
73.0016 | 13.5747 | 173.933 | -31.5975 | -43.5181 | 0.095772
74.0016 | 13.5764 | 172.834 | -29.8792 | -23.6233 | 0.1167
75.002 | 13.5759 | 171.736 | -31.2627 | -8.3744 | 0.099522
76.002 | 13.5698 | 170.705 | -28.6435 | 6.1055 | 0.13464
77.001 | 13.5689 | 169.713 | -29.6296 | 23.6443 | 0.12021
78.0019 | 13.5617 | 168.676 | -27.7531 | 34.3446 | 0.14932
79.0017 | 13.5588 | 167.705 | -26.7771 | 36.384 | 0.16713
80.0018 | 13.5576 | 166.701 | -25.5374 | 39.5792 | 0.1928
81.0013 | 13.544 | 165.531 | -24.8556 | 51.9202 | 0.20888
82.0016 | 13.5402 | 164.649 | -23.7254 | 57.4252 | 0.23801
83.0014 | 13.5315 | 163.746 | -23.2086 | 58.0637 | 0.25285
84.0007 | 13.5211 | 162.78 | -22.4664 | 59.0153 | 0.27574
85.002 | 13.5088 | 161.79 | -21.8802 | 67.3213 | 0.29542
86.0018 | 13.4938 | 160.735 | -21.2241 | 70.579 | 0.31915
87.0019 | 13.4838 | 159.757 | -20.5251 | 69.0096 | 0.3463
88.0015 | 13.4582 | 158.784 | -19.8858 | 72.2488 | 0.37386
89.0018 | 13.445 | 157.835 | -19.5306 | 75.7566 | 0.39006
90.0017 | 13.4326 | 156.918 | -19.0947 | 76.6001 | 0.41073
91.0018 | 13.4138 | 155.887 | -19.0033 | 79.1751 | 0.41598
92.0015 | 13.3998 | 154.906 | -18.5774 | 83.8432 | 0.4376
93.0013 | 13.3932 | 153.858 | -18.5477 | 84.8953 | 0.43943
94.0019 | 13.3803 | 152.875 | -18.3355 | 87.8937 | 0.45097
95.0017 | 13.3638 | 151.944 | -18.0303 | 92.7269 | 0.468
96.0021 | 13.3507 | 150.98 | -18.2328 | 93.3865 | 0.4579
97.0017 | 13.3356 | 150.038 | -18.2923 | 97.552 | 0.45556
98.0015 | 13.324 | 149.047 | -18.3641 | 98.2042 | 0.45241
99.0021 | 13.3044 | 148.017 | -18.3124 | 101.206 | 0.45615
100.002 | 13.2823 | 146.98 | -18.4057 | 104.22 | 0.45242
101.014 | 13.2692 | 145.994 | -18.7704 | 105.719 | 0.43447
102.001 | 13.25 | 145.034 | -18.8623 | 106.926 | 0.43084
103.002 | 13.2397 | 144.07 | -19.2258 | 110.659 | 0.41367
104.006 | 13.2214 | 143.034 | -19.5293 | 111.615 | 0.4003
105.002 | 13.2053 | 141.956 | -19.4367 | 115.137 | 0.40534
106.002 | 13.1916 | 140.924 | -19.741 | 116.356 | 0.392
107.002 | 13.1801 | 139.909 | -20.1017 | 118.145 | 0.37655
108.002 | 13.1592 | 138.944 | -20.2813 | 120.05 | 0.36973
109.002 | 13.1482 | 137.889 | -20.4427 | 122.256 | 0.36338
110.002 | 13.1421 | 136.836 | -20.6334 | 123.514 | 0.35574
111.003 | 13.1261 | 135.749 | -21.0342 | 123.485 | 0.34032
112.002 | 13.1218 | 134.698 | -21.4666 | 125.007 | 0.32395
113.002 | 13.1107 | 133.628 | -21.3865 | 128.031 | 0.32737
114.01 | 13.1056 | 132.605 | -20.8764 | 129.952 | 0.34738
115.002 | 13.1022 | 131.542 | -20.442 | 133.23 | 0.36534
116.002 | 13.1038 | 130.447 | -20.3853 | 136.6 | 0.36767
117.002 | 13.1131 | 129.354 | -20.2734 | 142.423 | 0.37204
118.002 | 13.1167 | 128.272 | -20.292 | 146.743 | 0.37108
119.002 | 13.1153 | 127.205 | -19.8618 | 153.085 | 0.39
120.002 | 13.1319 | 126.199 | -19.0355 | 156.398 | 0.42812
121.002 | 13.141 | 125.139 | -18.8501 | 162.099 | 0.4369
122.002 | 13.1544 | 124.059 | -18.5407 | 167.827 | 0.45205
123.008 | 13.1672 | 123.046 | -18.095 | 171.209 | 0.47516
124.002 | 13.1815 | 122.018 | -17.8244 | 178.515 | 0.4894
125.002 | 13.1986 | 121.056 | -16.9496 | -179.961 | 0.54022
126.008 | 13.2215 | 120.085 | -16.821 | -174.318 | 0.54684
127.002 | 13.2379 | 119.115 | -16.3569 | -171.726 | 0.57579
128.003 | 13.2546 | 118.133 | -16.0184 | -167.12 | 0.59754
129.011 | 13.2725 | 117.152 | -15.7949 | -164.251 | 0.61186
130.002 | 13.2877 | 116.216 | -15.6879 | -161.248 | 0.61837
131.001 | 13.3078 | 115.308 | -15.5094 | -157.009 | 0.62976
132.002 | 13.328 | 114.411 | -15.3009 | -157.145 | 0.64357
133.002 | 13.3445 | 113.478 | -15.1103 | -152.232 | 0.65661
134.001 | 13.356 | 112.545 | -14.94 | -150.446 | 0.66874
135.002 | 13.3637 | 111.647 | -14.8581 | -148.655 | 0.67448
136.007 | 13.383 | 110.708 | -14.6863 | -145.144 | 0.68644
137.003 | 13.3944 | 109.797 | -14.697 | -142.285 | 0.6847
138.002 | 13.4209 | 108.931 | -14.5596 | -139.886 | 0.69351
139.001 | 13.4311 | 108.009 | -14.5187 | -138.335 | 0.69596
140.003 | 13.446 | 107.095 | -14.5744 | -136.016 | 0.69032
141.001 | 13.4564 | 106.132 | -14.6337 | -134.857 | 0.6848
142.002 | 13.4704 | 105.182 | -14.6233 | -132.602 | 0.68452
143.008 | 13.4868 | 104.245 | -14.5161 | -129.779 | 0.69172
144.003 | 13.5026 | 103.29 | -14.5989 | -128.67 | 0.6839
145.002 | 13.5215 | 102.355 | -14.6079 | -126.532 | 0.68171
146.002 | 13.54 | 101.418 | -14.5254 | -124.943 | 0.68675
147.002 | 13.5594 | 100.417 | -14.4864 | -122.11 | 0.68831
148.002 | 13.5826 | 99.4823 | -14.432 | -119.478 | 0.69078
149.002 | 13.5986 | 98.4916 | -14.5342 | -117.976 | 0.68144
150.002 | 13.6196 | 97.5497 | -14.4349 | -114.893 | 0.68762
151.002 | 13.6398 | 96.5736 | -14.682 | -113.816 | 0.66676
152.002 | 13.6575 | 95.6492 | -14.5125 | -111.962 | 0.67853
153.002 | 13.683 | 94.6871 | -14.6551 | -110.467 | 0.6655
154.002 | 13.699 | 93.7185 | -14.4084 | -109.582 | 0.68344
155.002 | 13.7171 | 92.7767 | -14.1818 | -106.977 | 0.70006
156.002 | 13.737 | 91.8076 | -13.9412 | -105.08 | 0.7181
157.002 | 13.7404 | 90.886 | -13.912 | -102.989 | 0.72023
158.002 | 13.7501 | 89.8773 | -13.7226 | -100.588 | 0.73531
159.002 | 13.7622 | 88.824 | -13.9019 | -98.4436 | 0.71926
160.001 | 13.7746 | 87.8173 | -13.7087 | -95.8155 | 0.73441
161.002 | 13.7854 | 86.7577 | -13.5235 | -93.7596 | 0.74932
162.002 | 13.7965 | 85.757 | -13.6479 | -92.9499 | 0.73771
163.006 | 13.8091 | 84.7494 | -13.4003 | -92.2229 | 0.75797
164.002 | 13.8141 | 83.7199 | -13.6241 | -90.377 | 0.73824
165.002 | 13.8141 | 82.6889 | -13.2844 | -89.2743 | 0.76772
166.002 | 13.8233 | 81.6462 | -13.0752 | -87.9316 | 0.78562
167.002 | 13.8238 | 80.5954 | -13.1787 | -85.5355 | 0.77626
168.002 | 13.826 | 79.5851 | -13.2074 | -83.622 | 0.7735
169.002 | 13.8254 | 78.5157 | -13.2359 | -82.5713 | 0.77101
170.001 | 13.8254 | 77.4495 | -12.9505 | -81.5494 | 0.7968
171.001 | 13.8267 | 76.4115 | -12.8487 | -80.7768 | 0.80609
172.002 | 13.822 | 75.3265 | -13.0642 | -77.8664 | 0.78674
173.001 | 13.822 | 74.3015 | -12.9227 | -77.7331 | 0.79967
174.002 | 13.8196 | 73.234 | -12.8737 | -77.1941 | 0.80444
175.002 | 13.8137 | 72.1869 | -12.8282 | -76.5773 | 0.80921
176.002 | 13.806 | 71.139 | -13.09 | -74.8464 | 0.78585
177.001 | 13.803 | 70.0779 | -12.8066 | -74.6164 | 0.81223
178.005 | 13.7905 | 69.0392 | -12.8963 | -73.652 | 0.80504
179.003 | 13.7855 | 67.9915 | -13.0202 | -72.0889 | 0.79408
180.002 | 13.7757 | 66.9305 | -13.0221 | -70.78 | 0.79479
181.002 | 13.774 | 65.8574 | -13.1364 | -69.5443 | 0.78455
182.003 | 13.7679 | 64.7819 | -13.2957 | -68.3912 | 0.77081
183.002 | 13.7738 | 63.711 | -13.5239 | -66.601 | 0.75029
184.002 | 13.7623 | 62.6781 | -13.5711 | -66.0184 | 0.74721
185.002 | 13.7522 | 61.612 | -13.7272 | -64.2021 | 0.73474
186.008 | 13.7533 | 60.6026 | -14.0446 | -62.04 | 0.70825
187.003 | 13.7398 | 59.578 | -14.2562 | -61.4013 | 0.69226
188.003 | 13.7429 | 58.5159 | -14.6309 | -60.1403 | 0.66277
189.001 | 13.7294 | 57.4453 | -15.0204 | -57.7308 | 0.63467
190.002 | 13.7213 | 56.435 | -15.2986 | -56.6772 | 0.61522
191.001 | 13.7097 | 55.425 | -15.6949 | -54.0768 | 0.58855
192.002 | 13.7035 | 54.4192 | -16.1116 | -53.873 | 0.56136
193.002 | 13.6913 | 53.4006 | -16.5162 | -52.1465 | 0.53655
194.002 | 13.6822 | 52.3281 | -17.197 | -50.1816 | 0.4966
195.002 | 13.6792 | 51.2967 | -17.8816 | -47.89 | 0.4591
196.003 | 13.6746 | 50.2735 | -18.6276 | -44.2621 | 0.42153
197.002 | 13.6698 | 49.2808 | -19.5338 | -39.9142 | 0.37996
198.002 | 13.6591 | 48.3124 | -20.4261 | -42.7089 | 0.34328
199.002 | 13.6563 | 47.3247 | -21.3712 | -35.2337 | 0.30797
200.002 | 13.6419 | 46.3164 | -22.2833 | -36.4418 | 0.27773
201.001 | 13.6376 | 45.249 | -23.2157 | -30.2342 | 0.24958
202.002 | 13.6283 | 44.2204 | -24.2115 | -23.7866 | 0.22278
203.002 | 13.6249 | 43.1917 | -25.3951 | -15.5573 | 0.19448
204.002 | 13.6274 | 42.1942 | -27.345 | -9.1134 | 0.15532
205.002 | 13.6354 | 41.1872 | -28.2673 | 4.0125 | 0.13955
206.007 | 13.63 | 40.1772 | -27.7857 | 21.146 | 0.1476
207.008 | 13.6319 | 39.1701 | -29.0247 | 30.6701 | 0.12794
208.002 | 13.6332 | 38.1562 | -28.1897 | 41.5803 | 0.14084
209.011 | 13.6394 | 37.1482 | -27.5558 | 51.5463 | 0.15139
210.002 | 13.6358 | 36.0873 | -27.3187 | 59.3156 | 0.15564
211.002 | 13.6483 | 35.0693 | -26.6833 | 68.1922 | 0.16722
212.001 | 13.652 | 34.0535 | -25.6518 | 67.8471 | 0.18822
213.002 | 13.6563 | 33.056 | -25.92 | 75.4727 | 0.18241
214.002 | 13.6603 | 32.0902 | -25.8848 | 77.743 | 0.18307
215.002 | 13.6661 | 31.0747 | -25.9016 | 81.55 | 0.18259
216.002 | 13.6772 | 30.0293 | -26.3218 | 85.0036 | 0.17374
217.002 | 13.691 | 28.9871 | -25.6444 | 76.8979 | 0.18754
218.009 | 13.7057 | 28.012 | -25.7956 | 75.342 | 0.18399
219.003 | 13.721 | 26.9408 | -26.2872 | 72.7702 | 0.17356
220.007 | 13.7328 | 26.0436 | -27.0987 | 73.3567 | 0.15786
221.002 | 13.7414 | 25.0404 | -27.4493 | 66.4932 | 0.15147
222.002 | 13.7532 | 24.0706 | -28.7811 | 66.509 | 0.12976
223.001 | 13.7601 | 23.0734 | -29.0821 | 62.7452 | 0.12524
224.001 | 13.7815 | 22.1081 | -28.9925 | 55.3398 | 0.12623
225.003 | 13.795 | 21.1632 | -29.8025 | 50.2915 | 0.11481
226.001 | 13.8095 | 20.2004 | -30.2062 | 47.9533 | 0.10941
227.002 | 13.8277 | 19.2513 | -31.4636 | 45.9056 | 0.094468
228.002 | 13.8496 | 18.2704 | -31.8809 | 36.9739 | 0.089809
229.003 | 13.8661 | 17.3717 | -32.2322 | 31.1398 | 0.086086
230.002 | 13.8871 | 16.4185 | -31.941 | 29.8999 | 0.088805
231.002 | 13.9056 | 15.5033 | -30.0699 | 21.3887 | 0.10992
232.002 | 13.9276 | 14.5617 | -30.2172 | 17.8679 | 0.1078
233.002 | 13.9321 | 14.1632 | -30.1745 | 19.3902 | 0.10827
234.003 | 13.9653 | 12.6321 | -28.2561 | 23.8816 | 0.13452
235.002 | 13.9873 | 11.6693 | -28.2075 | 21.1907 | 0.13493
236.002 | 14.0105 | 10.7321 | -27.9286 | 20.9651 | 0.13896
237.002 | 14.032 | 9.7947 | -27.8349 | 24.57 | 0.14012
238.001 | 14.0508 | 8.8261 | -27.6214 | 24.6495 | 0.1433
239.006 | 14.0635 | 7.826 | -26.001 | 22.1257 | 0.17244
240.002 | 14.0809 | 6.8338 | -26.1891 | 23.8288 | 0.16841
241.002 | 14.0987 | 5.8473 | -26.088 | 24.6892 | 0.17003
242.002 | 14.1173 | 4.8417 | -25.7053 | 25.3741 | 0.17731
243.003 | 14.1311 | 3.8431 | -25.7313 | 26.5438 | 0.1765
244.002 | 14.143 | 2.7932 | -25.5865 | 26.5463 | 0.17922
245.002 | 14.149 | 1.7987 | -25.2963 | 26.8151 | 0.18518
246.001 | 14.1641 | 0.7846 | -25.7599 | 24.8208 | 0.17525
247.002 | 14.1672 | -0.20768 | -25.9907 | 20.971 | 0.17059
248.002 | 14.1719 | -1.1958 | -26.1678 | 20.1704 | 0.16706
249.003 | 14.1715 | -2.2152 | -28.2971 | 18.0012 | 0.13074
250.002 | 14.171 | -3.2338 | -28.1234 | 16.3531 | 0.13339
251.002 | 14.1783 | -4.258 | -29.6316 | 13.0211 | 0.11204
252.002 | 14.1677 | -5.2649 | -29.8412 | 5.8331 | 0.1095
253.005 | 14.1638 | -6.2946 | -32.4301 | 1.2824 | 0.081312
254.003 | 14.153 | -7.2525 | -33.9418 | -10.3819 | 0.068407
255.008 | 14.1509 | -8.294 | -37.297 | -36.1431 | 0.0465
256.001 | 14.1333 | -9.3764 | -38.2578 | -81.6252 | 0.041715
257.002 | 14.1201 | -10.4311 | -34.987 | -100.789 | 0.060882
258.002 | 14.1137 | -11.4213 | -32.5046 | -112.519 | 0.081084
259.002 | 14.0934 | -12.414 | -30.7489 | -119.435 | 0.099478
260.003 | 14.0803 | -13.4348 | -29.1138 | -122.616 | 0.12027
261.002 | 14.0691 | -14.5061 | -27.4059 | -128.175 | 0.14659
262.011 | 14.0474 | -15.511 | -25.8582 | -127.913 | 0.17562
263.002 | 14.0294 | -16.4961 | -25.0457 | -126.804 | 0.19325
264.007 | 14.0097 | -17.49 | -24.2661 | -133.773 | 0.21187
265.002 | 13.9913 | -18.4677 | -24.0049 | -133.531 | 0.2188
266.003 | 13.9766 | -19.451 | -23.5644 | -133.932 | 0.23058
267.002 | 13.9649 | -20.4702 | -23.3484 | -132.434 | 0.23671
268.002 | 13.9488 | -21.4346 | -23.3107 | -130.456 | 0.23817
269.003 | 13.9414 | -22.385 | -23.3933 | -127.082 | 0.23612
270.002 | 13.9238 | -23.3532 | -23.3296 | -129.765 | 0.23834
271.002 | 13.922 | -24.3427 | -23.7262 | -125.377 | 0.22775
272.001 | 13.9164 | -25.3414 | -24.0923 | -118.631 | 0.21849
273.002 | 13.9122 | -26.3313 | -24.4049 | -112.043 | 0.21087
274.002 | 13.9086 | -27.2886 | -24.6652 | -109.889 | 0.20473
275.002 | 13.9033 | -28.2963 | -25.0586 | -93.0982 | 0.19578
276.002 | 13.9033 | -29.3219 | -25.3595 | -80.9507 | 0.18911
277.002 | 13.905 | -30.3595 | -25.4678 | -73.9791 | 0.18673
278.002 | 13.8983 | -31.383 | -24.6103 | -60.8296 | 0.20627
279.003 | 13.8954 | -32.3991 | -24.1184 | -49.93 | 0.21836
280.002 | 13.8916 | -33.4273 | -22.1037 | -37.5827 | 0.2755
281.002 | 13.8894 | -34.4676 | -21.8984 | -31.9484 | 0.28216
282.002 | 13.8871 | -35.5841 | -20.1921 | -25.8575 | 0.34351
283.002 | 13.8847 | -36.6227 | -19.4729 | -20.9385 | 0.37328
284.002 | 13.8862 | -37.643 | -18.331 | -18.0684 | 0.42567
285.002 | 13.872 | -38.6928 | -17.45 | -14.3976 | 0.4719
286.003 | 13.879 | -39.7385 | -16.7864 | -10.9185 | 0.50898
287.001 | 13.8689 | -40.8174 | -16.1334 | -8.1625 | 0.54939
288.002 | 13.8673 | -41.8787 | -15.556 | -6.2381 | 0.58728
289.002 | 13.8613 | -42.9002 | -14.9738 | -4.4056 | 0.62846
290.002 | 13.8601 | -43.9273 | -14.4583 | -4.0917 | 0.66702
291.002 | 13.8535 | -44.9901 | -14.2959 | -1.3206 | 0.68014
292.002 | 13.8438 | -46.0557 | -13.8122 | -1.6526 | 0.71994
293.002 | 13.8345 | -47.0844 | -13.7388 | 0.77638 | 0.72683
294.007 | 13.8282 | -48.0823 | -13.5642 | 1.4933 | 0.74214
295.002 | 13.8237 | -49.086 | -13.4308 | 3.5695 | 0.75403
296.003 | 13.8125 | -50.0785 | -13.4598 | 5.5031 | 0.75249
297.002 | 13.8098 | -51.0685 | -13.3333 | 7.1236 | 0.76379
298.002 | 13.8035 | -52.103 | -13.3285 | 10.0435 | 0.76475
299.002 | 13.7981 | -53.1261 | -13.2843 | 11.0195 | 0.76914
300.002 | 13.7972 | -54.1122 | -13.3171 | 13.5753 | 0.76633
301.002 | 13.7918 | -55.1212 | -13.4397 | 17.8711 | 0.75604
302.002 | 13.7917 | -56.1166 | -13.5054 | 20.3728 | 0.75034
303.002 | 13.7875 | -57.0931 | -13.4388 | 22.1518 | 0.7565
304.002 | 13.7864 | -58.1377 | -13.3397 | 25.8876 | 0.76528
305.003 | 13.78 | -59.1484 | -13.4916 | 28.128 | 0.75255
306.002 | 13.7846 | -60.186 | -13.5211 | 30.6453 | 0.74959
307.003 | 13.7847 | -61.1436 | -13.5507 | 33.5898 | 0.74704
308.002 | 13.7774 | -62.1589 | -13.5714 | 36.5845 | 0.74589
309.002 | 13.7743 | -63.1864 | -13.5465 | 38.5465 | 0.7483
310.003 | 13.7716 | -64.1877 | -13.4577 | 42.0282 | 0.75623
311.002 | 13.7741 | -65.2543 | -13.5224 | 42.9155 | 0.75039
312.005 | 13.7728 | -66.2219 | -13.3495 | 45.8727 | 0.76562
313.002 | 13.7781 | -67.2325 | -13.2352 | 47.7622 | 0.77529
314.002 | 13.779 | -68.2195 | -13.138 | 49.6395 | 0.78395
315.002 | 13.7834 | -69.227 | -12.9845 | 51.5722 | 0.79755
316.002 | 13.7867 | -70.2562 | -12.8806 | 52.4392 | 0.80685
317.002 | 13.7909 | -71.2732 | -12.7223 | 54.0739 | 0.82131
318.002 | 13.8039 | -72.1997 | -12.5656 | 55.8616 | 0.83503
319.002 | 13.8111 | -73.2101 | -12.6101 | 56.6554 | 0.83007
320.003 | 13.8183 | -74.2232 | -12.5599 | 57.6144 | 0.83419
321.002 | 13.8233 | -75.2277 | -12.4025 | 58.6408 | 0.84898
322.002 | 13.8347 | -76.1967 | -12.506 | 59.7983 | 0.83781
323.002 | 13.8447 | -77.2037 | -12.5623 | 60.5847 | 0.83143
324.001 | 13.8554 | -78.1798 | -12.53 | 62.4495 | 0.83351
325.001 | 13.8714 | -79.157 | -12.3602 | 63.6226 | 0.84841
326.002 | 13.8866 | -80.1672 | -12.4471 | 65.4847 | 0.83848
327.002 | 13.9016 | -81.1504 | -12.3682 | 67.4084 | 0.84468
328.001 | 13.9189 | -82.0827 | -12.4425 | 69.1142 | 0.83582
329.002 | 13.9261 | -82.9972 | -12.3552 | 70.3564 | 0.84357
330.002 | 13.9502 | -83.996 | -12.1288 | 71.7575 | 0.86348
331.002 | 13.9598 | -85.0062 | -12.0945 | 73.5513 | 0.86594
332.002 | 13.9698 | -85.9783 | -12.0845 | 74.1925 | 0.86594
333.002 | 13.9891 | -86.8912 | -12.1123 | 76.0677 | 0.86125
334.002 | 13.9923 | -87.7577 | -11.935 | 77.5102 | 0.87872
335.002 | 14.0078 | -88.7223 | -11.7943 | 78.6295 | 0.89151
336.007 | 14.0096 | -89.692 | -11.7548 | 79.9018 | 0.89539
337.002 | 14.0109 | -90.7444 | -11.7446 | 80.8192 | 0.8963
338.002 | 14.0166 | -91.7532 | -11.6791 | 82.7016 | 0.9025
339.002 | 14.0161 | -92.639 | -11.5556 | 84.1656 | 0.91551
340.002 | 14.0113 | -93.5563 | -11.5915 | 85.739 | 0.91223
341.002 | 14.0025 | -94.4906 | -11.4659 | 86.6158 | 0.92648
342.002 | 14.0058 | -95.4828 | -11.424 | 87.159 | 0.93062
343.002 | 13.9959 | -96.5216 | -11.3493 | 88.0769 | 0.93975
344.002 | 13.9852 | -97.5921 | -11.392 | 89.0692 | 0.93628
345.003 | 13.9785 | -98.5556 | -11.4702 | 90.1652 | 0.92858
346.002 | 13.9676 | -99.4081 | -11.2379 | 91.0495 | 0.95501
347.002 | 13.9659 | -100.307 | -11.3308 | 91.2295 | 0.94501
348.004 | 13.9522 | -101.288 | -11.4339 | 91.9518 | 0.93531
349.002 | 13.9424 | -102.38 | -11.4477 | 92.68 | 0.93489
350.002 | 13.9365 | -103.45 | -11.3545 | 92.9182 | 0.94563
351.002 | 13.916 | -104.428 | -11.3696 | 94.2457 | 0.94622
352.002 | 13.9104 | -105.276 | -11.3845 | 95.8297 | 0.94521
353.002 | 13.8883 | -106.221 | -11.3568 | 96.4243 | 0.95066
354.002 | 13.8721 | -107.27 | -11.5217 | 96.8676 | 0.93449
355.002 | 13.8586 | -108.277 | -11.5265 | 97.0969 | 0.93542
356.001 | 13.8477 | -109.367 | -11.41 | 97.9659 | 0.94927
357.005 | 13.8231 | -110.343 | -11.5743 | 99.6288 | 0.9341
358.003 | 13.8073 | -111.245 | -11.5497 | 100.624 | 0.93846
359.002 | 13.8017 | -112.008 | -11.7235 | 100.434 | 0.92043
FREQ | 1.5754
CONICAL | CUTTHETA= | 14.3
ANGLE | RHC | RPHD | LHC | LPHD | AXIAL
0.0013 | 13.9531 | -148.249 | -15.1461 | 49.5029 | 0.60962
1.0022 | 13.9375 | -149.43 | -15.3325 | 50.6362 | 0.59774
2.0021 | 13.9255 | -150.455 | -15.5741 | 52.0749 | 0.58214
3.0096 | 13.9035 | -151.392 | -15.6106 | 54.2015 | 0.58116
4.0023 | 13.894 | -152.396 | -16.0978 | 55.9546 | 0.55005
5.0024 | 13.8786 | -153.433 | -16.3088 | 57.5534 | 0.53779
6.0025 | 13.8623 | -154.496 | -16.1415 | 58.2489 | 0.54929
7.0017 | 13.8468 | -155.582 | -16.6309 | 60.4322 | 0.5201
8.0015 | 13.8398 | -156.61 | -16.6169 | 62.4403 | 0.52136
9.0016 | 13.825 | -157.623 | -17.0297 | 65.8533 | 0.498
10.0018 | 13.8076 | -158.558 | -16.9917 | 67.9631 | 0.50118
11.0016 | 13.7941 | -159.475 | -17.1859 | 69.9649 | 0.49087
12.0017 | 13.7788 | -160.538 | -17.4565 | 74.3006 | 0.47664
13.0108 | 13.7696 | -161.643 | -17.3858 | 75.61 | 0.48105
14.0015 | 13.7461 | -162.694 | -17.5618 | 78.8337 | 0.47267
15.0023 | 13.7258 | -163.658 | -17.3978 | 81.07 | 0.48281
16.0023 | 13.7212 | -164.534 | -17.5014 | 83.1383 | 0.47734
17.0018 | 13.7033 | -165.483 | -18.0113 | 86.7226 | 0.45104
18.0031 | 13.6834 | -166.589 | -18.2789 | 88.8173 | 0.43835
19.0016 | 13.6745 | -167.632 | -18.3837 | 91.6757 | 0.43353
20.0022 | 13.6609 | -168.696 | -18.2258 | 95.8212 | 0.44218
21.0014 | 13.6539 | -169.572 | -18.0017 | 97.0437 | 0.45411
22.0018 | 13.6435 | -170.416 | -18.2784 | 100.205 | 0.44039
23.0016 | 13.6288 | -171.367 | -18.8011 | 101.773 | 0.41537
24.0016 | 13.6214 | -172.469 | -18.7624 | 104.38 | 0.41758
25.0022 | 13.6092 | -173.483 | -18.6713 | 107.861 | 0.42258
26.0016 | 13.5978 | -174.418 | -18.8647 | 107.82 | 0.41381
27.0016 | 13.5955 | -175.318 | -18.787 | 109.922 | 0.41764
28.0019 | 13.585 | -176.137 | -18.9705 | 109.889 | 0.40941
29.0024 | 13.5784 | -177.12 | -19.1575 | 111.729 | 0.40098
30.0014 | 13.5673 | -178.155 | -19.5494 | 116.103 | 0.38378
31.0074 | 13.5609 | -179.189 | -19.5271 | 115.926 | 0.38505
32.0013 | 13.5607 | 179.845 | -19.5993 | 117.16 | 0.38187
33.0019 | 13.5523 | 179.019 | -19.5253 | 116.362 | 0.38551
34.0022 | 13.5534 | 178.14 | -19.8411 | 118.024 | 0.3717
35.0017 | 13.547 | 177.216 | -19.9605 | 120.927 | 0.36689
36.0016 | 13.5479 | 176.181 | -19.7127 | 121.214 | 0.37747
37.0021 | 13.5525 | 175.073 | -19.8925 | 120.702 | 0.36954
38.0019 | 13.5477 | 174.069 | -19.7143 | 119.448 | 0.37741
39.0021 | 13.5518 | 173.167 | -19.2408 | 121.294 | 0.39837
40.0018 | 13.5582 | 172.324 | -19.0978 | 122.646 | 0.40469
41.0018 | 13.562 | 171.423 | -18.772 | 124.536 | 0.41998
42.0017 | 13.5627 | 170.405 | -18.6912 | 123.051 | 0.42387
43.0021 | 13.5741 | 169.34 | -18.4781 | 124.988 | 0.43383
44.0016 | 13.5893 | 168.292 | -18.0829 | 127.668 | 0.45325
45.0079 | 13.5994 | 167.364 | -17.7747 | 128.432 | 0.46908
46.0022 | 13.6072 | 166.478 | -17.5944 | 130.255 | 0.47849
47.0018 | 13.6248 | 165.632 | -17.1462 | 134.564 | 0.50282
48.0019 | 13.6347 | 164.707 | -17.124 | 136.782 | 0.50353
49.0013 | 13.6471 | 163.585 | -17.2419 | 138.05 | 0.49604
50.0017 | 13.6581 | 162.609 | -16.9462 | 141.031 | 0.51257
51.0015 | 13.6627 | 161.663 | -17.0058 | 142.921 | 0.5088
52.0023 | 13.6715 | 160.787 | -16.3951 | 146.828 | 0.54533
53.0082 | 13.6781 | 159.891 | -16.4858 | 150.425 | 0.53925
54.0023 | 13.6877 | 158.841 | -16.6794 | 152.888 | 0.52677
55.0023 | 13.6909 | 157.806 | -16.3048 | 155.755 | 0.5498
56.0018 | 13.6925 | 156.809 | -16.6391 | 158.649 | 0.52893
57.0017 | 13.6964 | 155.885 | -16.7761 | 161.266 | 0.52041
58.0018 | 13.7032 | 154.949 | -16.6919 | 164.665 | 0.52507
59.0016 | 13.7027 | 153.942 | -16.5623 | 167.036 | 0.533
60.0018 | 13.7018 | 152.927 | -16.7843 | 169.806 | 0.5196
61.0016 | 13.706 | 151.832 | -16.6618 | 171.875 | 0.52673
62.002 | 13.7062 | 150.792 | -16.5886 | 173.803 | 0.53118
63.0021 | 13.715 | 149.833 | -17.0964 | 177.418 | 0.50049
64.0019 | 13.7113 | 148.838 | -16.91 | 179.897 | 0.51157
65.0029 | 13.7122 | 147.817 | -16.8963 | -176.183 | 0.51233
66.002 | 13.7106 | 146.704 | -17.2303 | -173.718 | 0.49308
67.0017 | 13.7054 | 145.701 | -17.1944 | -171.781 | 0.49542
68.0015 | 13.7009 | 144.655 | -17.7595 | -169.913 | 0.46443
69.0025 | 13.6939 | 143.649 | -18.3001 | -165.979 | 0.43675
70.0019 | 13.6955 | 142.687 | -18.817 | -164.17 | 0.41143
71.0016 | 13.6864 | 141.646 | -19.1021 | -162.878 | 0.39856
72.0072 | 13.684 | 140.594 | -19.7427 | -159.038 | 0.37032
73.0016 | 13.6872 | 139.455 | -20.1207 | -161.237 | 0.35441
74.0016 | 13.6802 | 138.345 | -21.2489 | -158.809 | 0.31149
75.002 | 13.6786 | 137.367 | -21.8788 | -159.131 | 0.28974
76.002 | 13.6744 | 136.399 | -22.5702 | -157.547 | 0.2677
77.001 | 13.6748 | 135.436 | -23.7581 | -156.007 | 0.23347
78.0019 | 13.6673 | 134.397 | -24.0145 | -157.468 | 0.22687
79.0017 | 13.6621 | 133.377 | -25.8162 | -151.836 | 0.18448
80.0018 | 13.6506 | 132.279 | -26.928 | -144.941 | 0.16253
81.0013 | 13.6472 | 131.28 | -28.654 | -158.574 | 0.13329
82.0016 | 13.6453 | 130.327 | -30.8307 | -153.761 | 0.10376
83.0014 | 13.6353 | 129.361 | -33.038 | -160.134 | 0.080572
84.0007 | 13.6245 | 128.4 | -36.2747 | -162.156 | 0.055576
85.002 | 13.6225 | 127.413 | -39.7499 | 176.915 | 0.037259
86.0018 | 13.6098 | 126.442 | -39.0036 | 136.059 | 0.040662
87.0019 | 13.602 | 125.465 | -41.2519 | 64.4193 | 0.031415
88.0015 | 13.5859 | 124.601 | -34.9284 | 80.1505 | 0.065183
89.0018 | 13.5686 | 123.69 | -32.9979 | 70.8926 | 0.081568
90.0017 | 13.5509 | 122.698 | -30.9219 | 68.4184 | 0.1038
91.0018 | 13.5356 | 121.691 | -28.6345 | 67.3641 | 0.13531
92.0015 | 13.5197 | 120.744 | -26.9661 | 74.7964 | 0.16427
93.0013 | 13.499 | 119.757 | -26.0055 | 66.9552 | 0.18392
94.0019 | 13.4849 | 118.792 | -25.1122 | 71.7588 | 0.20418
95.0017 | 13.4681 | 117.846 | -23.6395 | 78.1932 | 0.24238
96.0021 | 13.45 | 116.835 | -23.2373 | 78.6167 | 0.2544
97.0017 | 13.4339 | 115.832 | -22.6703 | 82.8494 | 0.27206
98.0015 | 13.4164 | 114.848 | -22.3563 | 84.5866 | 0.28265
99.0021 | 13.4038 | 113.837 | -21.558 | 87.7941 | 0.31031
100.002 | 13.3839 | 112.894 | -20.7666 | 90.9217 | 0.3407
101.014 | 13.3609 | 111.92 | -21.0446 | 92.9906 | 0.33085
102.001 | 13.3495 | 110.96 | -20.5855 | 95.489 | 0.34926
103.002 | 13.3313 | 109.897 | -20.761 | 97.8804 | 0.34299
104.006 | 13.3128 | 108.904 | -20.5531 | 101.086 | 0.35206
105.002 | 13.3052 | 107.86 | -20.4297 | 103.179 | 0.3574
106.002 | 13.286 | 106.881 | -20.0747 | 105.746 | 0.37314
107.002 | 13.2725 | 105.879 | -20.2436 | 107.898 | 0.36652
108.002 | 13.2603 | 104.921 | -19.7851 | 112.356 | 0.38694
109.002 | 13.2536 | 103.817 | -19.8296 | 113.258 | 0.38526
110.002 | 13.2417 | 102.797 | -20.4313 | 115.132 | 0.35996
111.003 | 13.2329 | 101.795 | -20.4844 | 119.498 | 0.35813
112.002 | 13.2269 | 100.757 | -20.5305 | 121.518 | 0.35648
113.002 | 13.2129 | 99.7351 | -21.0143 | 122.474 | 0.3377
114.01 | 13.2123 | 98.7062 | -20.2997 | 122.078 | 0.3667
115.002 | 13.2068 | 97.6578 | -20.4015 | 124.019 | 0.36266
116.002 | 13.2035 | 96.5667 | -20.289 | 126.18 | 0.36752
117.002 | 13.1968 | 95.4791 | -20.1119 | 126.436 | 0.37539
118.002 | 13.1978 | 94.4448 | -19.6599 | 127.158 | 0.3954
119.002 | 13.194 | 93.4733 | -19.1682 | 128.531 | 0.41862
120.002 | 13.2078 | 92.3715 | -18.4215 | 129.703 | 0.45549
121.002 | 13.2144 | 91.3214 | -18.0056 | 130.409 | 0.47748
122.002 | 13.2164 | 90.3032 | -17.6692 | 133.073 | 0.49623
123.008 | 13.228 | 89.229 | -17.27 | 134.706 | 0.51889
124.002 | 13.2444 | 88.2485 | -16.7677 | 136.032 | 0.54876
125.002 | 13.2568 | 87.254 | -16.3155 | 135.921 | 0.57728
126.008 | 13.279 | 86.2977 | -16.1184 | 140.152 | 0.58904
127.002 | 13.2953 | 85.2636 | -15.584 | 141.295 | 0.62527
128.003 | 13.3033 | 84.274 | -15.4076 | 142.641 | 0.63752
129.011 | 13.3266 | 83.3237 | -15.2228 | 144.589 | 0.6495
130.002 | 13.3481 | 82.3499 | -14.9396 | 146.412 | 0.66938
131.001 | 13.368 | 81.4262 | -14.7812 | 148.213 | 0.68015
132.002 | 13.3886 | 80.5151 | -14.3978 | 149.521 | 0.70919
133.002 | 13.4113 | 79.5507 | -14.5752 | 153.101 | 0.69303
134.001 | 13.4389 | 78.6572 | -14.4382 | 154.109 | 0.70182
135.002 | 13.4591 | 77.7738 | -14.3745 | 155.923 | 0.70534
136.007 | 13.4726 | 76.8604 | -14.2368 | 157.168 | 0.71551
137.003 | 13.4973 | 75.9879 | -14.2132 | 159.151 | 0.71543
138.002 | 13.5182 | 75.1521 | -14.1461 | 161.854 | 0.71925
139.001 | 13.5406 | 74.1934 | -14.2516 | 163.085 | 0.70872
140.003 | 13.5586 | 73.3185 | -14.1671 | 165.247 | 0.71417
141.001 | 13.5781 | 72.3995 | -14.1609 | 166.181 | 0.71308
142.002 | 13.5931 | 71.4837 | -14.1733 | 167.373 | 0.71083
143.008 | 13.608 | 70.5485 | -14.2686 | 169.05 | 0.70185
144.003 | 13.6247 | 69.6079 | -14.2503 | 170.983 | 0.70199
145.002 | 13.6423 | 68.6105 | -14.34 | 172.603 | 0.69336
146.002 | 13.6611 | 67.6339 | -14.4937 | 172.841 | 0.67972
147.002 | 13.676 | 66.6539 | -14.3919 | 174.781 | 0.68656
148.002 | 13.7052 | 65.6775 | -14.4243 | 176.877 | 0.6817
149.002 | 13.7239 | 64.6903 | -14.4384 | 177.002 | 0.67912
150.002 | 13.7399 | 63.7144 | -14.4678 | 179.038 | 0.67558
151.002 | 13.7667 | 62.7001 | -14.4933 | -178.845 | 0.67152
152.002 | 13.7829 | 61.6583 | -14.6104 | -176.911 | 0.66129
153.002 | 13.8033 | 60.62 | -14.5039 | -174.849 | 0.66787
154.002 | 13.8256 | 59.6301 | -14.6156 | -174.737 | 0.65765
155.002 | 13.8467 | 58.5718 | -14.5659 | -173.11 | 0.65982
156.002 | 13.8654 | 57.5678 | -14.3449 | -171.51 | 0.67538
157.002 | 13.8828 | 56.5752 | -14.326 | -170.393 | 0.67549
158.002 | 13.8925 | 55.5541 | -14.13 | -169.338 | 0.69016
159.002 | 13.9092 | 54.5113 | -14.2513 | -166.075 | 0.67927
160.001 | 13.9144 | 53.4769 | -14.2653 | -164.043 | 0.67776
161.002 | 13.9266 | 52.4071 | -14.1537 | -161.488 | 0.68558
162.002 | 13.9372 | 51.3372 | -14.2389 | -159.413 | 0.67805
163.006 | 13.9381 | 50.2137 | -14.5134 | -158.197 | 0.65686
164.002 | 13.9485 | 49.1756 | -14.6511 | -157.286 | 0.64575
165.002 | 13.9485 | 48.1561 | -14.6173 | -155.801 | 0.64827
166.002 | 13.9614 | 47.0674 | -14.6501 | -154.194 | 0.64486
167.002 | 13.9538 | 46.0857 | -14.5384 | -152.424 | 0.65379
168.002 | 13.9553 | 45.0125 | -14.673 | -150.298 | 0.64362
169.002 | 13.9524 | 43.9127 | -14.6215 | -148.199 | 0.64767
170.001 | 13.9471 | 42.8352 | -14.6354 | -146.445 | 0.64703
171.001 | 13.9482 | 41.7794 | -14.6517 | -145.04 | 0.64572
172.002 | 13.9456 | 40.7232 | -14.9981 | -143.643 | 0.62065
173.001 | 13.9372 | 39.6633 | -14.8357 | -141.908 | 0.63298
174.002 | 13.9331 | 38.5723 | -14.8647 | -140.573 | 0.63117
175.002 | 13.9316 | 37.55 | -14.9998 | -139.524 | 0.62153
176.002 | 13.9301 | 36.472 | -15.5136 | -138.142 | 0.5859
177.001 | 13.9203 | 35.4593 | -15.3443 | -136.282 | 0.59812
178.005 | 13.9155 | 34.4599 | -15.6799 | -133.982 | 0.57575
179.003 | 13.9103 | 33.4353 | -15.8982 | -133.079 | 0.56179
180.002 | 13.8994 | 32.3928 | -15.7706 | -131.697 | 0.57083
181.002 | 13.8889 | 31.2738 | -16.2025 | -129.198 | 0.54377
182.003 | 13.8753 | 30.2289 | -16.1352 | -126.38 | 0.54886
183.002 | 13.8746 | 29.2004 | -16.6537 | -123.17 | 0.51708
184.002 | 13.8623 | 28.1215 | -16.7281 | -122.145 | 0.51339
185.002 | 13.8538 | 27.0999 | -16.8419 | -118.168 | 0.50721
186.008 | 13.8436 | 26.0228 | -17.1035 | -117.82 | 0.49272
187.003 | 13.8411 | 25.0615 | -17.8181 | -112.633 | 0.45393
188.003 | 13.8305 | 24.0273 | -17.9926 | -111.19 | 0.44543
189.001 | 13.8259 | 22.9591 | -18.7046 | -107.581 | 0.41058
190.002 | 13.8192 | 21.929 | -19.0401 | -102.7 | 0.39533
191.001 | 13.8132 | 20.9513 | -19.275 | -101.748 | 0.38504
192.002 | 13.8075 | 19.9687 | -19.7188 | -97.3862 | 0.36609
193.002 | 13.7926 | 18.9472 | -20.0121 | -93.6777 | 0.35454
194.002 | 13.7861 | 17.9528 | -20.1997 | -89.8097 | 0.34723
195.002 | 13.7772 | 16.9643 | -20.6611 | -79.9699 | 0.32959
196.003 | 13.7728 | 15.9923 | -21.0974 | -74.8572 | 0.3136
197.002 | 13.7693 | 15.01 | -21.5048 | -68.2304 | 0.29935
198.002 | 13.7532 | 13.9991 | -22.1653 | -62.0685 | 0.27794
199.002 | 13.7535 | 12.9923 | -22.16 | -52.9773 | 0.2781
200.002 | 13.7461 | 12.017 | -22.7208 | -50.6147 | 0.26094
201.001 | 13.7447 | 11.0357 | -22.5189 | -40.0406 | 0.26711
202.002 | 13.7369 | 10.0555 | -22.5518 | -35.9696 | 0.26634
203.002 | 13.7265 | 9.0793 | -21.8697 | -28.3155 | 0.28845
204.002 | 13.7228 | 8.0247 | -21.7247 | -22.3293 | 0.29343
205.002 | 13.7215 | 7.015 | -21.5873 | -17.8476 | 0.29816
206.007 | 13.7253 | 5.9558 | -20.7057 | -11.1945 | 0.32987
207.008 | 13.7209 | 4.9803 | -21.0884 | -8.6748 | 0.31581
208.002 | 13.7208 | 4.0217 | -20.4664 | -6.4622 | 0.33927
209.011 | 13.7256 | 3.0143 | -20.4599 | -3.6 | 0.33933
210.002 | 13.7151 | 1.9856 | -20.0796 | -2.2875 | 0.35495
211.002 | 13.724 | 0.9867 | -20.0188 | -0.29035 | 0.35708
212.001 | 13.7243 | -0.064461 | -19.0684 | 0.77224 | 0.39837
213.002 | 13.7214 | -1.0128 | -19.1874 | 3.1372 | 0.39308
214.002 | 13.7315 | -2.0649 | -18.6349 | 2.4472 | 0.41842
215.002 | 13.7295 | -3.0828 | -18.8396 | 4.6639 | 0.40876
216.002 | 13.7365 | -4.0634 | -18.922 | 3.7323 | 0.40457
217.002 | 13.7478 | -5.0815 | -18.6023 | 2.8696 | 0.4192
218.009 | 13.7484 | -6.0762 | -18.6091 | 2.0718 | 0.41884
219.003 | 13.7588 | -7.1893 | -18.6035 | 0.70641 | 0.41862
220.007 | 13.7607 | -8.0754 | -19.2358 | 0.27666 | 0.38913
221.002 | 13.7777 | -9.015 | -19.394 | -1.494 | 0.38135
222.002 | 13.7875 | -9.9873 | -19.2488 | -2.9171 | 0.38735
223.001 | 13.7992 | -10.9134 | -19.2513 | -4.3388 | 0.38672
224.001 | 13.8226 | -11.8895 | -19.3518 | -5.0792 | 0.38123
225.003 | 13.8369 | -12.8261 | -19.0556 | -5.1265 | 0.39382
226.001 | 13.8561 | -13.7824 | -19.3459 | -6.0273 | 0.38002
227.002 | 13.8724 | -14.7428 | -19.1593 | -5.5746 | 0.38755
228.002 | 13.8969 | -15.6837 | -19.13 | -7.2527 | 0.38777
229.003 | 13.9202 | -16.5868 | -19.1327 | -8.9329 | 0.38661
230.002 | 13.941 | -17.564 | -19.613 | -10.3857 | 0.36493
231.002 | 13.9658 | -18.4983 | -19.1165 | -11.279 | 0.3853
232.002 | 13.9881 | -19.4675 | -18.95 | -11.1358 | 0.39176
233.002 | 13.9971 | -19.8244 | -19.0603 | -12.2432 | 0.38641
234.003 | 14.04 | -21.4011 | -18.2224 | -12.3881 | 0.42346
235.002 | 14.0655 | -22.3335 | -17.9667 | -12.4477 | 0.43484
236.002 | 14.0904 | -23.2956 | -18.091 | -12.2693 | 0.42742
237.002 | 14.1179 | -24.2278 | -17.9414 | -11.9482 | 0.43348
238.001 | 14.1409 | -25.2091 | -17.9985 | -11.7268 | 0.4295
239.006 | 14.1637 | -26.1972 | -17.227 | -13.1969 | 0.46818
240.002 | 14.1818 | -27.2041 | -17.183 | -13.9599 | 0.46958
241.002 | 14.2032 | -28.1806 | -17.1593 | -12.607 | 0.4697
242.002 | 14.2179 | -29.1786 | -17.2711 | -13.0787 | 0.46291
243.003 | 14.2363 | -30.2039 | -17.0221 | -13.6316 | 0.47537
244.002 | 14.2449 | -31.2661 | -17.0332 | -12.5661 | 0.47429
245.002 | 14.2583 | -32.2616 | -16.8868 | -12.6983 | 0.48162
246.001 | 14.2723 | -33.3143 | -17.058 | -12.4708 | 0.47145
247.002 | 14.2773 | -34.2946 | -17.0165 | -12.5865 | 0.47344
248.002 | 14.2883 | -35.3365 | -17.0824 | -10.811 | 0.46926
249.003 | 14.2865 | -36.4032 | -17.4182 | -10.7992 | 0.45155
250.002 | 14.2965 | -37.4054 | -17.6007 | -10.0508 | 0.44165
251.002 | 14.3011 | -38.4256 | -18.4201 | -8.158 | 0.40166
252.002 | 14.2942 | -39.4642 | -18.1784 | -7.9341 | 0.41333
253.005 | 14.2898 | -40.4904 | -18.8873 | -5.849 | 0.38112
254.003 | 14.2868 | -41.4522 | -19.2996 | -4.7901 | 0.36357
255.008 | 14.2772 | -42.508 | -19.9803 | -1.3927 | 0.33653
256.001 | 14.2592 | -43.5618 | -20.6171 | 2.0762 | 0.31339
257.002 | 14.2532 | -44.5727 | -20.8125 | 4.3226 | 0.30662
258.002 | 14.2401 | -45.5689 | -21.7404 | 9.0082 | 0.27597
259.002 | 14.2236 | -46.5755 | -22.0709 | 13.1395 | 0.26617
260.003 | 14.2073 | -47.605 | -22.4498 | 15.3315 | 0.25528
261.002 | 14.1906 | -48.6499 | -22.8598 | 21.7078 | 0.24398
262.011 | 14.174 | -49.6421 | -23.3095 | 25.887 | 0.23211
263.002 | 14.1567 | -50.5872 | -23.4196 | 31.4733 | 0.22964
264.007 | 14.1381 | -51.5886 | -23.5063 | 33.3526 | 0.22785
265.002 | 14.1264 | -52.5316 | -23.3257 | 34.1718 | 0.23295
266.003 | 14.1119 | -53.5386 | -23.1344 | 38.0284 | 0.23854
267.002 | 14.0997 | -54.504 | -23.2932 | 39.7976 | 0.23455
268.002 | 14.0916 | -55.4602 | -23.0209 | 34.2293 | 0.24224
269.003 | 14.0801 | -56.4377 | -23.3 | 34.5371 | 0.23489
270.002 | 14.069 | -57.4258 | -23.1932 | 34.9219 | 0.2381
271.002 | 14.0612 | -58.4615 | -22.9912 | 30.5815 | 0.24392
272.001 | 14.0576 | -59.4716 | -22.7535 | 25.3329 | 0.25079
273.002 | 14.0509 | -60.482 | -22.5052 | 19.0743 | 0.25827
274.002 | 14.0428 | -61.4989 | -22.47 | 15.0283 | 0.25956
275.002 | 14.0406 | -62.4948 | -21.7328 | 6.2991 | 0.28263
276.002 | 14.0323 | -63.568 | -21.3205 | 0.75826 | 0.29665
277.002 | 14.0265 | -64.6451 | -21.3796 | -1.1426 | 0.29484
278.002 | 14.0227 | -65.6651 | -20.6256 | -7.5119 | 0.32172
279.003 | 14.0146 | -66.689 | -20.0349 | -12.5648 | 0.34469
280.002 | 14.0182 | -67.7223 | -19.0567 | -19.0788 | 0.38563
281.002 | 13.9993 | -68.7597 | -18.4344 | -21.361 | 0.41519
282.002 | 14.0056 | -69.8507 | -17.3913 | -25.7088 | 0.46785
283.002 | 14.0017 | -70.8919 | -17.1573 | -28.1859 | 0.48084
284.002 | 13.9946 | -71.8814 | -16.519 | -30.9324 | 0.51796
285.002 | 13.9949 | -72.9312 | -15.9828 | -32.4117 | 0.55094
286.003 | 13.9853 | -74.0387 | -15.7623 | -33.2419 | 0.56574
287.001 | 13.9756 | -75.0728 | -15.192 | -35.0618 | 0.60484
288.002 | 13.9732 | -76.1116 | -14.9518 | -35.8946 | 0.62198
289.002 | 13.973 | -77.1071 | -14.5431 | -37.2516 | 0.65199
290.002 | 13.9702 | -78.1367 | -14.3456 | -37.002 | 0.66722
291.002 | 13.9609 | -79.1818 | -14.2116 | -35.9828 | 0.67833
292.002 | 13.9647 | -80.2606 | -14.1231 | -36.5643 | 0.68498
293.002 | 13.9616 | -81.2417 | -14.1852 | -35.1831 | 0.68034
294.007 | 13.9625 | -82.2079 | -14.0717 | -33.6224 | 0.68922
295.002 | 13.9629 | -83.1825 | -14.0967 | -32.5489 | 0.68721
296.003 | 13.9585 | -84.198 | -14.0798 | -30.9343 | 0.68891
297.002 | 13.9597 | -85.2396 | -13.9888 | -28.5437 | 0.69607
298.002 | 13.9535 | -86.2507 | -14.0581 | -27.7304 | 0.69103
299.002 | 13.9602 | -87.296 | -14.0422 | -25.4936 | 0.69175
300.002 | 13.9568 | -88.3195 | -14.0189 | -23.1974 | 0.69389
301.002 | 13.9519 | -89.3129 | -14.1316 | -18.8245 | 0.68532
302.002 | 13.9555 | -90.3553 | -14.0176 | -15.7068 | 0.6941
303.002 | 13.9547 | -91.3898 | -13.7853 | -14.4895 | 0.713
304.002 | 13.9599 | -92.4365 | -13.7881 | -11.8459 | 0.71234
305.003 | 13.9538 | -93.4949 | -13.7967 | -9.5651 | 0.71214
306.002 | 13.9514 | -94.5132 | -13.8182 | -5.9194 | 0.71056
307.003 | 13.9441 | -95.4896 | -13.7815 | -3.2338 | 0.71418
308.002 | 13.9361 | -96.5216 | -13.5423 | -1.2824 | 0.73482
309.002 | 13.9381 | -97.5321 | -13.5459 | 0.71078 | 0.73435
310.003 | 13.9271 | -98.5455 | -13.3782 | 1.9376 | 0.74963
311.002 | 13.9279 | -99.5702 | -13.2818 | 4.32 | 0.75794
312.005 | 13.9262 | -100.531 | -13.257 | 4.679 | 0.76026
313.002 | 13.9236 | -101.523 | -13.1877 | 6.6286 | 0.76659
314.002 | 13.9242 | -102.517 | -13.0375 | 7.9924 | 0.77993
315.002 | 13.922 | -103.492 | -12.905 | 8.883 | 0.79213
316.002 | 13.9259 | -104.519 | -12.881 | 8.8427 | 0.79396
317.002 | 13.9254 | -105.494 | -12.9715 | 9.3598 | 0.78577
318.002 | 13.9302 | -106.414 | -12.8111 | 11.8011 | 0.79999
319.002 | 13.9363 | -107.434 | -12.9027 | 10.2339 | 0.79103
320.003 | 13.9363 | -108.411 | -12.915 | 12.5431 | 0.78991
321.002 | 13.9396 | -109.417 | -12.9809 | 12.8166 | 0.78364
322.002 | 13.9457 | -110.366 | -12.9758 | 13.4804 | 0.78355
323.002 | 13.9573 | -111.311 | -12.8525 | 15.1702 | 0.7937
324.001 | 13.9633 | -112.303 | -12.7689 | 16.962 | 0.80083
325.001 | 13.9727 | -113.32 | -12.7226 | 17.9796 | 0.80425
326.002 | 13.9838 | -114.329 | -12.7998 | 19.5448 | 0.7961
327.002 | 13.9928 | -115.293 | -12.6898 | 20.4005 | 0.80543
328.001 | 14.0113 | -116.262 | -12.7419 | 21.4095 | 0.7989
329.002 | 14.0256 | -117.282 | -12.6475 | 23.0391 | 0.80631
330.002 | 14.036 | -118.358 | -12.4952 | 24.7369 | 0.81961
331.002 | 14.047 | -119.379 | -12.5163 | 25.4118 | 0.81658
332.002 | 14.0593 | -120.359 | -12.5955 | 26.1827 | 0.80802
333.002 | 14.076 | -121.277 | -12.6791 | 28.2584 | 0.79871
334.002 | 14.079 | -122.237 | -12.6453 | 28.5553 | 0.80156
335.002 | 14.0947 | -123.271 | -12.4838 | 30.2611 | 0.81515
336.007 | 14.0988 | -124.345 | -12.419 | 30.989 | 0.82087
337.002 | 14.1037 | -125.316 | -12.5664 | 32.2392 | 0.80659
338.002 | 14.1069 | -126.25 | -12.4986 | 32.8653 | 0.81261
339.002 | 14.106 | -127.158 | -12.4067 | 33.869 | 0.82136
340.002 | 14.1044 | -128.132 | -12.5979 | 34.2888 | 0.8036
341.002 | 14.1007 | -129.121 | -12.5227 | 35.1525 | 0.81094
342.002 | 14.1034 | -130.149 | -12.4385 | 36.351 | 0.81859
343.002 | 14.0978 | -131.114 | -12.5071 | 37.5796 | 0.81268
344.002 | 14.0925 | -132.051 | -12.7065 | 38.8809 | 0.79469
345.003 | 14.0971 | -132.969 | -12.9118 | 38.88 | 0.77569
346.002 | 14.0836 | -133.837 | -12.88 | 40.8518 | 0.77975
347.002 | 14.0848 | -134.796 | -13.0677 | 41.4987 | 0.76295
348.004 | 14.0729 | -135.851 | -13.2406 | 42.1557 | 0.74893
349.002 | 14.0592 | -136.953 | -13.2067 | 42.7346 | 0.75305
350.002 | 14.0543 | -137.958 | -13.4114 | 43.8413 | 0.7359
351.002 | 14.0407 | -138.839 | -13.6107 | 45.0521 | 0.72031
352.002 | 14.0286 | -139.708 | -13.8578 | 45.1449 | 0.70106
353.002 | 14.0208 | -140.69 | -13.973 | 45.0419 | 0.69244
354.002 | 14.0137 | -141.851 | -14.2106 | 45.6202 | 0.67429
355.002 | 14.0057 | -142.805 | -14.4846 | 46.6345 | 0.65393
356.001 | 13.9934 | -143.743 | -14.3308 | 47.2536 | 0.66657
357.005 | 13.9787 | -144.601 | -14.8173 | 49.1313 | 0.6313
358.003 | 13.9676 | -145.499 | -14.9471 | 49.361 | 0.62273
359.002 | 13.9609 | -146.418 | -15.0381 | 49.7753 | 0.61671
FREQ | 1.5908
CONICAL | CUTTHETA= | 14.3
ANGLE | RHC | RPHD | LHC | LPHD | AXIAL
0.0013 | 13.8901 | 175.844 | -13.515 | 6.2083 | 0.74106
1.0022 | 13.8761 | 174.751 | -13.6868 | 7.8718 | 0.72771
2.0021 | 13.8591 | 173.852 | -13.8185 | 8.4726 | 0.71814
3.0096 | 13.8424 | 173.07 | -14.1514 | 8.9919 | 0.69244
4.0023 | 13.8325 | 172.054 | -14.3497 | 10.5453 | 0.67757
5.0024 | 13.8088 | 170.988 | -14.4642 | 11.5076 | 0.67052
6.0025 | 13.7935 | 169.934 | -14.7164 | 12.7157 | 0.65246
7.0017 | 13.7743 | 168.866 | -14.9568 | 14.1541 | 0.63604
8.0015 | 13.7605 | 167.89 | -14.7575 | 15.0511 | 0.65185
9.0016 | 13.7391 | 166.997 | -14.8899 | 17.0055 | 0.64357
10.0018 | 13.7251 | 166.07 | -14.9845 | 17.0044 | 0.63762
11.0016 | 13.7055 | 165.011 | -15.127 | 17.451 | 0.62865
12.0017 | 13.6925 | 163.999 | -15.424 | 19.2821 | 0.60841
13.0108 | 13.6766 | 162.988 | -15.1066 | 19.3777 | 0.63223
14.0015 | 13.6613 | 162.071 | -15.4435 | 21.433 | 0.60923
15.0023 | 13.6403 | 161.172 | -15.6348 | 23.5313 | 0.59739
16.0023 | 13.6253 | 160.262 | -15.6684 | 23.1824 | 0.59611
17.0018 | 13.6126 | 159.26 | -15.7037 | 23.8419 | 0.59457
18.0031 | 13.5921 | 158.134 | -16.0304 | 25.2421 | 0.57396
19.0016 | 13.5829 | 157.164 | -15.9625 | 26.3759 | 0.57908
20.0022 | 13.5693 | 156.299 | -16.0949 | 28.5002 | 0.5712
21.0014 | 13.5536 | 155.421 | -16.0423 | 28.8531 | 0.57571
22.0018 | 13.5477 | 154.538 | -16.1792 | 28.9213 | 0.5671
23.0016 | 13.5266 | 153.484 | -16.5732 | 30.2982 | 0.54324
24.0016 | 13.5231 | 152.428 | -16.5957 | 30.2957 | 0.54206
25.0022 | 13.5155 | 151.497 | -16.7009 | 32.2426 | 0.53599
26.0016 | 13.5014 | 150.63 | -16.7794 | 31.8495 | 0.53203
27.0016 | 13.4966 | 149.776 | -16.9472 | 30.7836 | 0.52214
28.0019 | 13.4854 | 148.853 | -17.3995 | 29.8933 | 0.49627
29.0024 | 13.4744 | 147.793 | -17.6749 | 31.823 | 0.48138
30.0014 | 13.4705 | 146.732 | -18.1031 | 33.2599 | 0.45842
31.0074 | 13.4651 | 145.8 | -18.0311 | 31.7899 | 0.46253
32.0013 | 13.4608 | 144.93 | -18.1861 | 31.7984 | 0.45457
33.0019 | 13.4525 | 144.088 | -18.3719 | 31.1276 | 0.44537
34.0022 | 13.4472 | 143.168 | -18.5387 | 28.6172 | 0.43716
35.0017 | 13.4394 | 142.106 | -18.9683 | 31.7294 | 0.41643
36.0016 | 13.4391 | 141.104 | -18.9132 | 29.2319 | 0.41909
37.0021 | 13.4389 | 140.071 | -18.8265 | 27.154 | 0.42331
38.0019 | 13.4357 | 139.102 | -18.7734 | 26.9811 | 0.42607
39.0021 | 13.4321 | 138.253 | -18.6249 | 27.2697 | 0.4336
40.0018 | 13.4341 | 137.351 | -18.4989 | 27.4268 | 0.43983
41.0018 | 13.4373 | 136.294 | -18.4787 | 28.0687 | 0.44069
42.0017 | 13.4351 | 135.211 | -18.4753 | 28.4394 | 0.44098
43.0021 | 13.4346 | 134.117 | -18.4439 | 29.4707 | 0.4426
44.0016 | 13.449 | 133.151 | -18.1085 | 30.6102 | 0.45927
45.0079 | 13.4545 | 132.244 | -18.1265 | 35.0986 | 0.45803
46.0022 | 13.4633 | 131.29 | -18.1652 | 37.3248 | 0.45553
47.0018 | 13.4777 | 130.296 | -18.4762 | 40.203 | 0.43878
48.0019 | 13.4899 | 129.261 | -18.6909 | 42.1537 | 0.42746
49.0013 | 13.4982 | 128.122 | -18.7337 | 46.1875 | 0.42495
50.0017 | 13.5115 | 127.191 | -18.8622 | 50.6608 | 0.41807
51.0015 | 13.5216 | 126.31 | -18.915 | 54.6252 | 0.41505
52.0023 | 13.5333 | 125.435 | -19.0785 | 61.9375 | 0.40676
53.0082 | 13.542 | 124.4 | -19.2556 | 68.7339 | 0.39814
54.0023 | 13.5535 | 123.31 | -19.622 | 69.481 | 0.38119
55.0023 | 13.5616 | 122.342 | -19.6135 | 75.405 | 0.38121
56.0018 | 13.5617 | 121.422 | -19.8148 | 79.7873 | 0.37246
57.0017 | 13.5749 | 120.547 | -20.1294 | 86.122 | 0.35867
58.0018 | 13.5787 | 119.605 | -20.6058 | 93.1479 | 0.33937
59.0016 | 13.5763 | 118.519 | -20.1715 | 99.5163 | 0.35688
60.0018 | 13.5797 | 117.526 | -20.5975 | 104.037 | 0.33966
61.0016 | 13.5845 | 116.501 | -20.7067 | 109.409 | 0.33522
62.002 | 13.5801 | 115.482 | -20.2974 | 115.393 | 0.35158
63.0021 | 13.5806 | 114.547 | -21.0181 | 120.397 | 0.32356
64.0019 | 13.5791 | 113.484 | -20.8872 | 126.678 | 0.32854
65.0029 | 13.5766 | 112.427 | -20.5478 | 132.303 | 0.34173
66.002 | 13.5727 | 111.347 | -20.1884 | 136.015 | 0.35633
67.0017 | 13.5754 | 110.317 | -20.3081 | 141.297 | 0.35134
68.0015 | 13.5741 | 109.313 | -20.0115 | 145.016 | 0.3636
69.0025 | 13.5704 | 108.329 | -20.3231 | 150.809 | 0.35093
70.0019 | 13.5694 | 107.333 | -20.464 | 157.526 | 0.34533
71.0016 | 13.5641 | 106.193 | -20.4091 | 161.728 | 0.34773
72.0072 | 13.5657 | 105.125 | -20.8412 | 169.178 | 0.33079
73.0016 | 13.5654 | 104.028 | -20.9902 | 170.421 | 0.32517
74.0016 | 13.5577 | 102.937 | -21.6533 | 178.091 | 0.30153
75.002 | 13.5609 | 102.013 | -21.7619 | -179.616 | 0.29768
76.002 | 13.553 | 101.012 | -22.0335 | -173.978 | 0.28878
77.001 | 13.5568 | 100.009 | -22.1312 | -171.311 | 0.28542
78.0019 | 13.5506 | 98.9368 | -22.1124 | -166.673 | 0.28624
79.0017 | 13.5434 | 97.8834 | -22.3941 | -163.66 | 0.27734
80.0018 | 13.5346 | 96.7708 | -22.9291 | -158.03 | 0.26103
81.0013 | 13.5286 | 95.9141 | -23.3931 | -157.401 | 0.24762
82.0016 | 13.5251 | 94.8408 | -23.4602 | -151.064 | 0.24582
83.0014 | 13.5159 | 93.8192 | -24.0055 | -148.056 | 0.2311
84.0007 | 13.5084 | 92.8015 | -24.3787 | -146.418 | 0.22157
85.002 | 13.4977 | 91.8448 | -24.2109 | -137.246 | 0.22617
86.0018 | 13.4963 | 90.8877 | -25.6656 | -139.218 | 0.19132
87.0019 | 13.4854 | 89.9571 | -25.5776 | -130.001 | 0.19351
88.0015 | 13.4699 | 89.1253 | -26.8675 | -131.538 | 0.16711
89.0018 | 13.4573 | 88.146 | -27.3793 | -126.292 | 0.15777
90.0017 | 13.4476 | 87.1806 | -27.5415 | -119.527 | 0.15503
91.0018 | 13.424 | 86.2204 | -28.4591 | -112.842 | 0.13986
92.0015 | 13.4074 | 85.29 | -29.7627 | -106.593 | 0.1206
93.0013 | 13.3786 | 84.4308 | -29.906 | -97.1532 | 0.11902
94.0019 | 13.3613 | 83.5058 | -30.7806 | -85.8272 | 0.10783
95.0017 | 13.345 | 82.5344 | -32.3479 | -80.4657 | 0.090199
96.0021 | 13.316 | 81.5456 | -33.365 | -66.9542 | 0.080501
97.0017 | 13.2993 | 80.551 | -34.4006 | -53.8373 | 0.07159
98.0015 | 13.2794 | 79.6184 | -34.2717 | -39.1725 | 0.072827
99.0021 | 13.2529 | 78.7049 | -35.8314 | -15.295 | 0.061043
100.002 | 13.2354 | 77.7983 | -35.6909 | 8.749 | 0.062163
101.014 | 13.2175 | 76.8099 | -34.7387 | 11.8656 | 0.069509
102.001 | 13.1989 | 75.8395 | -34.5914 | 20.6742 | 0.070849
103.002 | 13.1789 | 74.7878 | -35.227 | 25.9145 | 0.066001
104.006 | 13.1593 | 73.8015 | -34.8005 | 35.4338 | 0.069479
105.002 | 13.1493 | 72.8302 | -34.3594 | 51.0919 | 0.073184
106.002 | 13.1303 | 71.8965 | -32.6987 | 66.1491 | 0.088797
107.002 | 13.1172 | 70.8943 | -32.7423 | 73.676 | 0.088486
108.002 | 13.1051 | 69.8957 | -30.6279 | 81.5143 | 0.11303
109.002 | 13.0941 | 68.8178 | -29.6132 | 91.8373 | 0.1272
110.002 | 13.0803 | 67.812 | -31.1652 | 109.724 | 0.10656
111.003 | 13.0745 | 66.7985 | -28.6968 | 106.074 | 0.14167
112.002 | 13.0704 | 65.7969 | -28.4139 | 111.083 | 0.14643
113.002 | 13.0579 | 64.8072 | -27.3067 | 116.819 | 0.16658
114.01 | 13.0588 | 63.78 | -26.1969 | 116.19 | 0.18927
115.002 | 13.0573 | 62.7287 | -25.6569 | 121.394 | 0.20145
116.002 | 13.0503 | 61.6641 | -25.6935 | 125.283 | 0.20076
117.002 | 13.0462 | 60.68 | -25.0424 | 128.232 | 0.21649
118.002 | 13.0517 | 59.6686 | -24.6966 | 127.821 | 0.22514
119.002 | 13.0557 | 58.6711 | -23.8509 | 122.344 | 0.24805
120.002 | 13.063 | 57.5935 | -23.5431 | 123.153 | 0.25679
121.002 | 13.0715 | 56.5681 | -22.8479 | 121.117 | 0.27792
122.002 | 13.078 | 55.5675 | -22.2388 | 119.367 | 0.29788
123.008 | 13.0902 | 54.5329 | -21.9986 | 120.52 | 0.30581
124.002 | 13.0968 | 53.5586 | -21.4399 | 119.465 | 0.32588
125.002 | 13.1143 | 52.5441 | -20.6609 | 119.835 | 0.35575
126.008 | 13.1282 | 51.508 | -20.4092 | 121.76 | 0.36562
127.002 | 13.1472 | 50.4995 | -19.9631 | 122.638 | 0.38406
128.003 | 13.165 | 49.4887 | -19.3005 | 121.244 | 0.41367
129.011 | 13.1799 | 48.5146 | -18.9995 | 122.852 | 0.42752
130.002 | 13.2004 | 47.5534 | -18.4466 | 122.487 | 0.45456
131.001 | 13.2242 | 46.5843 | -18.0459 | 123.912 | 0.47473
132.002 | 13.2497 | 45.6002 | -17.6804 | 124.983 | 0.49369
133.002 | 13.263 | 44.6369 | -17.398 | 127.302 | 0.50923
134.001 | 13.2932 | 43.6875 | -17.0505 | 127.419 | 0.5282
135.002 | 13.3201 | 42.7875 | -16.6207 | 129.303 | 0.55329
136.007 | 13.3451 | 41.8522 | -16.3869 | 129.925 | 0.56676
137.003 | 13.3668 | 40.9059 | -16.0876 | 131.223 | 0.58518
138.002 | 13.3948 | 40.007 | -15.8486 | 133.645 | 0.59958
139.001 | 13.4272 | 39.0474 | -15.7598 | 134.93 | 0.60349
140.003 | 13.452 | 38.1343 | -15.4824 | 134.977 | 0.62131
141.001 | 13.4769 | 37.1991 | -15.2106 | 135.867 | 0.63924
142.002 | 13.5023 | 36.3041 | -15.0424 | 137.267 | 0.64985
143.008 | 13.5328 | 35.354 | -14.9348 | 138.971 | 0.65565
144.003 | 13.5468 | 34.4272 | -14.8418 | 139.052 | 0.66164
145.002 | 13.5654 | 33.466 | -14.6781 | 140.751 | 0.6728
146.002 | 13.5773 | 32.46 | -14.6716 | 142.137 | 0.67238
147.002 | 13.5957 | 31.4878 | -14.6161 | 143.04 | 0.67527
148.002 | 13.6117 | 30.4992 | -14.45 | 144.767 | 0.68704
149.002 | 13.6368 | 29.493 | -14.4127 | 144.938 | 0.68802
150.002 | 13.6557 | 28.4559 | -14.2615 | 145.373 | 0.69859
151.002 | 13.6639 | 27.4315 | -14.0612 | 145.882 | 0.71423
152.002 | 13.6793 | 26.3931 | -14.0362 | 146.31 | 0.71501
153.002 | 13.6955 | 25.3297 | -13.808 | 148.242 | 0.73271
154.002 | 13.7038 | 24.2529 | -13.6919 | 148.379 | 0.74186
155.002 | 13.7273 | 23.1968 | -13.7761 | 148.599 | 0.73271
156.002 | 13.7396 | 22.0582 | -13.5672 | 150.464 | 0.7495
157.002 | 13.758 | 21.0114 | -13.5556 | 150.362 | 0.74891
158.002 | 13.7717 | 20.004 | -13.6605 | 149.947 | 0.73875
159.002 | 13.7943 | 18.9365 | -13.3445 | 151.01 | 0.76416
160.001 | 13.7954 | 17.889 | -13.2842 | 150.87 | 0.76939
161.002 | 13.8107 | 16.8579 | -12.9374 | 153.15 | 0.79936
162.002 | 13.8073 | 15.8084 | -12.8977 | 155.078 | 0.80336
163.006 | 13.8118 | 14.7124 | -13.0208 | 155.994 | 0.79162
164.002 | 13.8146 | 13.6439 | -12.9638 | 156.822 | 0.79658
165.002 | 13.814 | 12.5386 | -13.1904 | 157.978 | 0.77609
166.002 | 13.8239 | 11.4967 | -12.9796 | 160.087 | 0.79427
167.002 | 13.8185 | 10.4793 | -13.0035 | 159.495 | 0.79258
168.002 | 13.8217 | 9.4115 | -12.9036 | 160.385 | 0.80147
169.002 | 13.8097 | 8.2929 | -13.0006 | 160.846 | 0.79365
170.001 | 13.8051 | 7.227 | -12.9984 | 161.931 | 0.79427
171.001 | 13.8003 | 6.205 | -12.9325 | 163.546 | 0.80078
172.002 | 13.8023 | 5.1728 | -13.1645 | 163.969 | 0.77946
173.001 | 13.7887 | 4.1094 | -13.1989 | 164.466 | 0.7776
174.002 | 13.787 | 3.0481 | -13.1818 | 166.799 | 0.77928
175.002 | 13.7774 | 2.0023 | -13.2244 | 167.242 | 0.77633
176.002 | 13.7757 | 0.96053 | -13.3794 | 168.116 | 0.76272
177.001 | 13.7615 | -0.11109 | -13.4867 | 169.133 | 0.75459
178.005 | 13.7582 | -1.104 | -13.8083 | 169.832 | 0.7274
179.003 | 13.7521 | -2.1504 | -13.8879 | 171.423 | 0.72127
180.002 | 13.7416 | -3.1886 | -13.9188 | 172.668 | 0.71957
181.002 | 13.7342 | -4.2457 | -14.0678 | 174.279 | 0.70792
182.003 | 13.7187 | -5.2597 | -14.1269 | 175.9 | 0.70437
183.002 | 13.7113 | -6.2758 | -14.3476 | 177.287 | 0.68726
184.002 | 13.6915 | -7.3399 | -14.5241 | 178.649 | 0.67496
185.002 | 13.6847 | -8.359 | -14.8329 | -179.856 | 0.65188
186.008 | 13.6869 | -9.3911 | -14.8044 | -177.655 | 0.65386
187.003 | 13.6635 | -10.415 | -15.1604 | -175.692 | 0.62927
188.003 | 13.6572 | -11.385 | -15.4621 | -173.852 | 0.60821
189.001 | 13.6515 | -12.4331 | -15.6547 | -171.834 | 0.59526
190.002 | 13.6416 | -13.4202 | -16.1573 | -168.776 | 0.56241
191.001 | 13.6326 | -14.4208 | -16.2419 | -167.967 | 0.55753
192.002 | 13.63 | -15.4288 | -16.3696 | -166.17 | 0.54955
193.002 | 13.6163 | -16.376 | -16.8428 | -165.048 | 0.52122
194.002 | 13.613 | -17.3487 | -16.9591 | -161.898 | 0.51448
195.002 | 13.6093 | -18.3199 | -17.328 | -159.437 | 0.49329
196.003 | 13.6018 | -19.28 | -17.6891 | -157.258 | 0.47359
197.002 | 13.5917 | -20.2699 | -18.0635 | -154.085 | 0.45413
198.002 | 13.5814 | -21.282 | -18.5643 | -149.795 | 0.42919
199.002 | 13.5814 | -22.312 | -19.0048 | -148.087 | 0.40796
200.002 | 13.5773 | -23.2846 | -19.6009 | -144.814 | 0.38107
201.001 | 13.5784 | -24.2346 | -19.7626 | -141.667 | 0.37399
202.002 | 13.5732 | -25.1792 | -20.3555 | -138.33 | 0.34952
203.002 | 13.564 | -26.1437 | -20.5878 | -133.66 | 0.34065
204.002 | 13.556 | -27.1341 | -21.0208 | -129.769 | 0.32438
205.002 | 13.5511 | -28.127 | -20.989 | -128.914 | 0.32576
206.007 | 13.5501 | -29.1476 | -21.4354 | -118.9 | 0.30947
207.008 | 13.541 | -30.1431 | -21.568 | -117.617 | 0.3051
208.002 | 13.5484 | -31.1208 | -22.0585 | -115.231 | 0.2881
209.011 | 13.5494 | -32.1236 | -22.261 | -112.97 | 0.28142
210.002 | 13.5467 | -33.1285 | -22.2029 | -106.245 | 0.2834
211.002 | 13.5533 | -34.0977 | -22.3435 | -107.994 | 0.27864
212.001 | 13.5527 | -35.0827 | -22.4052 | -104.483 | 0.27668
213.002 | 13.5513 | -36.0796 | -21.9111 | -100.5 | 0.29293
214.002 | 13.5555 | -37.0811 | -21.9201 | -98.2993 | 0.29249
215.002 | 13.557 | -38.0765 | -22.093 | -96.3697 | 0.28667
216.002 | 13.5641 | -39.0501 | -22.3215 | -97.5639 | 0.279
217.002 | 13.5707 | -39.9887 | -22.0065 | -93.8003 | 0.28908
218.009 | 13.5788 | -40.9463 | -22.3603 | -94.927 | 0.27728
219.003 | 13.584 | -42.009 | -22.7502 | -94.2772 | 0.26495
220.007 | 13.5925 | -42.8967 | -22.7823 | -96.1397 | 0.26372
221.002 | 13.5964 | -43.8568 | -22.8546 | -94.2051 | 0.26142
222.002 | 13.614 | -44.8218 | -22.9323 | -95.7756 | 0.25856
223.001 | 13.6302 | -45.7798 | -22.7773 | -98.9618 | 0.26273
224.001 | 13.6525 | -46.7377 | -23.2979 | -100.242 | 0.24681
225.003 | 13.6718 | -47.7282 | -23.1103 | -96.8405 | 0.25163
226.001 | 13.6898 | -48.6658 | -23.3082 | -96.735 | 0.24545
227.002 | 13.711 | -49.6347 | -22.9704 | -93.22 | 0.25457
228.002 | 13.7375 | -50.5862 | -22.9986 | -88.9356 | 0.25297
229.003 | 13.7631 | -51.5331 | -23.1686 | -86.4047 | 0.24734
230.002 | 13.792 | -52.4983 | -23.8831 | -89.2407 | 0.22705
231.002 | 13.8214 | -53.4665 | -23.8442 | -86.1441 | 0.2273
232.002 | 13.8458 | -54.447 | -23.3779 | -84.1508 | 0.23916
233.002 | 13.8599 | -54.796 | -23.2591 | -83.3171 | 0.24206
234.003 | 13.9001 | -56.3922 | -22.264 | -77.6939 | 0.27019
235.002 | 13.9323 | -57.3659 | -22.4836 | -78.448 | 0.26247
236.002 | 13.9562 | -58.3798 | -21.9761 | -76.4955 | 0.2775
237.002 | 13.9878 | -59.3851 | -22.0419 | -73.1676 | 0.27441
238.001 | 14.0151 | -60.3811 | -21.8251 | -71.6288 | 0.28046
239.006 | 14.0467 | -61.3648 | -21.3047 | -67.9264 | 0.2967
240.002 | 14.0634 | -62.3559 | -20.6822 | -66.6894 | 0.31814
241.002 | 14.0895 | -63.3682 | -21.0245 | -68.1367 | 0.30492
242.002 | 14.1052 | -64.3204 | -21.083 | -64.539 | 0.30233
243.003 | 14.1242 | -65.3341 | -20.7777 | -64.0292 | 0.31246
244.002 | 14.1307 | -66.4096 | -20.4872 | -62.1365 | 0.32285
245.002 | 14.1508 | -67.3876 | -20.1268 | -60.7763 | 0.33575
246.001 | 14.1628 | -68.4339 | -20.3572 | -57.9622 | 0.32651
247.002 | 14.1776 | -69.4284 | -20.1411 | -54.2494 | 0.33417
248.002 | 14.1786 | -70.4691 | -20.1767 | -53.2449 | 0.33276
249.003 | 14.1872 | -71.5471 | -19.9667 | -49.8458 | 0.34057
250.002 | 14.1917 | -72.5606 | -20.0046 | -46.9855 | 0.33891
251.002 | 14.1968 | -73.567 | -20.7331 | -41.0343 | 0.31145
252.002 | 14.1983 | -74.6076 | -20.2785 | -38.5785 | 0.32814
253.005 | 14.1964 | -75.6417 | -20.7014 | -32.1189 | 0.31261
254.003 | 14.1946 | -76.633 | -20.5993 | -27.7556 | 0.31637
255.008 | 14.1903 | -77.6836 | -20.5537 | -21.4688 | 0.3182
256.001 | 14.1873 | -78.6992 | -20.1905 | -18.2071 | 0.3319
257.002 | 14.1779 | -79.6501 | -20.0321 | -13.1505 | 0.33838
258.002 | 14.1628 | -80.6682 | -19.9908 | -6.1625 | 0.34058
259.002 | 14.1595 | -81.6782 | -19.5473 | -2.3038 | 0.35857
260.003 | 14.1471 | -82.6708 | -19.1199 | 0.55529 | 0.37719
261.002 | 14.128 | -83.6835 | -18.6172 | 1.2513 | 0.40055
262.011 | 14.1202 | -84.6074 | -18.2759 | 3.9764 | 0.41699
263.002 | 14.1149 | -85.594 | -17.7197 | 5.375 | 0.44485
264.007 | 14.0985 | -86.5928 | -17.4898 | 3.7996 | 0.45764
265.002 | 14.0886 | -87.5985 | -17.3069 | 5.3344 | 0.46792
266.003 | 14.0783 | -88.607 | -16.9609 | 7.1351 | 0.48752
267.002 | 14.0686 | -89.5941 | -16.8983 | 8.2026 | 0.4916
268.002 | 14.0617 | -90.5672 | -16.6573 | 5.915 | 0.50584
269.003 | 14.0512 | -91.5963 | -16.4212 | 6.3822 | 0.52042
270.002 | 14.0372 | -92.6505 | -16.4905 | 6.4188 | 0.51711
271.002 | 14.0271 | -93.6717 | -16.5335 | 4.0977 | 0.51516
272.001 | 14.0155 | -94.6823 | -16.6163 | 3.0662 | 0.51095
273.002 | 14.0023 | -95.7246 | -16.5957 | 1.5851 | 0.51294
274.002 | 13.9896 | -96.7605 | -16.8522 | -1.6454 | 0.49874
275.002 | 13.9847 | -97.8323 | -16.847 | -3.1795 | 0.49932
276.002 | 13.9678 | -98.8606 | -17.0759 | -5.7177 | 0.48728
277.002 | 13.9465 | -99.9219 | -17.1042 | -7.6232 | 0.48688
278.002 | 13.9431 | -100.966 | -17.3748 | -10.122 | 0.47212
279.003 | 13.926 | -101.992 | -17.3404 | -12.8487 | 0.47493
280.002 | 13.9207 | -103.072 | -17.4787 | -16.2076 | 0.46771
281.002 | 13.9059 | -104.165 | -17.6514 | -21.3833 | 0.45928
282.002 | 13.8972 | -105.179 | -17.9196 | -23.7174 | 0.44576
283.002 | 13.8861 | -106.196 | -18.1319 | -25.7814 | 0.43555
284.002 | 13.8771 | -107.23 | -18.1537 | -27.1392 | 0.43491
285.002 | 13.8655 | -108.294 | -18.1695 | -29.6142 | 0.4347
286.003 | 13.8579 | -109.324 | -18.355 | -29.8248 | 0.42588
287.001 | 13.8469 | -110.394 | -18.5222 | -33.0497 | 0.41829
288.002 | 13.8397 | -111.416 | -18.5162 | -33.3348 | 0.41892
289.002 | 13.8345 | -112.431 | -18.5358 | -33.9456 | 0.41823
290.002 | 13.8294 | -113.451 | -18.3452 | -34.0965 | 0.42776
291.002 | 13.8301 | -114.53 | -18.4039 | -33.1377 | 0.42485
292.002 | 13.8314 | -115.559 | -18.1427 | -32.2544 | 0.43776
293.002 | 13.8293 | -116.564 | -17.9192 | -33.1222 | 0.44928
294.007 | 13.8382 | -117.548 | -17.626 | -28.8604 | 0.46424
295.002 | 13.8449 | -118.582 | -17.5011 | -27.2732 | 0.4706
296.003 | 13.8407 | -119.664 | -17.0765 | -26.9611 | 0.49443
297.002 | 13.8453 | -120.74 | -16.8224 | -23.3628 | 0.50884
298.002 | 13.8484 | -121.787 | -16.5169 | -23.4068 | 0.52688
299.002 | 13.8503 | -122.818 | -16.0198 | -21.7297 | 0.55781
300.002 | 13.8538 | -123.833 | -15.5048 | -19.0042 | 0.59168
301.002 | 13.8435 | -124.874 | -15.0982 | -18.426 | 0.62079
302.002 | 13.8435 | -125.941 | -14.7413 | -16.9397 | 0.64685
303.002 | 13.846 | -127.013 | -14.479 | -16.3561 | 0.66651
304.002 | 13.8439 | -128.047 | -14.0689 | -14.8429 | 0.69893
305.003 | 13.8405 | -129.044 | -13.6939 | -13.5302 | 0.7301
306.002 | 13.8375 | -130.046 | -13.3119 | -11.8744 | 0.76323
307.003 | 13.8353 | -131.025 | -13.0473 | -10.4072 | 0.78706
308.002 | 13.8256 | -132.061 | -12.7881 | -11.5248 | 0.81185
309.002 | 13.8224 | -133.064 | -12.4801 | -10.1738 | 0.84151
310.003 | 13.8208 | -134.027 | -12.384 | -10.1099 | 0.85104
311.002 | 13.8214 | -134.974 | -12.1159 | -10.433 | 0.8777
312.005 | 13.8172 | -135.943 | -12.0434 | -9.9322 | 0.8855
313.002 | 13.8201 | -136.947 | -11.7993 | -8.8738 | 0.91048
314.002 | 13.8205 | -137.915 | -11.7597 | -8.9336 | 0.91461
315.002 | 13.8188 | -138.881 | -11.6616 | -8.7548 | 0.9252
316.002 | 13.8262 | -139.861 | -11.6533 | -8.3135 | 0.92529
317.002 | 13.8289 | -140.827 | -11.5042 | -7.8633 | 0.94106
318.002 | 13.8306 | -141.786 | -11.496 | -7.4709 | 0.94176
319.002 | 13.837 | -142.758 | -11.5231 | -7.9403 | 0.93812
320.003 | 13.8388 | -143.753 | -11.4763 | -7.6223 | 0.94301
321.002 | 13.8479 | -144.755 | -11.502 | -7.4966 | 0.93923
322.002 | 13.8575 | -145.653 | -11.4771 | -7.3976 | 0.94089
323.002 | 13.8651 | -146.642 | -11.3874 | -7.1089 | 0.94984
324.001 | 13.8772 | -147.601 | -11.2873 | -6.5843 | 0.95954
325.001 | 13.8768 | -148.603 | -11.1835 | -6.0569 | 0.97114
326.002 | 13.8943 | -149.599 | -11.0903 | -5.7074 | 0.97966
327.002 | 13.9042 | -150.588 | -11.0104 | -6.3895 | 0.9876
328.001 | 13.9127 | -151.559 | -10.8858 | -6.1028 | 1.0009
329.002 | 13.9174 | -152.615 | -10.9033 | -5.8183 | 0.99836
330.002 | 13.9248 | -153.71 | -10.7055 | -5.3208 | 1.0205
331.002 | 13.9302 | -154.687 | -10.7289 | -4.358 | 1.0171
332.002 | 13.9443 | -155.608 | -10.6683 | -4.2035 | 1.0226
333.002 | 13.9549 | -156.567 | -10.6236 | -4.1349 | 1.0267
334.002 | 13.9551 | -157.624 | -10.691 | -4.6541 | 1.0187
335.002 | 13.9608 | -158.718 | -10.4936 | -3.6483 | 1.0415
336.007 | 13.9618 | -159.745 | -10.544 | -3.623 | 1.0353
337.002 | 13.9723 | -160.659 | -10.6668 | -3.0234 | 1.0195
338.002 | 13.9718 | -161.573 | -10.6555 | -2.6975 | 1.0209
339.002 | 13.9778 | -162.508 | -10.5648 | -2.6046 | 1.0309
340.002 | 13.9852 | -163.551 | -10.7233 | -2.5802 | 1.0114
341.002 | 13.9942 | -164.605 | -10.7314 | -2.5065 | 1.0094
342.002 | 13.9937 | -165.615 | -10.6764 | -1.8667 | 1.0158
343.002 | 14.001 | -166.606 | -10.687 | -1.5955 | 1.0138
344.002 | 14.0019 | -167.468 | -10.8873 | -0.78224 | 0.9905
345.003 | 14.0004 | -168.397 | -10.9745 | -0.34054 | 0.98076
346.002 | 13.9936 | -169.331 | -10.939 | -0.013946 | 0.98555
347.002 | 13.9914 | -170.386 | -10.9887 | 0.67946 | 0.98017
348.004 | 13.9832 | -171.453 | -11.109 | 0.67739 | 0.96757
349.002 | 13.9729 | -172.457 | -11.3849 | 2.23 | 0.93837
350.002 | 13.9641 | -173.381 | -11.4223 | 3.0723 | 0.93528
351.002 | 13.9588 | -174.238 | -11.7945 | 2.7185 | 0.89653
352.002 | 13.9513 | -175.254 | -12.0348 | 2.7976 | 0.87278
353.002 | 13.9425 | -176.322 | -12.1738 | 3.2503 | 0.85977
354.002 | 13.9328 | -177.42 | -12.3972 | 4.0237 | 0.83885
355.002 | 13.9299 | -178.378 | -12.527 | 5.0248 | 0.82666
356.001 | 13.9216 | -179.233 | -12.6916 | 6.1677 | 0.8119
357.005 | 13.9111 | 179.841 | -13.1361 | 6.4959 | 0.77227
358.003 | 13.8979 | 178.874 | -13.1932 | 6.4286 | 0.76837
359.002 | 13.8903 | 177.927 | -13.2361 | 6.5921 | 0.76525
FREQ | 1.1644
CONICAL | CUTTHETA= | 20
ANGLE | RHC | RPHD | LHC | LPHD | AXIAL
0.0013 | 10.0095 | -67.9712 | -18.2273 | 81.0913 | 0.67332
1.0022 | 9.9434 | -69.3453 | -17.1006 | 75.1257 | 0.77255
2.0021 | 9.8863 | -70.3571 | -16.108 | 72.9626 | 0.87196
3.0096 | 9.8452 | -71.6827 | -15.0578 | 70.956 | 0.98893
4.0023 | 9.7961 | -73.1828 | -14.1267 | 69.7026 | 1.1074
5.0024 | 9.7657 | -74.4227 | -13.1958 | 68.7544 | 1.2374
6.0025 | 9.7371 | -75.6682 | -12.1933 | 69.608 | 1.394
7.0017 | 9.7253 | -76.9633 | -11.5173 | 68.9213 | 1.5094
8.0015 | 9.7142 | -78.1332 | -10.8838 | 69.7155 | 1.6263
9.0016 | 9.7107 | -79.4408 | -10.1663 | 71.6386 | 1.768
10.0018 | 9.7092 | -80.6451 | -9.708 | 73.1033 | 1.8649
11.0016 | 9.7142 | -81.7736 | -9.1742 | 75.0772 | 1.9829
12.0017 | 9.7162 | -83.0382 | -8.6805 | 77.0878 | 2.0995
13.0108 | 9.7264 | -84.2375 | -8.1842 | 79.2286 | 2.2216
14.0015 | 9.7348 | -85.3996 | -7.8941 | 81.2421 | 2.2957
15.0023 | 9.7469 | -86.6073 | -7.5057 | 83.3601 | 2.3986
16.0023 | 9.7665 | -87.5759 | -7.2634 | 85.6872 | 2.4617
17.0018 | 9.7843 | -88.6765 | -6.9704 | 87.5246 | 2.5421
18.0031 | 9.8038 | -89.6911 | -6.7485 | 89.6246 | 2.6029
19.0016 | 9.831 | -90.7458 | -6.512 | 91.4676 | 2.6674
20.0022 | 9.8593 | -91.8651 | -6.3839 | 93.0467 | 2.6987
21.0014 | 9.8913 | -92.851 | -6.2534 | 94.734 | 2.73
22.0018 | 9.9306 | -93.7975 | -6.2152 | 96.3312 | 2.7297
23.0016 | 9.9631 | -94.7198 | -6.1529 | 97.6145 | 2.7392
24.0016 | 10.0027 | -95.5522 | -6.0982 | 98.8332 | 2.7441
25.0022 | 10.0503 | -96.3841 | -6.1692 | 99.7082 | 2.7062
26.0016 | 10.0936 | -97.2723 | -6.1632 | 100.712 | 2.6944
27.0016 | 10.1384 | -98.1318 | -6.2824 | 101.454 | 2.6432
28.0019 | 10.1878 | -98.9683 | -6.3673 | 102.535 | 2.6021
29.0024 | 10.2368 | -99.6756 | -6.4662 | 103.45 | 2.5575
30.0014 | 10.2776 | -100.386 | -6.6235 | 104.349 | 2.499
31.0074 | 10.3275 | -101.055 | -6.7996 | 105.015 | 2.434
32.0013 | 10.3676 | -101.744 | -6.9838 | 105.65 | 2.3712
33.0019 | 10.4051 | -102.54 | -7.1455 | 106.033 | 2.3167
34.0022 | 10.4566 | -103.262 | -7.3493 | 106.504 | 2.2489
35.0017 | 10.5018 | -103.925 | -7.4794 | 106.753 | 2.2034
36.0016 | 10.5366 | -104.522 | -7.6684 | 106.605 | 2.1468
37.0021 | 10.5842 | -105.127 | -7.965 | 107.094 | 2.0626
38.0019 | 10.6324 | -105.723 | -8.0516 | 106.753 | 2.0306
39.0021 | 10.668 | -106.529 | -8.3022 | 106.385 | 1.9642
40.0018 | 10.7084 | -107.272 | -8.5431 | 106.329 | 1.9011
41.0018 | 10.7481 | -107.864 | -8.72 | 105.745 | 1.8539
42.0017 | 10.7775 | -108.477 | -8.981 | 105.469 | 1.7925
43.0021 | 10.8114 | -109.125 | -9.248 | 104.697 | 1.7311
44.0016 | 10.8487 | -109.892 | -9.6659 | 104.229 | 1.6421
45.0079 | 10.8731 | -110.664 | -10.0174 | 103.514 | 1.5722
46.0022 | 10.8988 | -111.428 | -10.4247 | 102.776 | 1.4953
47.0018 | 10.9299 | -112.077 | -10.9004 | 102.265 | 1.4102
48.0019 | 10.9566 | -112.801 | -11.6175 | 101.587 | 1.294
49.0013 | 10.9855 | -113.679 | -12.269 | 99.9634 | 1.1962
50.0017 | 11.0061 | -114.457 | -12.9167 | 98.2434 | 1.1074
51.0015 | 11.0276 | -115.344 | -13.5924 | 95.9553 | 1.0217
52.0023 | 11.0445 | -116.129 | -14.3602 | 92.3537 | 0.93331
53.0082 | 11.0521 | -116.972 | -15.2005 | 87.6345 | 0.84637
54.0023 | 11.0621 | -117.884 | -16.0698 | 81.6247 | 0.76477
55.0023 | 11.0601 | -118.838 | -16.4791 | 73.6155 | 0.72969
56.0018 | 11.0628 | -119.793 | -16.9468 | 64.6926 | 0.69119
57.0017 | 11.067 | -120.786 | -16.8043 | 54.9782 | 0.70229
58.0018 | 11.0618 | -121.768 | -16.6349 | 44.9763 | 0.71657
59.0016 | 11.0528 | -122.801 | -15.9698 | 37.449 | 0.77447
60.0018 | 11.0496 | -123.849 | -15.0069 | 31.4734 | 0.86572
61.0016 | 11.0432 | -124.887 | -14.229 | 27.3036 | 0.94768
62.002 | 11.0341 | -125.967 | -13.3839 | 24.3924 | 1.0458
63.0021 | 11.0175 | -127.092 | -12.8596 | 21.974 | 1.1132
64.0019 | 11.0045 | -128.148 | -12.1292 | 21.119 | 1.213
65.0029 | 10.9885 | -129.186 | -11.7062 | 20.4275 | 1.2761
66.002 | 10.9522 | -130.334 | -11.4941 | 19.1549 | 1.3133
67.0017 | 10.9386 | -131.457 | -11.2931 | 18.23 | 1.3463
68.0015 | 10.9071 | -132.59 | -11.1597 | 17.4552 | 1.3722
69.0025 | 10.8774 | -133.791 | -11.2361 | 15.364 | 1.3648
70.0019 | 10.8478 | -134.982 | -11.2132 | 14.1111 | 1.3731
71.0016 | 10.8226 | -136.191 | -11.4784 | 11.4166 | 1.3355
72.0072 | 10.7951 | -137.335 | -11.5638 | 8.8664 | 1.3266
73.0016 | 10.7706 | -138.489 | -11.6277 | 6.1089 | 1.3206
74.0016 | 10.7477 | -139.675 | -11.826 | 1.9108 | 1.2941
75.002 | 10.7223 | -140.839 | -11.8068 | -2.0102 | 1.3008
76.002 | 10.6998 | -141.97 | -11.692 | -5.7027 | 1.3216
77.001 | 10.6715 | -143.057 | -11.6404 | -9.9053 | 1.3338
78.0019 | 10.6338 | -144.156 | -11.416 | -13.252 | 1.3749
79.0017 | 10.6002 | -145.088 | -11.2222 | -16.9176 | 1.4115
80.0018 | 10.5528 | -146.246 | -10.9113 | -20.4281 | 1.4712
81.0013 | 10.4993 | -147.232 | -10.494 | -23.6315 | 1.5536
82.0016 | 10.4439 | -148.198 | -10.1839 | -26.0114 | 1.6207
83.0014 | 10.376 | -149.254 | -9.7456 | -28.7325 | 1.7186
84.0007 | 10.3043 | -150.213 | -9.2824 | -31.0988 | 1.8286
85.002 | 10.2228 | -151.217 | -8.8188 | -32.0888 | 1.9479
86.0018 | 10.1386 | -152.284 | -8.3139 | -33.284 | 2.0859
87.0019 | 10.0517 | -153.44 | -7.8825 | -34.6726 | 2.2155
88.0015 | 9.9602 | -154.627 | -7.4163 | -35.3941 | 2.3642
89.0018 | 9.8676 | -155.854 | -6.9809 | -35.5072 | 2.5144
90.0017 | 9.7779 | -157.156 | -6.6123 | -36.1571 | 2.6527
91.0018 | 9.6909 | -158.444 | -6.1848 | -36.207 | 2.8174
92.0015 | 9.6099 | -159.815 | -5.8727 | -36.3972 | 2.9502
93.0013 | 9.5459 | -161.291 | -5.497 | -36.0691 | 3.1067
94.0019 | 9.4929 | -162.805 | -5.2076 | -36.0696 | 3.2344
95.0017 | 9.4565 | -164.37 | -4.9004 | -35.725 | 3.3682
96.0021 | 9.4242 | -165.856 | -4.6646 | -35.3222 | 3.4765
97.0017 | 9.4061 | -167.387 | -4.426 | -34.8053 | 3.5838
98.0015 | 9.4084 | -168.775 | -4.1862 | -34.1676 | 3.6861
99.0021 | 9.4109 | -170.314 | -3.9924 | -33.362 | 3.7708
100.002 | 9.4335 | -171.775 | -3.7974 | -32.5747 | 3.8488
101.014 | 9.4659 | -173.123 | -3.5893 | -31.3452 | 3.9301
102.001 | 9.4886 | -174.439 | -3.4569 | -30.4509 | 3.9818
103.002 | 9.5252 | -175.686 | -3.2665 | -28.9974 | 4.0556
104.006 | 9.5637 | -176.891 | -3.1338 | -27.7172 | 4.1014
105.002 | 9.6116 | -178.034 | -2.9881 | -26.3415 | 4.1497
106.002 | 9.6535 | -179.167 | -2.8937 | -24.9777 | 4.1758
107.002 | 9.7042 | 179.799 | -2.7704 | -23.4381 | 4.2122
108.002 | 9.753 | 178.847 | -2.7133 | -21.9618 | 4.2164
109.002 | 9.808 | 177.975 | -2.6278 | -20.5215 | 4.2318
110.002 | 9.846 | 177.149 | -2.5719 | -19.1804 | 4.2409
111.003 | 9.9072 | 176.404 | -2.5118 | -17.8537 | 4.2404
112.002 | 9.9516 | 175.679 | -2.5145 | -16.4123 | 4.2165
113.002 | 9.997 | 175.048 | -2.4522 | -14.9096 | 4.2251
114.01 | 10.0435 | 174.494 | -2.4831 | -13.6291 | 4.1861
115.002 | 10.0733 | 173.908 | -2.5215 | -12.319 | 4.1521
116.002 | 10.1052 | 173.353 | -2.5467 | -11.1163 | 4.1238
117.002 | 10.1343 | 172.82 | -2.5201 | -9.7981 | 4.1226
118.002 | 10.1542 | 172.265 | -2.6151 | -8.6579 | 4.0664
119.002 | 10.1792 | 171.687 | -2.6412 | -7.4507 | 4.0417
120.002 | 10.2045 | 171.079 | -2.6509 | -6.464 | 4.0248
121.002 | 10.2174 | 170.562 | -2.6992 | -5.322 | 3.9956
122.002 | 10.2415 | 169.919 | -2.7299 | -4.2527 | 3.9696
123.008 | 10.2608 | 169.268 | -2.7804 | -3.4792 | 3.9367
124.002 | 10.2819 | 168.593 | -2.7594 | -2.6868 | 3.9366
125.002 | 10.301 | 167.955 | -2.8078 | -1.9224 | 3.9051
126.008 | 10.3281 | 167.241 | -2.8116 | -1.4067 | 3.8908
127.002 | 10.3492 | 166.554 | -2.8361 | -1.0741 | 3.8697
128.003 | 10.3737 | 165.845 | -2.8289 | -0.78946 | 3.8618
129.011 | 10.406 | 165.085 | -2.8321 | -0.82944 | 3.8455
130.002 | 10.4282 | 164.245 | -2.8627 | -1.027 | 3.8214
131.001 | 10.4579 | 163.451 | -2.8321 | -1.0314 | 3.8218
132.002 | 10.4972 | 162.618 | -2.7817 | -1.247 | 3.8269
133.002 | 10.534 | 161.805 | -2.792 | -1.3184 | 3.8055
134.001 | 10.5735 | 161.015 | -2.7622 | -1.1911 | 3.8011
135.002 | 10.613 | 160.178 | -2.8152 | -1.2664 | 3.7596
136.007 | 10.6542 | 159.325 | -2.821 | -1.1807 | 3.7387
137.003 | 10.6929 | 158.471 | -2.8849 | -1.1009 | 3.6935
138.002 | 10.7358 | 157.64 | -2.9773 | -1.0704 | 3.6346
139.001 | 10.7707 | 156.727 | -3.1031 | -1.1745 | 3.5661
140.003 | 10.8202 | 155.869 | -3.1983 | -1.3431 | 3.5056
141.001 | 10.8667 | 154.956 | -3.3011 | -1.4934 | 3.4442
142.002 | 10.9111 | 154.03 | -3.4427 | -1.7897 | 3.3694
143.008 | 10.9527 | 153.115 | -3.6007 | -1.9682 | 3.291
144.003 | 10.992 | 152.156 | -3.6897 | -2.3095 | 3.2416
145.002 | 11.0325 | 151.25 | -3.8807 | -2.4784 | 3.1544
146.002 | 11.0695 | 150.309 | -4.0705 | -2.7961 | 3.0714
147.002 | 11.1033 | 149.337 | -4.2895 | -3.3172 | 2.9815
148.002 | 11.1303 | 148.334 | -4.5105 | -3.6917 | 2.896
149.002 | 11.1559 | 147.339 | -4.7293 | -4.4027 | 2.8142
150.002 | 11.1749 | 146.321 | -4.9528 | -5.0094 | 2.7354
151.002 | 11.2079 | 145.299 | -5.1293 | -6.019 | 2.6692
152.002 | 11.2305 | 144.256 | -5.329 | -6.6363 | 2.6007
153.002 | 11.2451 | 143.269 | -5.5492 | -7.3033 | 2.5304
154.002 | 11.2582 | 142.334 | -5.7948 | -7.7437 | 2.4551
155.002 | 11.2615 | 141.314 | -6.0814 | -8.2543 | 2.3735
156.002 | 11.2469 | 140.351 | -6.4334 | -8.6744 | 2.282
157.002 | 11.2379 | 139.399 | -6.7395 | -9.2619 | 2.2044
158.002 | 11.2044 | 138.405 | -7.2019 | -9.2957 | 2.0972
159.002 | 11.1689 | 137.37 | -7.5426 | -9.7889 | 2.0241
160.001 | 11.1388 | 136.287 | -7.9161 | -10.3306 | 1.945
161.002 | 11.0996 | 135.216 | -8.4666 | -9.9151 | 1.8329
162.002 | 11.0664 | 134.11 | -8.91 | -10.2402 | 1.7478
163.006 | 11.0208 | 133.007 | -9.4307 | -10.0463 | 1.6542
164.002 | 10.9692 | 131.899 | -10.0007 | -10.092 | 1.5578
165.002 | 10.9196 | 130.809 | -10.722 | -10.4326 | 1.4413
166.002 | 10.8639 | 129.726 | -11.5282 | -10.7386 | 1.3215
167.002 | 10.7925 | 128.605 | -12.362 | -11.6899 | 1.2101
168.002 | 10.7301 | 127.496 | -13.0709 | -13.9141 | 1.123
169.002 | 10.6528 | 126.308 | -13.8781 | -16.2339 | 1.0323
170.001 | 10.5717 | 125.189 | -14.8474 | -18.8125 | 0.93176
171.001 | 10.4979 | 124 | -15.7722 | -22.6423 | 0.84466
172.002 | 10.4189 | 122.838 | -16.522 | -27.8572 | 0.78179
173.001 | 10.346 | 121.643 | -17.3713 | -34.7546 | 0.71486
174.002 | 10.2689 | 120.468 | -17.9111 | -42.4016 | 0.67774
175.002 | 10.1927 | 119.347 | -18.5333 | -52.1662 | 0.63641
176.002 | 10.1108 | 118.21 | -18.7116 | -62.7356 | 0.62939
177.001 | 10.0258 | 117.027 | -18.4614 | -73.1172 | 0.65417
178.005 | 9.951 | 115.808 | -18.0178 | -83.5323 | 0.69444
179.003 | 9.8797 | 114.557 | -17.3395 | -93.264 | 0.75711
180.002 | 9.8249 | 113.248 | -16.3047 | -100.107 | 0.85845
181.002 | 9.7791 | 111.963 | -15.3782 | -105.62 | 0.96033
182.003 | 9.7448 | 110.701 | -14.2155 | -108.63 | 1.1026
183.002 | 9.7185 | 109.406 | -13.2171 | -110.426 | 1.2411
184.002 | 9.7026 | 108.147 | -12.315 | -111.338 | 1.38
185.002 | 9.6883 | 106.872 | -11.6375 | -111.745 | 1.495
186.008 | 9.6823 | 105.583 | -10.926 | -111.179 | 1.6244
187.003 | 9.6797 | 104.319 | -10.459 | -111.347 | 1.7152
188.003 | 9.6837 | 102.989 | -9.9736 | -110.743 | 1.8136
189.001 | 9.6939 | 101.646 | -9.4601 | -110.136 | 1.9227
190.002 | 9.7178 | 100.301 | -8.9417 | -109.053 | 2.0364
191.001 | 9.7429 | 98.965 | -8.4715 | -108.248 | 2.1445
192.002 | 9.768 | 97.6379 | -8.0872 | -106.963 | 2.236
193.002 | 9.7853 | 96.3944 | -7.7207 | -105.218 | 2.3288
194.002 | 9.8073 | 95.173 | -7.3987 | -103.263 | 2.4117
195.002 | 9.8211 | 93.9837 | -7.1611 | -101.316 | 2.4755
196.003 | 9.8355 | 92.7402 | -6.9274 | -98.8792 | 2.5397
197.002 | 9.8496 | 91.5819 | -6.8413 | -97.1552 | 2.5611
198.002 | 9.8653 | 90.3794 | -6.6455 | -95.2023 | 2.6156
199.002 | 9.8922 | 89.2983 | -6.567 | -93.5891 | 2.6314
200.002 | 9.9221 | 88.2339 | -6.4303 | -91.765 | 2.6645
201.001 | 9.9514 | 87.2415 | -6.3164 | -90.1217 | 2.6909
202.002 | 9.9875 | 86.3127 | -6.1816 | -88.3266 | 2.7222
203.002 | 10.0234 | 85.4525 | -6.0713 | -86.3939 | 2.746
204.002 | 10.051 | 84.6553 | -6.0226 | -84.1582 | 2.7528
205.002 | 10.0783 | 83.8487 | -5.9737 | -82.2482 | 2.7598
206.007 | 10.0959 | 83.038 | -5.9935 | -80.2871 | 2.7477
207.008 | 10.132 | 82.2407 | -6.0793 | -78.1575 | 2.7088
208.002 | 10.1528 | 81.5033 | -6.1726 | -76.3648 | 2.6729
209.011 | 10.1893 | 80.7922 | -6.263 | -74.8629 | 2.6335
210.002 | 10.2198 | 80.0985 | -6.3117 | -73.4481 | 2.6092
211.002 | 10.2492 | 79.4636 | -6.3896 | -72.2477 | 2.5768
212.001 | 10.2772 | 78.8126 | -6.4451 | -70.9299 | 2.5518
213.002 | 10.3025 | 78.1778 | -6.5268 | -69.9458 | 2.5201
214.002 | 10.3375 | 77.4948 | -6.6275 | -68.6976 | 2.4805
215.002 | 10.3738 | 76.8355 | -6.7411 | -67.936 | 2.4375
216.002 | 10.4099 | 76.1272 | -6.8925 | -67.5934 | 2.3847
217.002 | 10.4657 | 75.4017 | -7.1003 | -67.2925 | 2.3126
218.009 | 10.5133 | 74.671 | -7.2845 | -67.1913 | 2.251
219.003 | 10.5703 | 73.9559 | -7.5254 | -67.2101 | 2.1743
220.007 | 10.6256 | 73.2225 | -7.7584 | -68.0063 | 2.1026
221.002 | 10.6779 | 72.4854 | -7.9557 | -68.738 | 2.0425
222.002 | 10.7199 | 71.73 | -8.2577 | -69.4028 | 1.9625
223.001 | 10.7612 | 70.9687 | -8.5476 | -70.4472 | 1.8885
224.001 | 10.7997 | 70.1954 | -8.8278 | -71.4246 | 1.8199
225.003 | 10.8342 | 69.3903 | -9.0605 | -72.6306 | 1.7644
226.001 | 10.873 | 68.6054 | -9.4024 | -74.0181 | 1.6883
227.002 | 10.9073 | 67.8478 | -9.6841 | -75.3006 | 1.6276
228.002 | 10.9426 | 67.0768 | -9.9743 | -76.9654 | 1.5674
229.003 | 10.9823 | 66.327 | -10.26 | -78.8633 | 1.5094
230.002 | 11.0178 | 65.5947 | -10.5778 | -80.5511 | 1.449
231.002 | 11.0594 | 64.8702 | -10.7939 | -82.8877 | 1.4065
232.002 | 11.084 | 64.1649 | -11.0546 | -84.8751 | 1.3608
233.002 | 11.1248 | 63.4915 | -11.3473 | -87.1702 | 1.3094
234.003 | 11.1588 | 62.7876 | -11.5167 | -89.7217 | 1.279
235.002 | 11.1972 | 62.0291 | -11.7829 | -91.8741 | 1.2347
236.002 | 11.2357 | 61.2848 | -11.9592 | -94.3475 | 1.2045
237.002 | 11.2634 | 60.4712 | -12.2138 | -96.5824 | 1.1658
238.001 | 11.2975 | 59.6832 | -12.6564 | -99.3084 | 1.1034
239.006 | 11.3332 | 58.7888 | -12.9788 | -102.01 | 1.0587
240.002 | 11.3702 | 57.8691 | -13.3442 | -105.233 | 1.0107
241.002 | 11.3926 | 56.9334 | -13.6828 | -108.977 | 0.96945
242.002 | 11.4242 | 55.9827 | -14.2832 | -112.669 | 0.9013
243.003 | 11.4459 | 54.9525 | -14.9214 | -116.915 | 0.83524
244.002 | 11.4569 | 53.882 | -15.4882 | -121.819 | 0.78141
245.002 | 11.4633 | 52.7622 | -16.2159 | -127.883 | 0.71801
246.001 | 11.4613 | 51.5846 | -16.7465 | -134.798 | 0.67558
247.002 | 11.4451 | 50.373 | -17.7865 | -143.553 | 0.6004
248.002 | 11.4213 | 49.1073 | -18.0279 | -153.828 | 0.58553
249.003 | 11.3855 | 47.7809 | -18.6541 | -164.759 | 0.54702
250.002 | 11.3471 | 46.4354 | -18.9162 | -178.852 | 0.5331
251.002 | 11.294 | 45.0353 | -18.5803 | 168.052 | 0.55754
252.002 | 11.2374 | 43.617 | -18.0031 | 156.536 | 0.59978
253.005 | 11.1647 | 42.1682 | -17.0234 | 146.458 | 0.67711
254.003 | 11.0857 | 40.7413 | -16.0217 | 138.774 | 0.76693
255.008 | 11.0064 | 39.2421 | -15.0084 | 132.556 | 0.8699
256.001 | 10.9157 | 37.7853 | -13.9869 | 128.619 | 0.98897
257.002 | 10.8268 | 36.3061 | -13.0809 | 125.349 | 1.1093
258.002 | 10.7337 | 34.807 | -12.2226 | 123.996 | 1.2381
259.002 | 10.6472 | 33.3406 | -11.5023 | 122.958 | 1.3591
260.003 | 10.5617 | 31.8988 | -10.7804 | 123.342 | 1.4921
261.002 | 10.4715 | 30.4562 | -10.1054 | 122.998 | 1.6303
262.011 | 10.3794 | 29.0635 | -9.5296 | 123.999 | 1.7615
263.002 | 10.2889 | 27.7291 | -8.9697 | 125.071 | 1.8995
264.007 | 10.2081 | 26.4148 | -8.4151 | 126.147 | 2.045
265.002 | 10.1229 | 25.1115 | -7.9456 | 127.349 | 2.1812
266.003 | 10.0443 | 23.7853 | -7.4029 | 129.491 | 2.3448
267.002 | 9.9727 | 22.5299 | -6.9109 | 130.148 | 2.5041
268.002 | 9.9112 | 21.2406 | -6.3917 | 132.06 | 2.6799
269.003 | 9.8673 | 19.9534 | -5.8569 | 133.569 | 2.8678
270.002 | 9.8306 | 18.6609 | -5.3466 | 134.856 | 3.058
271.002 | 9.7953 | 17.4214 | -4.8455 | 136.277 | 3.2572
272.001 | 9.7745 | 16.2165 | -4.3781 | 137.482 | 3.4504
273.002 | 9.7656 | 15.0312 | -3.923 | 138.711 | 3.6452
274.002 | 9.7512 | 13.8608 | -3.5355 | 139.595 | 3.8233
275.002 | 9.7483 | 12.7443 | -3.2008 | 140.544 | 3.9801
276.002 | 9.7451 | 11.6312 | -2.8844 | 141.341 | 4.1349
277.002 | 9.7426 | 10.5855 | -2.6376 | 141.955 | 4.2601
278.002 | 9.7478 | 9.533 | -2.4573 | 142.415 | 4.3505
279.003 | 9.7574 | 8.5317 | -2.3045 | 143.108 | 4.4259
280.002 | 9.7733 | 7.5357 | -2.1586 | 143.888 | 4.4957
281.002 | 9.7834 | 6.6093 | -2.1065 | 144.406 | 4.5185
282.002 | 9.7984 | 5.6909 | -2.0517 | 145.099 | 4.5402
283.002 | 9.815 | 4.8112 | -2.0503 | 146.102 | 4.5319
284.002 | 9.8361 | 3.9781 | -2.1085 | 146.915 | 4.4888
285.002 | 9.8522 | 3.151 | -2.2171 | 147.653 | 4.422
286.003 | 9.8722 | 2.3737 | -2.3697 | 148.612 | 4.3313
287.001 | 9.888 | 1.6079 | -2.5575 | 149.626 | 4.2269
288.002 | 9.9177 | 0.84776 | -2.7514 | 150.781 | 4.1153
289.002 | 9.9415 | 0.086744 | -3.0279 | 152.161 | 3.9705
290.002 | 9.9732 | -0.66328 | -3.2693 | 153.802 | 3.8435
291.002 | 10.013 | -1.386 | -3.5305 | 155.869 | 3.7085
292.002 | 10.054 | -2.0866 | -3.7387 | 158.213 | 3.6006
293.002 | 10.0941 | -2.8414 | -3.9493 | 160.762 | 3.4953
294.007 | 10.1233 | -3.5629 | -4.126 | 163.494 | 3.4112
295.002 | 10.1754 | -4.2652 | -4.2584 | 166.537 | 3.3378
296.003 | 10.2128 | -5.0024 | -4.3472 | 169.671 | 3.2885
297.002 | 10.2569 | -5.7175 | -4.358 | 172.944 | 3.2672
298.002 | 10.2967 | -6.4508 | -4.3033 | 176.119 | 3.273
299.002 | 10.3317 | -7.2217 | -4.1458 | 179.032 | 3.3206
300.002 | 10.3715 | -8.047 | -4.0141 | -178.307 | 3.3568
301.002 | 10.4048 | -8.8636 | -3.7346 | -176.16 | 3.4558
302.002 | 10.425 | -9.7028 | -3.5257 | -174.361 | 3.5338
303.002 | 10.4492 | -10.5946 | -3.2963 | -173.069 | 3.6207
304.002 | 10.4665 | -11.4624 | -3.0898 | -172.286 | 3.7028
305.003 | 10.4838 | -12.3595 | -2.8651 | -171.701 | 3.7952
306.002 | 10.4927 | -13.2831 | -2.7106 | -171.412 | 3.8615
307.003 | 10.5041 | -14.183 | -2.491 | -171.47 | 3.9583
308.002 | 10.5089 | -15.0491 | -2.3718 | -171.588 | 4.0127
309.002 | 10.5144 | -15.9165 | -2.2376 | -171.803 | 4.0748
310.003 | 10.5219 | -16.7879 | -2.1357 | -172.338 | 4.121
311.002 | 10.5316 | -17.6576 | -1.9867 | -172.915 | 4.1902
312.005 | 10.5416 | -18.4883 | -1.9462 | -173.352 | 4.2056
313.002 | 10.556 | -19.283 | -1.8902 | -174.042 | 4.2265
314.002 | 10.5792 | -20.0645 | -1.8369 | -174.754 | 4.2418
315.002 | 10.6055 | -20.8485 | -1.8787 | -175.191 | 4.2074
316.002 | 10.6331 | -21.655 | -1.9091 | -175.799 | 4.1783
317.002 | 10.6664 | -22.433 | -1.9272 | -176.13 | 4.1526
318.002 | 10.7017 | -23.2439 | -2.0232 | -176.447 | 4.088
319.002 | 10.7554 | -24.0192 | -2.0564 | -176.833 | 4.0458
320.003 | 10.8028 | -24.889 | -2.1926 | -176.905 | 3.9582
321.002 | 10.8542 | -25.7492 | -2.3046 | -177.23 | 3.8819
322.002 | 10.9054 | -26.6349 | -2.433 | -177.339 | 3.7999
323.002 | 10.9666 | -27.5709 | -2.5917 | -177.665 | 3.702
324.001 | 11.0246 | -28.5314 | -2.7921 | -177.946 | 3.5903
325.001 | 11.0856 | -29.5244 | -2.98 | -178.365 | 3.4861
326.002 | 11.1489 | -30.5243 | -3.2563 | -178.572 | 3.349
327.002 | 11.211 | -31.5472 | -3.4256 | -179.098 | 3.2589
328.001 | 11.2631 | -32.6751 | -3.7041 | -179.55 | 3.1345
329.002 | 11.3173 | -33.7608 | -3.9057 | 179.79 | 3.0416
330.002 | 11.3567 | -34.8612 | -4.1678 | 179.229 | 2.9358
331.002 | 11.3948 | -35.9711 | -4.4063 | 178.445 | 2.8421
332.002 | 11.4271 | -37.0091 | -4.6005 | 177.332 | 2.7677
333.002 | 11.4512 | -38.0558 | -4.8576 | 176.044 | 2.6781
334.002 | 11.4617 | -39.1024 | -5.0934 | 174.795 | 2.6021
335.002 | 11.4678 | -40.1408 | -5.39 | 173.684 | 2.5117
336.007 | 11.4671 | -41.1276 | -5.7473 | 172.366 | 2.4093
337.002 | 11.4666 | -42.142 | -6.0968 | 171.076 | 2.3133
338.002 | 11.453 | -43.2346 | -6.519 | 169.705 | 2.2058
339.002 | 11.4366 | -44.2801 | -6.9332 | 168.437 | 2.1061
340.002 | 11.4089 | -45.4262 | -7.4535 | 167.617 | 1.9889
341.002 | 11.3757 | -46.521 | -7.9492 | 166.907 | 1.8849
342.002 | 11.3309 | -47.6251 | -8.5815 | 166.003 | 1.7608
343.002 | 11.2811 | -48.7641 | -9.0925 | 165.292 | 1.6692
344.002 | 11.2271 | -49.8785 | -9.7121 | 164.447 | 1.5634
345.003 | 11.1596 | -51.0271 | -10.3854 | 163.75 | 1.4575
346.002 | 11.092 | -52.136 | -11.1311 | 162.838 | 1.3476
347.002 | 11.0294 | -53.2132 | -11.7908 | 161.762 | 1.2577
348.004 | 10.9567 | -54.2866 | -12.5642 | 160.045 | 1.16
349.002 | 10.8789 | -55.4215 | -13.4127 | 158.28 | 1.0612
350.002 | 10.8034 | -56.4956 | -14.2234 | 155.289 | 0.97491
351.002 | 10.725 | -57.622 | -15.1172 | 151.713 | 0.88738
352.002 | 10.6429 | -58.7068 | -16.2588 | 147.512 | 0.78534
353.002 | 10.5614 | -59.794 | -16.9912 | 141.309 | 0.72856
354.002 | 10.4668 | -60.9178 | -18.0355 | 133.636 | 0.65304
355.002 | 10.3888 | -62.0498 | -19.0357 | 126.033 | 0.5872
356.001 | 10.2959 | -63.2256 | -19.6759 | 116.504 | 0.55132
357.005 | 10.2113 | -64.3707 | -19.7983 | 106.499 | 0.54892
358.003 | 10.1235 | -65.5047 | -19.5438 | 97.3308 | 0.571
359.002 | 10.0566 | -66.5595 | -19.1655 | 88.2348 | 0.60106
FREQ | 1.1764
CONICAL | CUTTHETA= | 20
ANGLE | RHC | RPHD | LHC | LPHD | AXIAL
0.0013 | 9.9355 | -89.5659 | -16.6362 | 73.0018 | 0.81579
1.0022 | 9.8647 | -90.7837 | -16.0419 | 68.2411 | 0.88081
2.0021 | 9.7937 | -91.6484 | -15.2271 | 62.9181 | 0.97557
3.0096 | 9.7303 | -92.6176 | -14.5602 | 59.4568 | 1.0614
4.0023 | 9.674 | -93.7923 | -13.9066 | 56.5452 | 1.152
5.0024 | 9.6251 | -94.8939 | -13.356 | 54.4566 | 1.2346
6.0025 | 9.5828 | -96.0786 | -12.596 | 53.2928 | 1.3545
7.0017 | 9.5436 | -97.4465 | -12.0778 | 51.6955 | 1.4447
8.0015 | 9.5119 | -98.6125 | -11.4632 | 51.046 | 1.5569
9.0016 | 9.4848 | -99.8077 | -10.8436 | 52.0866 | 1.6779
10.0018 | 9.4722 | -100.9 | -10.3055 | 52.1842 | 1.7885
11.0016 | 9.4591 | -101.975 | -9.7797 | 53.3585 | 1.9039
12.0017 | 9.4479 | -103.231 | -9.2746 | 54.3441 | 2.0215
13.0108 | 9.4492 | -104.488 | -8.8328 | 55.3455 | 2.1277
14.0015 | 9.4598 | -105.617 | -8.3602 | 57.0527 | 2.2452
15.0023 | 9.4565 | -106.706 | -7.9972 | 58.2762 | 2.3431
16.0023 | 9.4764 | -107.701 | -7.6486 | 59.8937 | 2.4346
17.0018 | 9.4898 | -108.738 | -7.3751 | 61.521 | 2.5096
18.0031 | 9.5109 | -109.847 | -7.0274 | 63.2545 | 2.6072
19.0016 | 9.5328 | -110.958 | -6.8509 | 64.7919 | 2.6547
20.0022 | 9.5617 | -112.052 | -6.6787 | 66.1598 | 2.6996
21.0014 | 9.5962 | -113.12 | -6.5359 | 67.7495 | 2.7341
22.0018 | 9.6364 | -114.077 | -6.4436 | 69.1594 | 2.7508
23.0016 | 9.6718 | -115.081 | -6.4727 | 70.5815 | 2.7301
24.0016 | 9.7218 | -116.064 | -6.4754 | 72.0291 | 2.7133
25.0022 | 9.7786 | -117.1 | -6.4909 | 73.2508 | 2.6904
26.0016 | 9.8309 | -118.187 | -6.5417 | 74.5607 | 2.6582
27.0016 | 9.8893 | -119.173 | -6.7149 | 76.0575 | 2.5872
28.0019 | 9.9481 | -120.095 | -6.8833 | 77.5255 | 2.5194
29.0024 | 10.0063 | -120.964 | -7.0103 | 78.6024 | 2.4656
30.0014 | 10.0738 | -121.784 | -7.175 | 79.6175 | 2.3997
31.0074 | 10.1445 | -122.682 | -7.288 | 80.3137 | 2.3489
32.0013 | 10.201 | -123.566 | -7.5074 | 80.9574 | 2.2745
33.0019 | 10.267 | -124.463 | -7.7109 | 81.4781 | 2.2043
34.0022 | 10.3363 | -125.275 | -7.9235 | 81.7702 | 2.1332
35.0017 | 10.4049 | -126.05 | -8.1058 | 81.9677 | 2.0719
36.0016 | 10.4649 | -126.817 | -8.344 | 81.7805 | 2.0013
37.0021 | 10.5349 | -127.602 | -8.6157 | 81.5049 | 1.9235
38.0019 | 10.5999 | -128.478 | -8.7582 | 80.6279 | 1.8777
39.0021 | 10.6618 | -129.372 | -9.0392 | 80.0664 | 1.8045
40.0018 | 10.723 | -130.156 | -9.2405 | 79.183 | 1.7504
41.0018 | 10.7791 | -130.868 | -9.4656 | 78.106 | 1.6943
42.0017 | 10.8332 | -131.639 | -9.8058 | 77.2384 | 1.6186
43.0021 | 10.8909 | -132.396 | -10.0309 | 75.7588 | 1.5665
44.0016 | 10.9461 | -133.311 | -10.3429 | 74.6961 | 1.5013
45.0079 | 10.9899 | -134.16 | -10.7007 | 73.7006 | 1.4332
46.0022 | 11.0344 | -134.957 | -11.0612 | 73.0371 | 1.3676
47.0018 | 11.0787 | -135.703 | -11.4134 | 71.6686 | 1.3063
48.0019 | 11.1248 | -136.564 | -11.78 | 70.3542 | 1.2455
49.0013 | 11.1562 | -137.521 | -12.3306 | 68.9253 | 1.1645
50.0017 | 11.1939 | -138.415 | -12.7894 | 67.5292 | 1.0997
51.0015 | 11.2207 | -139.294 | -13.3679 | 65.5951 | 1.0255
52.0023 | 11.2449 | -140.138 | -13.9732 | 62.7969 | 0.95362
53.0082 | 11.269 | -141.024 | -14.791 | 59.1799 | 0.86538
54.0023 | 11.2884 | -141.929 | -15.4153 | 54.543 | 0.80347
55.0023 | 11.2948 | -142.891 | -16.1847 | 48.2335 | 0.73473
56.0018 | 11.3067 | -143.827 | -16.7985 | 40.6401 | 0.68361
57.0017 | 11.3071 | -144.71 | -16.9505 | 31.283 | 0.67171
58.0018 | 11.3133 | -145.663 | -17.1345 | 20.1122 | 0.65715
59.0016 | 11.3093 | -146.673 | -16.9241 | 8.8986 | 0.67359
60.0018 | 11.3017 | -147.661 | -16.3392 | -1.2212 | 0.72119
61.0016 | 11.2963 | -148.679 | -15.3465 | -8.2231 | 0.80912
62.002 | 11.2841 | -149.669 | -14.3777 | -13.8085 | 0.90605
63.0021 | 11.2715 | -150.738 | -13.604 | -18.6217 | 0.99206
64.0019 | 11.2532 | -151.788 | -12.6938 | -20.7341 | 1.1043
65.0029 | 11.2351 | -152.72 | -11.9895 | -22.5468 | 1.2003
66.002 | 11.2206 | -153.785 | -11.4647 | -24.5637 | 1.2775
67.0017 | 11.192 | -154.799 | -11.0571 | -25.6613 | 1.3436
68.0015 | 11.1629 | -155.852 | -10.7536 | -26.4607 | 1.3962
69.0025 | 11.1278 | -156.896 | -10.526 | -27.1674 | 1.4393
70.0019 | 11.0917 | -157.896 | -10.4619 | -27.5996 | 1.4561
71.0016 | 11.0546 | -158.96 | -10.4132 | -29.1874 | 1.4706
72.0072 | 11.0171 | -160.028 | -10.4573 | -30.5866 | 1.4695
73.0016 | 10.9678 | -161.161 | -10.5223 | -32.1039 | 1.4668
74.0016 | 10.9321 | -162.216 | -10.581 | -34.862 | 1.4629
75.002 | 10.8961 | -163.36 | -10.6593 | -37.4111 | 1.4558
76.002 | 10.8474 | -164.437 | -10.7033 | -41.2996 | 1.4566
77.001 | 10.8034 | -165.453 | -10.6436 | -44.1575 | 1.4741
78.0019 | 10.758 | -166.465 | -10.5063 | -46.8367 | 1.5056
79.0017 | 10.7176 | -167.462 | -10.3459 | -50.3118 | 1.541
80.0018 | 10.6627 | -168.558 | -10.1843 | -53.5724 | 1.5801
81.0013 | 10.6083 | -169.659 | -9.8333 | -56.4108 | 1.6561
82.0016 | 10.5498 | -170.457 | -9.5418 | -59.1817 | 1.7246
83.0014 | 10.4831 | -171.455 | -9.1727 | -61.7777 | 1.814
84.0007 | 10.4159 | -172.354 | -8.7906 | -63.8638 | 1.911
85.002 | 10.3442 | -173.266 | -8.3502 | -65.5507 | 2.0281
86.0018 | 10.2616 | -174.221 | -7.8766 | -66.7349 | 2.1636
87.0019 | 10.1826 | -175.296 | -7.4508 | -68.2612 | 2.2945
88.0015 | 10.0898 | -176.271 | -7.0254 | -69.0837 | 2.4374
89.0018 | 9.9986 | -177.242 | -6.6193 | -69.4091 | 2.5831
90.0017 | 9.8992 | -178.304 | -6.2541 | -70.1914 | 2.7273
91.0018 | 9.7968 | -179.455 | -5.9452 | -70.1528 | 2.8618
92.0015 | 9.703 | 179.409 | -5.6224 | -69.9935 | 3.0052
93.0013 | 9.6078 | 178.069 | -5.3521 | -69.5297 | 3.1372
94.0019 | 9.517 | 176.714 | -5.125 | -69.2825 | 3.2568
95.0017 | 9.432 | 175.313 | -4.8911 | -68.31 | 3.3816
96.0021 | 9.3626 | 173.909 | -4.7236 | -67.525 | 3.4776
97.0017 | 9.2887 | 172.398 | -4.5926 | -66.6962 | 3.5629
98.0015 | 9.2387 | 170.902 | -4.4566 | -65.5319 | 3.6423
99.0021 | 9.2011 | 169.324 | -4.3672 | -64.41 | 3.6976
100.002 | 9.17 | 167.728 | -4.2383 | -62.8509 | 3.7685
101.014 | 9.1638 | 166.224 | -4.1588 | -61.2765 | 3.8071
102.001 | 9.162 | 164.786 | -4.099 | -60.0723 | 3.835
103.002 | 9.1694 | 163.418 | -3.9945 | -58.0994 | 3.8796
104.006 | 9.1839 | 162.085 | -3.9366 | -56.5424 | 3.8997
105.002 | 9.2056 | 160.794 | -3.8751 | -54.8787 | 3.9182
106.002 | 9.2427 | 159.567 | -3.8199 | -53.144 | 3.9267
107.002 | 9.2757 | 158.479 | -3.7669 | -51.2113 | 3.936
108.002 | 9.3208 | 157.423 | -3.7093 | -49.4319 | 3.9419
109.002 | 9.3701 | 156.436 | -3.6648 | -47.7352 | 3.9396
110.002 | 9.4146 | 155.472 | -3.6962 | -46.1657 | 3.9042
111.003 | 9.4796 | 154.607 | -3.6416 | -44.3131 | 3.8993
112.002 | 9.5419 | 153.756 | -3.6575 | -42.5881 | 3.8633
113.002 | 9.6079 | 153.021 | -3.6853 | -40.8122 | 3.8204
114.01 | 9.6825 | 152.376 | -3.7047 | -39.1374 | 3.7779
115.002 | 9.7389 | 151.714 | -3.7735 | -37.5732 | 3.7222
116.002 | 9.8141 | 151.112 | -3.7493 | -35.9247 | 3.6998
117.002 | 9.8791 | 150.597 | -3.7323 | -34.2663 | 3.6787
118.002 | 9.942 | 150.088 | -3.7754 | -32.938 | 3.6328
119.002 | 9.9974 | 149.589 | -3.7642 | -31.5304 | 3.6138
120.002 | 10.0426 | 149.102 | -3.7675 | -30.4812 | 3.5931
121.002 | 10.0929 | 148.591 | -3.7229 | -29.3802 | 3.5907
122.002 | 10.1281 | 148.018 | -3.7127 | -28.6394 | 3.5801
123.008 | 10.1821 | 147.481 | -3.67 | -27.9641 | 3.5753
124.002 | 10.2232 | 146.877 | -3.5946 | -27.3837 | 3.5898
125.002 | 10.2684 | 146.252 | -3.5223 | -27.0328 | 3.6014
126.008 | 10.3129 | 145.63 | -3.4466 | -26.9268 | 3.6147
127.002 | 10.3515 | 144.948 | -3.4099 | -26.8138 | 3.6139
128.003 | 10.3929 | 144.253 | -3.3853 | -27.0119 | 3.6067
129.011 | 10.4395 | 143.519 | -3.3301 | -27.3477 | 3.6104
130.002 | 10.4749 | 142.764 | -3.3394 | -27.8373 | 3.5913
131.001 | 10.5172 | 141.942 | -3.2916 | -28.3351 | 3.5937
132.002 | 10.554 | 141.085 | -3.2224 | -29.2027 | 3.6075
133.002 | 10.6042 | 140.207 | -3.193 | -29.8747 | 3.5986
134.001 | 10.6514 | 139.296 | -3.117 | -30.5929 | 3.6109
135.002 | 10.6957 | 138.342 | -3.0916 | -31.1654 | 3.6028
136.007 | 10.7403 | 137.349 | -3.0393 | -31.7049 | 3.6061
137.003 | 10.7901 | 136.384 | -3.0078 | -32.0646 | 3.5983
138.002 | 10.8412 | 135.355 | -3.0018 | -32.3774 | 3.5792
139.001 | 10.8975 | 134.347 | -2.9769 | -32.6182 | 3.5659
140.003 | 10.9341 | 133.249 | -3.0426 | -32.7683 | 3.5229
141.001 | 10.9863 | 132.179 | -3.0649 | -33.1024 | 3.4921
142.002 | 11.033 | 131.079 | -3.1114 | -33.3498 | 3.4538
143.008 | 11.0843 | 129.933 | -3.1892 | -33.7147 | 3.4015
144.003 | 11.1269 | 128.816 | -3.2659 | -33.9525 | 3.3539
145.002 | 11.1719 | 127.741 | -3.33 | -34.1733 | 3.311
146.002 | 11.2113 | 126.642 | -3.4375 | -34.3387 | 3.2542
147.002 | 11.2459 | 125.538 | -3.5825 | -34.5263 | 3.1861
148.002 | 11.2734 | 124.425 | -3.7493 | -34.7225 | 3.1141
149.002 | 11.2995 | 123.313 | -3.9946 | -34.8991 | 3.0163
150.002 | 11.3333 | 122.184 | -4.1377 | -35.4265 | 2.9543
151.002 | 11.3423 | 121.058 | -4.4003 | -35.6871 | 2.8617
152.002 | 11.355 | 119.954 | -4.5777 | -36.3746 | 2.7986
153.002 | 11.3828 | 118.831 | -4.8461 | -36.8259 | 2.7033
154.002 | 11.3951 | 117.753 | -5.0815 | -37.4082 | 2.6261
155.002 | 11.3992 | 116.697 | -5.3121 | -37.8503 | 2.555
156.002 | 11.4019 | 115.71 | -5.6462 | -37.7368 | 2.4565
157.002 | 11.3919 | 114.689 | -5.9435 | -38.1452 | 2.3756
158.002 | 11.3817 | 113.708 | -6.311 | -38.1682 | 2.2787
159.002 | 11.3542 | 112.742 | -6.7282 | -38.0808 | 2.1777
160.001 | 11.3112 | 111.722 | -7.1302 | -38.3482 | 2.0886
161.002 | 11.2779 | 110.668 | -7.4606 | -38.5762 | 2.0177
162.002 | 11.2325 | 109.657 | -7.8919 | -38.3546 | 1.9293
163.006 | 11.1834 | 108.615 | -8.2864 | -38.2311 | 1.8535
164.002 | 11.1312 | 107.572 | -8.7715 | -38.1137 | 1.7628
165.002 | 11.0811 | 106.534 | -9.3488 | -37.707 | 1.6583
166.002 | 11.0237 | 105.535 | -9.9181 | -37.4601 | 1.5629
167.002 | 10.9607 | 104.563 | -10.5306 | -37.3992 | 1.4666
168.002 | 10.8848 | 103.568 | -11.142 | -38.1455 | 1.3785
169.002 | 10.8037 | 102.559 | -11.9172 | -38.9514 | 1.2723
170.001 | 10.7278 | 101.54 | -12.9057 | -39.8285 | 1.145
171.001 | 10.6487 | 100.523 | -13.7373 | -42.4078 | 1.0497
172.002 | 10.5647 | 99.5011 | -14.6006 | -45.8806 | 0.95945
173.001 | 10.49 | 98.4836 | -15.5361 | -50.4591 | 0.86877
174.002 | 10.4158 | 97.4376 | -16.3812 | -56.248 | 0.79487
175.002 | 10.3491 | 96.4797 | -17.2639 | -62.9832 | 0.72352
176.002 | 10.2792 | 95.4983 | -17.8782 | -71.7648 | 0.67951
177.001 | 10.197 | 94.5221 | -18.4094 | -81.0741 | 0.64524
178.005 | 10.1259 | 93.5031 | -18.4967 | -91.5591 | 0.64404
179.003 | 10.0556 | 92.4315 | -18.5273 | -100.729 | 0.64699
180.002 | 9.9907 | 91.3343 | -18.0213 | -110.635 | 0.69099
181.002 | 9.929 | 90.1911 | -17.6269 | -119.087 | 0.72829
182.003 | 9.8824 | 89.0061 | -16.6988 | -125.303 | 0.8149
183.002 | 9.8418 | 87.7498 | -15.8673 | -130.63 | 0.90111
184.002 | 9.8118 | 86.461 | -14.9766 | -133.983 | 1.0021
185.002 | 9.799 | 85.2298 | -14.2219 | -136.644 | 1.0949
186.008 | 9.773 | 83.9921 | -13.3375 | -136.833 | 1.2163
187.003 | 9.7583 | 82.7653 | -12.8106 | -137.757 | 1.2948
188.003 | 9.7399 | 81.4901 | -12.3428 | -137.56 | 1.3696
189.001 | 9.7242 | 80.1911 | -11.8311 | -137.134 | 1.4558
190.002 | 9.7106 | 78.8868 | -11.3887 | -136.129 | 1.5346
191.001 | 9.7112 | 77.5756 | -10.9791 | -135.132 | 1.6091
192.002 | 9.6929 | 76.2698 | -10.6903 | -134.401 | 1.6673
193.002 | 9.7177 | 75.0521 | -10.2326 | -132.556 | 1.7531
194.002 | 9.7263 | 73.8526 | -9.8153 | -130.747 | 1.8381
195.002 | 9.739 | 72.7204 | -9.4616 | -128.533 | 1.9123
196.003 | 9.747 | 71.6565 | -9.0879 | -125.619 | 1.9953
197.002 | 9.7594 | 70.5559 | -8.8743 | -122.97 | 2.0425
198.002 | 9.7697 | 69.5002 | -8.6329 | -120.698 | 2.0981
199.002 | 9.7939 | 68.457 | -8.4565 | -118.55 | 2.1355
200.002 | 9.8192 | 67.4153 | -8.3207 | -116.066 | 2.1631
201.001 | 9.8508 | 66.3672 | -8.1018 | -114.068 | 2.2108
202.002 | 9.8846 | 65.417 | -7.973 | -112.217 | 2.2354
203.002 | 9.9278 | 64.5403 | -7.7667 | -110.022 | 2.2782
204.002 | 9.9728 | 63.6675 | -7.6107 | -108.025 | 2.3079
205.002 | 10.0124 | 62.7959 | -7.4927 | -105.708 | 2.3291
206.007 | 10.0499 | 61.9942 | -7.412 | -103.491 | 2.3408
207.008 | 10.0968 | 61.1876 | -7.3044 | -101.432 | 2.3575
208.002 | 10.1421 | 60.4003 | -7.2663 | -98.9147 | 2.3555
209.011 | 10.1912 | 59.6393 | -7.175 | -97.1481 | 2.3671
210.002 | 10.2431 | 58.8784 | -7.1547 | -95.5174 | 2.3584
211.002 | 10.295 | 58.1541 | -7.1095 | -94.0287 | 2.3565
212.001 | 10.3478 | 57.4439 | -7.1037 | -92.9098 | 2.3436
213.002 | 10.4001 | 56.7178 | -7.1203 | -91.8908 | 2.3249
214.002 | 10.4588 | 56.0142 | -7.0805 | -91.022 | 2.3198
215.002 | 10.511 | 55.2493 | -7.1073 | -90.5473 | 2.2986
216.002 | 10.5574 | 54.4722 | -7.2022 | -89.8835 | 2.261
217.002 | 10.6176 | 53.6577 | -7.293 | -89.6807 | 2.2216
218.009 | 10.6585 | 52.7842 | -7.4875 | -89.2796 | 2.1616
219.003 | 10.7087 | 51.8925 | -7.7409 | -89.3379 | 2.0867
220.007 | 10.7679 | 51.055 | -7.9075 | -89.895 | 2.0326
221.002 | 10.8166 | 50.1673 | -8.1357 | -90.4048 | 1.9683
222.002 | 10.8737 | 49.3074 | -8.3783 | -91.1702 | 1.9009
223.001 | 10.9105 | 48.448 | -8.6697 | -91.7944 | 1.8299
224.001 | 10.9606 | 47.6179 | -8.8534 | -93.3036 | 1.781
225.003 | 10.9965 | 46.7818 | -9.1547 | -94.1996 | 1.7127
226.001 | 11.0444 | 45.9376 | -9.4035 | -95.3315 | 1.6548
227.002 | 11.0853 | 45.1283 | -9.6945 | -96.6267 | 1.5924
228.002 | 11.1296 | 44.2917 | -10.0956 | -98.5041 | 1.5124
229.003 | 11.1741 | 43.4485 | -10.4429 | -100.387 | 1.4454
230.002 | 11.2267 | 42.5952 | -10.7743 | -102.772 | 1.3826
231.002 | 11.2759 | 41.7962 | -11.1351 | -105.246 | 1.3187
232.002 | 11.3268 | 40.9544 | -11.5361 | -108.168 | 1.2516
233.002 | 11.3786 | 40.127 | -11.8525 | -111.376 | 1.1994
234.003 | 11.4251 | 39.2317 | -12.3422 | -114.232 | 1.1274
235.002 | 11.4765 | 38.3411 | -12.6337 | -117.73 | 1.0837
236.002 | 11.522 | 37.4557 | -12.9058 | -122.068 | 1.0447
237.002 | 11.556 | 36.5268 | -13.3355 | -125.622 | 0.99023
238.001 | 11.6002 | 35.5615 | -13.8702 | -129.254 | 0.92627
239.006 | 11.634 | 34.5149 | -14.3367 | -133.354 | 0.87433
240.002 | 11.6708 | 33.4859 | -14.6817 | -137.829 | 0.83667
241.002 | 11.6919 | 32.3727 | -15.2563 | -142.532 | 0.78113
242.002 | 11.7076 | 31.276 | -15.9795 | -147.897 | 0.71735
243.003 | 11.7247 | 30.1323 | -16.8927 | -154.5 | 0.64442
244.002 | 11.7276 | 28.9596 | -17.6919 | -162.236 | 0.58754
245.002 | 11.7279 | 27.8069 | -18.2761 | -169.912 | 0.54927
246.001 | 11.7055 | 26.6302 | -18.8255 | -179.65 | 0.51692
247.002 | 11.6768 | 25.4502 | -19.7657 | 166.524 | 0.46539
248.002 | 11.6343 | 24.2932 | -19.7566 | 155.208 | 0.46817
249.003 | 11.5853 | 23.0498 | -19.9377 | 141.12 | 0.4611
250.002 | 11.5308 | 21.8606 | -19.6001 | 126.987 | 0.4824
251.002 | 11.4614 | 20.6693 | -18.8514 | 115.36 | 0.53008
252.002 | 11.386 | 19.4881 | -18.0179 | 107.499 | 0.58859
253.005 | 11.3047 | 18.2986 | -17.026 | 100.785 | 0.66608
254.003 | 11.2191 | 17.1645 | -16.1211 | 93.5578 | 0.74662
255.008 | 11.1328 | 15.9773 | -15.3137 | 90.6643 | 0.82766
256.001 | 11.0339 | 14.7632 | -14.4605 | 87.693 | 0.92371
257.002 | 10.9428 | 13.594 | -13.683 | 85.6411 | 1.0211
258.002 | 10.8402 | 12.3792 | -12.9087 | 84.6498 | 1.1298
259.002 | 10.7524 | 11.1752 | -12.2776 | 85.397 | 1.2276
260.003 | 10.6574 | 9.9232 | -11.6037 | 86.4062 | 1.3417
261.002 | 10.5714 | 8.6717 | -10.9966 | 87.3917 | 1.4536
262.011 | 10.482 | 7.4284 | -10.3381 | 88.7897 | 1.5851
263.002 | 10.4034 | 6.2372 | -9.7462 | 90.3094 | 1.713
264.007 | 10.3271 | 5.0239 | -9.1864 | 92.4332 | 1.8442
265.002 | 10.249 | 3.8116 | -8.5731 | 94.5724 | 1.9983
266.003 | 10.168 | 2.6055 | -8.0379 | 96.8727 | 2.1466
267.002 | 10.1084 | 1.4204 | -7.4486 | 98.253 | 2.315
268.002 | 10.0329 | 0.19437 | -6.9419 | 99.6443 | 2.4776
269.003 | 9.9742 | -1.0498 | -6.373 | 101.511 | 2.6661
270.002 | 9.9201 | -2.3315 | -5.9032 | 102.75 | 2.8347
271.002 | 9.8582 | -3.6176 | -5.4356 | 103.315 | 3.0164
272.001 | 9.8167 | -4.8653 | -5.0349 | 104.27 | 3.1774
273.002 | 9.7739 | -6.0976 | -4.6498 | 105.35 | 3.3417
274.002 | 9.7345 | -7.2802 | -4.3186 | 105.863 | 3.4912
275.002 | 9.699 | -8.4248 | -4.0492 | 106.658 | 3.6196
276.002 | 9.6717 | -9.5859 | -3.8285 | 107.316 | 3.7276
277.002 | 9.6461 | -10.6341 | -3.6838 | 107.816 | 3.8038
278.002 | 9.6361 | -11.6917 | -3.5509 | 108.482 | 3.869
279.003 | 9.627 | -12.6923 | -3.4863 | 109.16 | 3.903
280.002 | 9.6196 | -13.6698 | -3.4649 | 109.902 | 3.9165
281.002 | 9.6258 | -14.643 | -3.4655 | 110.557 | 3.9133
282.002 | 9.6279 | -15.5551 | -3.5671 | 111.413 | 3.8652
283.002 | 9.6369 | -16.4359 | -3.6389 | 112.73 | 3.8283
284.002 | 9.6501 | -17.2428 | -3.8102 | 113.801 | 3.7453
285.002 | 9.6804 | -18.0635 | -4.0171 | 115.234 | 3.6414
286.003 | 9.7048 | -18.8045 | -4.2084 | 116.984 | 3.5495
287.001 | 9.7315 | -19.5622 | -4.5019 | 118.925 | 3.4177
288.002 | 9.7717 | -20.3322 | -4.741 | 121.336 | 3.3068
289.002 | 9.8057 | -21.0977 | -5.0691 | 123.828 | 3.1687
290.002 | 9.8479 | -21.8525 | -5.3176 | 126.942 | 3.0622
291.002 | 9.8923 | -22.5944 | -5.524 | 129.975 | 2.9733
292.002 | 9.944 | -23.3645 | -5.6139 | 133.773 | 2.9243
293.002 | 10.0012 | -24.1443 | -5.7626 | 137.103 | 2.8546
294.007 | 10.0579 | -24.9431 | -5.7902 | 140.67 | 2.8265
295.002 | 10.1152 | -25.7058 | -5.7023 | 144.418 | 2.8367
296.003 | 10.1726 | -26.5115 | -5.5866 | 147.856 | 2.8561
297.002 | 10.2327 | -27.3059 | -5.3058 | 150.793 | 2.931
298.002 | 10.2888 | -28.089 | -5.0697 | 153.512 | 2.9935
299.002 | 10.3414 | -28.9509 | -4.652 | 155.388 | 3.1248
300.002 | 10.394 | -29.7861 | -4.3436 | 156.814 | 3.2203
301.002 | 10.4399 | -30.6424 | -3.9491 | 157.797 | 3.3555
302.002 | 10.4744 | -31.4676 | -3.6764 | 158.349 | 3.4512
303.002 | 10.5131 | -32.3035 | -3.3918 | 158.474 | 3.553
304.002 | 10.5538 | -33.1438 | -3.1395 | 158.4 | 3.6432
305.003 | 10.5807 | -34.0046 | -2.9384 | 158.172 | 3.7193
306.002 | 10.6105 | -34.8343 | -2.7402 | 157.832 | 3.7943
307.003 | 10.6399 | -35.6623 | -2.5505 | 157.297 | 3.8674
308.002 | 10.6667 | -36.5067 | -2.4158 | 156.641 | 3.9174
309.002 | 10.6856 | -37.3499 | -2.3086 | 155.801 | 3.9588
310.003 | 10.7141 | -38.2077 | -2.2007 | 155.047 | 3.9964
311.002 | 10.7373 | -39.0383 | -2.1279 | 154.188 | 4.0201
312.005 | 10.7664 | -39.8535 | -2.0804 | 153.345 | 4.029
313.002 | 10.803 | -40.6811 | -2.0772 | 152.422 | 4.0129
314.002 | 10.85 | -41.5524 | -1.9995 | 151.666 | 4.0277
315.002 | 10.9005 | -42.4542 | -2.0165 | 150.995 | 3.9954
316.002 | 10.9451 | -43.3607 | -2.0429 | 150.442 | 3.9617
317.002 | 11.0005 | -44.3031 | -2.0333 | 149.988 | 3.9402
318.002 | 11.0519 | -45.2391 | -2.0645 | 149.724 | 3.9016
319.002 | 11.1011 | -46.2418 | -2.0886 | 149.458 | 3.8677
320.003 | 11.1592 | -47.2891 | -2.1349 | 149.276 | 3.82
321.002 | 11.2086 | -48.3812 | -2.2115 | 149.051 | 3.7632
322.002 | 11.2528 | -49.468 | -2.3159 | 148.864 | 3.6974
323.002 | 11.3065 | -50.5969 | -2.4229 | 148.821 | 3.6276
324.001 | 11.3506 | -51.7565 | -2.5608 | 148.747 | 3.5503
325.001 | 11.3961 | -52.9671 | -2.7241 | 148.632 | 3.4636
326.002 | 11.4343 | -54.1794 | -2.9564 | 148.82 | 3.3548
327.002 | 11.4696 | -55.4189 | -3.1148 | 148.599 | 3.279
328.001 | 11.5039 | -56.6819 | -3.3404 | 148.577 | 3.1801
329.002 | 11.5211 | -57.9207 | -3.6154 | 148.346 | 3.0727
330.002 | 11.5403 | -59.143 | -3.8754 | 147.934 | 2.9735
331.002 | 11.5555 | -60.3506 | -4.1493 | 147.117 | 2.8744
332.002 | 11.5686 | -61.4916 | -4.4323 | 146.343 | 2.7763
333.002 | 11.5836 | -62.6371 | -4.7661 | 145.335 | 2.6653
334.002 | 11.576 | -63.7627 | -5.1496 | 144.285 | 2.5507
335.002 | 11.5829 | -64.8574 | -5.5953 | 143.364 | 2.4195
336.007 | 11.5803 | -65.8703 | -6.01 | 142.085 | 2.306
337.002 | 11.5728 | -66.9373 | -6.3879 | 140.835 | 2.2087
338.002 | 11.5533 | -68.0065 | -6.8253 | 139.586 | 2.1039
339.002 | 11.5179 | -69.0596 | -7.3176 | 138.574 | 1.9951
340.002 | 11.4829 | -70.0878 | -7.8237 | 137.891 | 1.8889
341.002 | 11.4361 | -71.1026 | -8.3021 | 137.116 | 1.7967
342.002 | 11.3749 | -72.0982 | -8.8524 | 136.162 | 1.6977
343.002 | 11.3029 | -73.0801 | -9.3087 | 135.719 | 1.6238
344.002 | 11.2383 | -74.0884 | -9.7929 | 134.758 | 1.5468
345.003 | 11.1585 | -75.0402 | -10.31 | 134.036 | 1.4705
346.002 | 11.0906 | -75.9868 | -10.8664 | 132.948 | 1.3897
347.002 | 11.0022 | -76.9309 | -11.4083 | 131.44 | 1.3187
348.004 | 10.9199 | -77.8907 | -12.0591 | 129.929 | 1.2349
349.002 | 10.8332 | -78.8683 | -12.6136 | 127.573 | 1.1699
350.002 | 10.7501 | -79.8012 | -13.375 | 124.564 | 1.0818
351.002 | 10.6697 | -80.7354 | -14.0891 | 121.964 | 1.0055
352.002 | 10.5803 | -81.6311 | -14.8883 | 119.018 | 0.92645
353.002 | 10.4896 | -82.5333 | -15.4017 | 115.284 | 0.88238
354.002 | 10.4001 | -83.4987 | -16.1917 | 110.988 | 0.8139
355.002 | 10.3198 | -84.4052 | -16.6184 | 106.101 | 0.78204
356.001 | 10.2276 | -85.3199 | -17.1938 | 100.387 | 0.73967
357.005 | 10.142 | -86.2587 | -17.4152 | 95.0013 | 0.72818
358.003 | 10.0634 | -87.2041 | -17.2482 | 87.3212 | 0.74909
359.002 | 9.9924 | -88.0175 | -16.8848 | 81.3057 | 0.78756
FREQ | 1.1885
CONICAL | CUTTHETA= | 20
ANGLE | RHC | RPHD | LHC | LPHD | AXIAL
0.0013 | 10.0432 | -111.686 | -13.1803 | 38.6252 | 1.2005
1.0022 | 9.9929 | -112.613 | -12.8833 | 35.2996 | 1.2496
2.0021 | 9.943 | -113.591 | -12.4444 | 31.372 | 1.3222
3.0096 | 9.8957 | -114.3 | -12.0939 | 29.5438 | 1.3845
4.0023 | 9.8455 | -115.14 | -11.6296 | 27.8645 | 1.4693
5.0024 | 9.8063 | -116.112 | -11.2483 | 26.4458 | 1.5426
6.0025 | 9.7568 | -117.104 | -10.921 | 24.6423 | 1.6114
7.0017 | 9.7281 | -118.326 | -10.4868 | 24.0112 | 1.7001
8.0015 | 9.6931 | -119.412 | -10.0185 | 23.7687 | 1.8022
9.0016 | 9.6574 | -120.406 | -9.6419 | 24.1421 | 1.8906
10.0018 | 9.6401 | -121.47 | -9.1452 | 23.5429 | 2.0068
11.0016 | 9.6307 | -122.453 | -8.6866 | 24.1636 | 2.119
12.0017 | 9.6126 | -123.661 | -8.3326 | 24.2555 | 2.2127
13.0108 | 9.6031 | -124.818 | -7.9838 | 24.9983 | 2.307
14.0015 | 9.6158 | -125.867 | -7.5858 | 25.9093 | 2.4129
15.0023 | 9.6104 | -126.97 | -7.3324 | 26.2613 | 2.4869
16.0023 | 9.6311 | -128.056 | -7.0211 | 27.3674 | 2.5727
17.0018 | 9.6381 | -129.077 | -6.7553 | 28.0477 | 2.6517
18.0031 | 9.6516 | -130.301 | -6.4791 | 29.0196 | 2.7345
19.0016 | 9.6666 | -131.483 | -6.2984 | 29.9259 | 2.7881
20.0022 | 9.6967 | -132.566 | -6.186 | 31.1591 | 2.8151
21.0014 | 9.7133 | -133.673 | -6.0785 | 32.5152 | 2.8452
22.0018 | 9.7433 | -134.655 | -5.9767 | 33.7433 | 2.8693
23.0016 | 9.7718 | -135.801 | -5.9855 | 34.8644 | 2.8567
24.0016 | 9.8061 | -136.936 | -6.015 | 36.2677 | 2.8355
25.0022 | 9.8437 | -138.116 | -5.9663 | 37.5335 | 2.8392
26.0016 | 9.8828 | -139.297 | -6.0139 | 39.0036 | 2.8104
27.0016 | 9.9211 | -140.417 | -6.0882 | 40.8441 | 2.7736
28.0019 | 9.9608 | -141.416 | -6.1933 | 42.3326 | 2.727
29.0024 | 10.018 | -142.533 | -6.2281 | 43.2564 | 2.6978
30.0014 | 10.0746 | -143.587 | -6.419 | 44.4787 | 2.6208
31.0074 | 10.1294 | -144.769 | -6.4882 | 44.8019 | 2.5831
32.0013 | 10.1859 | -145.906 | -6.6644 | 45.5398 | 2.5139
33.0019 | 10.2512 | -146.969 | -6.8292 | 46.12 | 2.4473
34.0022 | 10.3206 | -147.96 | -6.9618 | 46.3039 | 2.3903
35.0017 | 10.3787 | -148.953 | -7.1844 | 46.2899 | 2.3134
36.0016 | 10.4427 | -149.963 | -7.4123 | 46.1877 | 2.2361
37.0021 | 10.5137 | -151 | -7.5866 | 45.6641 | 2.1731
38.0019 | 10.5771 | -152.06 | -7.848 | 44.6011 | 2.0926
39.0021 | 10.6452 | -153 | -8.0983 | 44.0926 | 2.0166
40.0018 | 10.7034 | -153.943 | -8.3272 | 42.9336 | 1.9505
41.0018 | 10.7647 | -154.893 | -8.5435 | 41.5301 | 1.8886
42.0017 | 10.8222 | -155.853 | -8.9721 | 40.4268 | 1.7851
43.0021 | 10.8759 | -156.794 | -9.1586 | 39.0242 | 1.7361
44.0016 | 10.9378 | -157.813 | -9.2819 | 37.6018 | 1.6992
45.0079 | 10.9865 | -158.708 | -9.6773 | 36.3262 | 1.614
46.0022 | 11.0341 | -159.561 | -9.927 | 34.9109 | 1.5594
47.0018 | 11.084 | -160.453 | -10.2198 | 33.0816 | 1.4988
48.0019 | 11.1247 | -161.434 | -10.3594 | 30.902 | 1.4678
49.0013 | 11.171 | -162.378 | -10.633 | 29.0857 | 1.4145
50.0017 | 11.2052 | -163.296 | -10.9571 | 26.9055 | 1.3571
51.0015 | 11.2369 | -164.097 | -11.4157 | 25.145 | 1.2823
52.0023 | 11.2594 | -165.028 | -11.6797 | 22.2142 | 1.2406
53.0082 | 11.2831 | -165.909 | -12.1194 | 19.2174 | 1.1759
54.0023 | 11.3088 | -166.826 | -12.4092 | 15.6778 | 1.1339
55.0023 | 11.3244 | -167.757 | -13.0156 | 12.3058 | 1.0553
56.0018 | 11.3424 | -168.646 | -13.4693 | 7.5698 | 0.9994
57.0017 | 11.3444 | -169.536 | -13.739 | 2.4747 | 0.96855
58.0018 | 11.3673 | -170.42 | -14.0879 | -3.4949 | 0.92789
59.0016 | 11.3662 | -171.395 | -14.4404 | -10.436 | 0.89104
60.0018 | 11.3593 | -172.26 | -14.7427 | -18.188 | 0.86119
61.0016 | 11.3556 | -173.23 | -14.5885 | -25.512 | 0.87702
62.002 | 11.348 | -174.13 | -14.3755 | -33.2121 | 0.89962
63.0021 | 11.3325 | -175.051 | -14.1405 | -40.3712 | 0.92598
64.0019 | 11.3116 | -176.057 | -13.6046 | -45.9232 | 0.98741
65.0029 | 11.3001 | -177.021 | -13.1643 | -50.7325 | 1.0403
66.002 | 11.2754 | -178.017 | -12.6445 | -55.5872 | 1.1077
67.0017 | 11.2586 | -179.001 | -12.1678 | -58.686 | 1.1727
68.0015 | 11.237 | 179.947 | -11.7468 | -61.5684 | 1.2342
69.0025 | 11.2099 | 178.995 | -11.4588 | -63.1519 | 1.2799
70.0019 | 11.1747 | 178.065 | -11.1939 | -64.9012 | 1.3251
71.0016 | 11.149 | 177.081 | -11.0068 | -66.687 | 1.3581
72.0072 | 11.1129 | 176.098 | -10.936 | -69.0695 | 1.375
73.0016 | 11.0617 | 175.066 | -10.8838 | -70.7923 | 1.3915
74.0016 | 11.0284 | 174.042 | -10.8727 | -72.7798 | 1.3987
75.002 | 10.985 | 173.057 | -10.9058 | -75.4947 | 1.4004
76.002 | 10.9428 | 172.026 | -10.8965 | -78.4619 | 1.4087
77.001 | 10.8996 | 171.079 | -10.8119 | -81.5802 | 1.4297
78.0019 | 10.8383 | 170.072 | -10.6903 | -84.9452 | 1.4603
79.0017 | 10.7915 | 169.094 | -10.4897 | -88.2044 | 1.5027
80.0018 | 10.7386 | 168.084 | -10.2814 | -91.4692 | 1.5488
81.0013 | 10.6843 | 166.973 | -9.8995 | -94.1775 | 1.629
82.0016 | 10.6147 | 166.159 | -9.549 | -96.2463 | 1.7103
83.0014 | 10.5542 | 165.219 | -9.146 | -98.9696 | 1.8046
84.0007 | 10.5007 | 164.317 | -8.787 | -100.555 | 1.8931
85.002 | 10.4212 | 163.356 | -8.334 | -103.098 | 2.0138
86.0018 | 10.3493 | 162.481 | -7.957 | -104.007 | 2.1217
87.0019 | 10.2729 | 161.477 | -7.6238 | -104.929 | 2.2253
88.0015 | 10.1832 | 160.53 | -7.199 | -105.262 | 2.3627
89.0018 | 10.0968 | 159.677 | -6.8289 | -105.469 | 2.4919
90.0017 | 10.0144 | 158.735 | -6.5234 | -105.856 | 2.6073
91.0018 | 9.9126 | 157.68 | -6.2215 | -105.528 | 2.7334
92.0015 | 9.8209 | 156.668 | -5.9349 | -105.184 | 2.8572
93.0013 | 9.7215 | 155.545 | -5.6637 | -104.118 | 2.9842
94.0019 | 9.6241 | 154.488 | -5.4748 | -102.961 | 3.0863
95.0017 | 9.5193 | 153.331 | -5.2741 | -101.151 | 3.1992
96.0021 | 9.4223 | 152.173 | -5.0855 | -99.275 | 3.3088
97.0017 | 9.3313 | 150.908 | -4.9124 | -98.0854 | 3.4135
98.0015 | 9.245 | 149.623 | -4.744 | -95.7427 | 3.5178
99.0021 | 9.1664 | 148.259 | -4.6322 | -93.7184 | 3.598
100.002 | 9.101 | 146.837 | -4.5158 | -91.4112 | 3.6764
101.014 | 9.0404 | 145.552 | -4.3647 | -89.3047 | 3.77
102.001 | 9.0023 | 144.194 | -4.2549 | -87.2123 | 3.8368
103.002 | 8.9739 | 142.875 | -4.1155 | -84.7543 | 3.9142
104.006 | 8.9657 | 141.592 | -4.0352 | -82.56 | 3.9557
105.002 | 8.9835 | 140.335 | -3.8997 | -80.2495 | 4.0115
106.002 | 8.9943 | 139.161 | -3.8507 | -78.2932 | 4.0298
107.002 | 9.027 | 138.078 | -3.7616 | -76.1346 | 4.057
108.002 | 9.0692 | 137.104 | -3.6696 | -73.5871 | 4.0812
109.002 | 9.1197 | 136.033 | -3.5377 | -71.6556 | 4.1212
110.002 | 9.1703 | 135.082 | -3.5895 | -69.8703 | 4.071
111.003 | 9.2314 | 134.204 | -3.4894 | -67.608 | 4.0901
112.002 | 9.3005 | 133.289 | -3.4451 | -65.917 | 4.0779
113.002 | 9.3677 | 132.486 | -3.3865 | -64.0027 | 4.0737
114.01 | 9.4495 | 131.65 | -3.3136 | -62.2823 | 4.0695
115.002 | 9.534 | 130.853 | -3.2839 | -60.8644 | 4.0429
116.002 | 9.6175 | 130.027 | -3.1953 | -59.3884 | 4.0453
117.002 | 9.711 | 129.269 | -3.0935 | -58.3674 | 4.0494
118.002 | 9.8054 | 128.564 | -3.0517 | -57.3671 | 4.0241
119.002 | 9.8973 | 127.935 | -2.9874 | -56.3159 | 4.0108
120.002 | 9.9802 | 127.313 | -2.9856 | -55.9941 | 3.9722
121.002 | 10.0621 | 126.633 | -2.9115 | -55.754 | 3.9685
122.002 | 10.1349 | 125.985 | -2.9128 | -55.5171 | 3.9336
123.008 | 10.2061 | 125.354 | -2.8689 | -55.6519 | 3.9209
124.002 | 10.2686 | 124.617 | -2.8571 | -56.1187 | 3.8973
125.002 | 10.3326 | 123.913 | -2.7986 | -56.5551 | 3.8947
126.008 | 10.3911 | 123.176 | -2.6927 | -57.2463 | 3.9168
127.002 | 10.4452 | 122.346 | -2.6932 | -57.984 | 3.8914
128.003 | 10.4991 | 121.531 | -2.6844 | -58.7499 | 3.8706
129.011 | 10.5536 | 120.698 | -2.5861 | -59.4302 | 3.8908
130.002 | 10.6027 | 119.811 | -2.6128 | -60.3527 | 3.8559
131.001 | 10.6471 | 118.906 | -2.6235 | -61.3939 | 3.8307
132.002 | 10.6933 | 117.951 | -2.5938 | -62.4551 | 3.8232
133.002 | 10.7248 | 116.95 | -2.5955 | -63.5117 | 3.8081
134.001 | 10.7579 | 115.933 | -2.5639 | -64.71 | 3.8074
135.002 | 10.7927 | 114.872 | -2.5646 | -65.7121 | 3.7914
136.007 | 10.8152 | 113.741 | -2.5749 | -66.9943 | 3.7767
137.003 | 10.8489 | 112.627 | -2.5539 | -67.9112 | 3.771
138.002 | 10.878 | 111.461 | -2.5082 | -68.6654 | 3.7784
139.001 | 10.9122 | 110.287 | -2.4328 | -69.5069 | 3.7969
140.003 | 10.9405 | 109.096 | -2.4729 | -70.1391 | 3.7662
141.001 | 10.969 | 107.906 | -2.4666 | -70.6327 | 3.7563
142.002 | 10.9881 | 106.718 | -2.4715 | -71.1439 | 3.7456
143.008 | 11.0247 | 105.454 | -2.5181 | -71.5823 | 3.7088
144.003 | 11.0451 | 104.238 | -2.6389 | -71.9247 | 3.6472
145.002 | 11.0729 | 103.045 | -2.6656 | -72.3386 | 3.6237
146.002 | 11.0968 | 101.797 | -2.7365 | -72.9182 | 3.5833
147.002 | 11.1244 | 100.601 | -2.8743 | -73.0137 | 3.5138
148.002 | 11.1418 | 99.4664 | -2.9874 | -73.0499 | 3.46
149.002 | 11.1644 | 98.3212 | -3.1636 | -73.3683 | 3.3797
150.002 | 11.1774 | 97.1364 | -3.3205 | -73.6499 | 3.3126
151.002 | 11.1901 | 95.9552 | -3.575 | -73.8568 | 3.2099
152.002 | 11.1921 | 94.8102 | -3.8182 | -74.0145 | 3.1186
153.002 | 11.1993 | 93.6641 | -4.062 | -74.509 | 3.0279
154.002 | 11.2107 | 92.4867 | -4.3713 | -74.8772 | 2.9161
155.002 | 11.2207 | 91.4369 | -4.668 | -75.3876 | 2.8131
156.002 | 11.2241 | 90.3388 | -5.0147 | -75.5375 | 2.7001
157.002 | 11.222 | 89.2944 | -5.3328 | -75.8155 | 2.6022
158.002 | 11.2233 | 88.343 | -5.6802 | -75.9911 | 2.4983
159.002 | 11.2062 | 87.398 | -6.0702 | -76.2091 | 2.392
160.001 | 11.1829 | 86.4692 | -6.5313 | -76.0863 | 2.273
161.002 | 11.151 | 85.5693 | -6.8898 | -76.4859 | 2.1883
162.002 | 11.1189 | 84.6644 | -7.3139 | -76.848 | 2.0907
163.006 | 11.0701 | 83.7104 | -7.7507 | -76.9162 | 1.9985
164.002 | 11.0145 | 82.7806 | -8.219 | -77.0698 | 1.9051
165.002 | 10.9709 | 81.8399 | -8.6693 | -77.8329 | 1.8172
166.002 | 10.9176 | 80.9341 | -9.2007 | -78.047 | 1.7193
167.002 | 10.8641 | 80.0938 | -9.7401 | -78.639 | 1.6252
168.002 | 10.8085 | 79.2465 | -10.4124 | -79.1599 | 1.5132
169.002 | 10.7401 | 78.4253 | -11.1216 | -80.2114 | 1.4051
170.001 | 10.6745 | 77.6247 | -11.955 | -82.2257 | 1.2858
171.001 | 10.6002 | 76.7554 | -12.7459 | -84.629 | 1.1836
172.002 | 10.5219 | 75.8859 | -13.6674 | -87.9234 | 1.0738
173.001 | 10.4522 | 75.0152 | -14.4088 | -91.5516 | 0.99373
174.002 | 10.3837 | 74.1375 | -15.2605 | -98.4102 | 0.90789
175.002 | 10.3238 | 73.2219 | -15.9655 | -104.07 | 0.84279
176.002 | 10.2593 | 72.338 | -16.6712 | -110.761 | 0.78273
177.001 | 10.2075 | 71.4488 | -17.132 | -119.312 | 0.74668
178.005 | 10.1512 | 70.532 | -17.2157 | -127.044 | 0.74433
179.003 | 10.0893 | 69.6871 | -17.2106 | -134.734 | 0.7501
180.002 | 10.0294 | 68.7058 | -16.8568 | -140.346 | 0.78674
181.002 | 9.9747 | 67.6617 | -16.6056 | -146.315 | 0.81498
182.003 | 9.9141 | 66.6112 | -16.2916 | -151.154 | 0.85096
183.002 | 9.8574 | 65.4596 | -15.9452 | -155.689 | 0.89145
184.002 | 9.8206 | 64.1665 | -15.164 | -158.557 | 0.97966
185.002 | 9.7801 | 62.9413 | -14.8401 | -161.542 | 1.0217
186.008 | 9.7452 | 61.72 | -14.3811 | -162.528 | 1.0817
187.003 | 9.7301 | 60.4869 | -13.7181 | -161.947 | 1.1697
188.003 | 9.6998 | 59.2675 | -13.3802 | -161.154 | 1.2206
189.001 | 9.674 | 58.0476 | -12.942 | -160.783 | 1.2878
190.002 | 9.643 | 56.8563 | -12.4542 | -158.64 | 1.3674
191.001 | 9.6319 | 55.5618 | -12.1229 | -157.4 | 1.4226
192.002 | 9.6288 | 54.2925 | -11.8241 | -156.197 | 1.4731
193.002 | 9.6238 | 53.0457 | -11.3306 | -154.514 | 1.5606
194.002 | 9.6359 | 51.7769 | -10.9637 | -153.059 | 1.626
195.002 | 9.6503 | 50.601 | -10.5493 | -151.076 | 1.7031
196.003 | 9.6684 | 49.4786 | -10.0994 | -149.522 | 1.7906
197.002 | 9.7025 | 48.3415 | -9.8102 | -147.402 | 1.8443
198.002 | 9.7289 | 47.3177 | -9.5 | -145.241 | 1.9061
199.002 | 9.7678 | 46.1667 | -9.1588 | -143.303 | 1.9741
200.002 | 9.7958 | 45.1127 | -9.0335 | -141.155 | 1.9966
201.001 | 9.8367 | 43.9581 | -8.7639 | -139.105 | 2.0503
202.002 | 9.8829 | 42.8978 | -8.6036 | -137.13 | 2.0777
203.002 | 9.9413 | 41.8697 | -8.2877 | -135.411 | 2.1408
204.002 | 9.9946 | 40.8709 | -8.1692 | -133.451 | 2.1571
205.002 | 10.061 | 39.8417 | -7.8913 | -131.928 | 2.2109
206.007 | 10.1172 | 38.8687 | -7.7427 | -130.299 | 2.2348
207.008 | 10.1848 | 38.0124 | -7.5065 | -128.703 | 2.2791
208.002 | 10.2437 | 37.0677 | -7.4026 | -127.416 | 2.2911
209.011 | 10.3173 | 36.1563 | -7.1728 | -126.1 | 2.3331
210.002 | 10.385 | 35.2548 | -7.0358 | -125.282 | 2.3521
211.002 | 10.4545 | 34.3168 | -6.9598 | -124.583 | 2.3538
212.001 | 10.5288 | 33.4122 | -6.9165 | -124.168 | 2.3453
213.002 | 10.5997 | 32.5532 | -6.8749 | -123.799 | 2.3374
214.002 | 10.668 | 31.7112 | -6.8163 | -123.894 | 2.3347
215.002 | 10.7337 | 30.8227 | -6.8148 | -123.98 | 2.3173
216.002 | 10.7913 | 29.934 | -6.8762 | -124.115 | 2.2854
217.002 | 10.8555 | 29.0598 | -6.8824 | -124.138 | 2.2668
218.009 | 10.9035 | 28.1261 | -7.0729 | -124.541 | 2.2047
219.003 | 10.9561 | 27.2132 | -7.2075 | -124.538 | 2.1572
220.007 | 10.9967 | 26.2647 | -7.3697 | -125.682 | 2.1069
221.002 | 11.0491 | 25.3746 | -7.5514 | -126.645 | 2.0503
222.002 | 11.1009 | 24.4645 | -7.8027 | -128.238 | 1.9794
223.001 | 11.1464 | 23.5735 | -8.0415 | -129.707 | 1.9151
224.001 | 11.1906 | 22.7178 | -8.2288 | -131.986 | 1.8644
225.003 | 11.2222 | 21.8767 | -8.5676 | -133.43 | 1.786
226.001 | 11.2733 | 20.9705 | -8.6994 | -136.17 | 1.7485
227.002 | 11.3105 | 20.1375 | -8.8912 | -137.745 | 1.7027
228.002 | 11.3523 | 19.2602 | -9.1427 | -139.809 | 1.6459
229.003 | 11.4016 | 18.3559 | -9.4688 | -141.94 | 1.5758
230.002 | 11.4459 | 17.4613 | -9.7267 | -144.27 | 1.5217
231.002 | 11.4855 | 16.5846 | -10.0363 | -147.055 | 1.4614
232.002 | 11.5278 | 15.7093 | -10.4223 | -149.687 | 1.3908
233.002 | 11.5724 | 14.7584 | -10.702 | -152.616 | 1.3396
234.003 | 11.6064 | 13.7556 | -11.0932 | -156.367 | 1.2754
235.002 | 11.6369 | 12.808 | -11.357 | -159.522 | 1.2328
236.002 | 11.6611 | 11.8611 | -11.6757 | -162.806 | 1.1849
237.002 | 11.6803 | 10.8478 | -12.1098 | -166.766 | 1.1245
238.001 | 11.6936 | 9.8762 | -12.5581 | -169.803 | 1.0661
239.006 | 11.7043 | 8.7743 | -13.0088 | -173.714 | 1.0108
240.002 | 11.7024 | 7.7598 | -13.4518 | -176.301 | 0.96068
241.002 | 11.6949 | 6.7229 | -14.114 | 179.997 | 0.89079
242.002 | 11.6834 | 5.5932 | -14.9189 | 175.44 | 0.81292
243.003 | 11.67 | 4.5198 | -15.7082 | 171.566 | 0.74336
244.002 | 11.6384 | 3.4547 | -16.7781 | 166.269 | 0.65952
245.002 | 11.604 | 2.4042 | -17.9407 | 159.452 | 0.57912
246.001 | 11.5611 | 1.3856 | -19.3662 | 152.131 | 0.49385
247.002 | 11.5125 | 0.35225 | -20.7345 | 142.162 | 0.42421
248.002 | 11.4556 | -0.55752 | -21.9338 | 127.74 | 0.37191
249.003 | 11.3897 | -1.6004 | -22.876 | 110.173 | 0.33621
250.002 | 11.3375 | -2.5024 | -22.9586 | 93.83 | 0.33504
251.002 | 11.267 | -3.4668 | -22.2428 | 75.9268 | 0.36679
252.002 | 11.1957 | -4.3784 | -21.2688 | 66.1451 | 0.41372
253.005 | 11.1272 | -5.2627 | -20.2361 | 58.5806 | 0.46966
254.003 | 11.0625 | -6.1968 | -18.9104 | 54.1311 | 0.55124
255.008 | 10.9872 | -7.0968 | -17.998 | 51.2359 | 0.61769
256.001 | 10.9076 | -8.0856 | -17.0191 | 49.9307 | 0.69781
257.002 | 10.8408 | -9.0498 | -16.0277 | 49.5977 | 0.78834
258.002 | 10.7628 | -10.0134 | -15.069 | 49.2268 | 0.88846
259.002 | 10.684 | -11.0239 | -14.4019 | 52.1328 | 0.96828
260.003 | 10.6006 | -12.1074 | -13.5244 | 54.1218 | 1.0818
261.002 | 10.5138 | -13.2511 | -12.7252 | 56.8919 | 1.1983
262.011 | 10.436 | -14.3496 | -11.8107 | 58.1682 | 1.3439
263.002 | 10.3664 | -15.5284 | -10.9936 | 61.096 | 1.489
264.007 | 10.2946 | -16.693 | -10.2141 | 63.823 | 1.6432
265.002 | 10.2288 | -17.9005 | -9.4423 | 65.5368 | 1.8108
266.003 | 10.1495 | -19.1137 | -8.7033 | 67.5916 | 1.9911
267.002 | 10.091 | -20.3039 | -8.0638 | 69.1009 | 2.1594
268.002 | 10.0186 | -21.5267 | -7.4098 | 70.524 | 2.35
269.003 | 9.9576 | -22.7688 | -6.8499 | 72.4011 | 2.5265
270.002 | 9.8853 | -24.0416 | -6.3348 | 73.3227 | 2.706
271.002 | 9.8153 | -25.2577 | -5.9072 | 73.8862 | 2.8684
272.001 | 9.7494 | -26.4673 | -5.5024 | 75.0861 | 3.0313
273.002 | 9.6907 | -27.7129 | -5.1447 | 76.3458 | 3.1834
274.002 | 9.6362 | -28.8889 | -4.8419 | 76.8081 | 3.3204
275.002 | 9.5888 | -30.044 | -4.6228 | 78.2469 | 3.4265
276.002 | 9.5396 | -31.1862 | -4.4218 | 79.2479 | 3.5293
277.002 | 9.5118 | -32.195 | -4.3261 | 79.7991 | 3.5813
278.002 | 9.4955 | -33.2715 | -4.2081 | 81.0448 | 3.6387
279.003 | 9.4742 | -34.2697 | -4.1475 | 82.1367 | 3.6742
280.002 | 9.4665 | -35.3339 | -4.192 | 83.5927 | 3.6582
281.002 | 9.4724 | -36.3097 | -4.2677 | 85.0647 | 3.623
282.002 | 9.4877 | -37.2404 | -4.3742 | 86.6065 | 3.5712
283.002 | 9.5065 | -38.2284 | -4.4836 | 88.6928 | 3.5174
284.002 | 9.5405 | -39.1161 | -4.6384 | 90.6679 | 3.4397
285.002 | 9.5776 | -40.0317 | -4.8172 | 92.8455 | 3.3531
286.003 | 9.623 | -40.883 | -4.9341 | 96.1046 | 3.2896
287.001 | 9.6723 | -41.7473 | -5.109 | 99.2177 | 3.2038
288.002 | 9.7284 | -42.5732 | -5.1905 | 102.498 | 3.1523
289.002 | 9.7809 | -43.431 | -5.3062 | 105.73 | 3.0906
290.002 | 9.8526 | -44.2814 | -5.3472 | 109.234 | 3.0499
291.002 | 9.9195 | -45.1395 | -5.3849 | 112.695 | 3.0126
292.002 | 9.9942 | -46.0379 | -5.3231 | 116.065 | 3.0081
293.002 | 10.0668 | -46.9844 | -5.2548 | 119.326 | 3.0066
294.007 | 10.1279 | -47.8624 | -5.0906 | 121.97 | 3.0432
295.002 | 10.2066 | -48.7907 | -4.8601 | 124.761 | 3.098
296.003 | 10.2792 | -49.7016 | -4.604 | 126.685 | 3.1656
297.002 | 10.3509 | -50.6088 | -4.3003 | 128.203 | 3.2533
298.002 | 10.4185 | -51.5505 | -4.031 | 128.972 | 3.3316
299.002 | 10.4887 | -52.4577 | -3.694 | 129.339 | 3.4382
300.002 | 10.56 | -53.3527 | -3.4484 | 129.294 | 3.5097
301.002 | 10.6202 | -54.2726 | -3.2559 | 129.125 | 3.5652
302.002 | 10.6811 | -55.14 | -3.103 | 128.747 | 3.6042
303.002 | 10.7394 | -56.0489 | -2.9012 | 127.776 | 3.666
304.002 | 10.808 | -56.9136 | -2.7308 | 127.36 | 3.7106
305.003 | 10.8526 | -57.7511 | -2.5975 | 126.588 | 3.7499
306.002 | 10.9085 | -58.5872 | -2.4684 | 125.698 | 3.7826
307.003 | 10.9569 | -59.4268 | -2.3716 | 124.876 | 3.8044
308.002 | 10.9965 | -60.2887 | -2.2809 | 123.832 | 3.8276
309.002 | 11.0451 | -61.1122 | -2.1598 | 122.796 | 3.8607
310.003 | 11.0848 | -61.9942 | -2.1717 | 121.568 | 3.8371
311.002 | 11.126 | -62.8551 | -2.2085 | 120.435 | 3.8017
312.005 | 11.1716 | -63.7324 | -2.1759 | 119.402 | 3.7958
313.002 | 11.22 | -64.6205 | -2.1683 | 118.368 | 3.7775
314.002 | 11.2506 | -65.5651 | -2.2206 | 117.598 | 3.7404
315.002 | 11.2964 | -66.5688 | -2.2095 | 116.737 | 3.7251
316.002 | 11.3346 | -67.593 | -2.209 | 116.031 | 3.7085
317.002 | 11.3711 | -68.5872 | -2.1731 | 115.547 | 3.7082
318.002 | 11.4082 | -69.6187 | -2.1976 | 114.989 | 3.6812
319.002 | 11.4349 | -70.7053 | -2.1713 | 114.331 | 3.681
320.003 | 11.4672 | -71.8037 | -2.1735 | 113.791 | 3.666
321.002 | 11.4946 | -72.9433 | -2.1945 | 113.264 | 3.645
322.002 | 11.5061 | -74.0782 | -2.3026 | 112.869 | 3.5937
323.002 | 11.522 | -75.2173 | -2.3419 | 112.595 | 3.5703
324.001 | 11.5329 | -76.4033 | -2.4188 | 112.31 | 3.5334
325.001 | 11.5291 | -77.5923 | -2.5432 | 112.205 | 3.4833
326.002 | 11.5384 | -78.785 | -2.6638 | 111.977 | 3.4303
327.002 | 11.5259 | -79.9829 | -2.812 | 111.767 | 3.3758
328.001 | 11.516 | -81.205 | -2.9911 | 111.64 | 3.309
329.002 | 11.5034 | -82.3954 | -3.2811 | 111.552 | 3.2026
330.002 | 11.4861 | -83.5666 | -3.4935 | 111.042 | 3.1299
331.002 | 11.4768 | -84.7589 | -3.726 | 110.67 | 3.0488
332.002 | 11.4513 | -85.9434 | -3.9888 | 110.06 | 2.965
333.002 | 11.4351 | -87.0734 | -4.3331 | 109.447 | 2.8531
334.002 | 11.4229 | -88.2098 | -4.6833 | 108.66 | 2.7424
335.002 | 11.3941 | -89.3486 | -5.1902 | 108.157 | 2.5932
336.007 | 11.3691 | -90.391 | -5.6193 | 107.055 | 2.4737
337.002 | 11.3459 | -91.4644 | -6.0028 | 105.963 | 2.3719
338.002 | 11.3099 | -92.5206 | -6.5186 | 105.165 | 2.243
339.002 | 11.2721 | -93.5181 | -6.993 | 104.123 | 2.1319
340.002 | 11.2341 | -94.4717 | -7.4358 | 102.79 | 2.0339
341.002 | 11.1866 | -95.4193 | -7.8792 | 101.652 | 1.9425
342.002 | 11.1361 | -96.2767 | -8.3739 | 100.302 | 1.8449
343.002 | 11.076 | -97.1291 | -8.8327 | 99.0234 | 1.7615
344.002 | 11.0153 | -98.0131 | -9.2362 | 96.803 | 1.6929
345.003 | 10.9556 | -98.7988 | -9.8264 | 94.9409 | 1.592
346.002 | 10.8973 | -99.5784 | -10.2356 | 92.9281 | 1.5287
347.002 | 10.825 | -100.439 | -10.7828 | 90.1388 | 1.4469
348.004 | 10.7533 | -101.227 | -11.2835 | 87.3838 | 1.3769
349.002 | 10.6945 | -102.046 | -11.826 | 84.2207 | 1.3021
350.002 | 10.6174 | -102.823 | -12.281 | 80.8467 | 1.2464
351.002 | 10.5509 | -103.556 | -12.7886 | 77.4765 | 1.1845
352.002 | 10.4859 | -104.383 | -13.376 | 73.5428 | 1.1152
353.002 | 10.4174 | -105.191 | -13.5841 | 69.2385 | 1.0974
354.002 | 10.3577 | -106.003 | -13.9584 | 65.0775 | 1.0582
355.002 | 10.2963 | -106.805 | -13.9935 | 61.1491 | 1.0614
356.001 | 10.2342 | -107.609 | -14.045 | 56.1901 | 1.0627
357.005 | 10.1759 | -108.424 | -14.0094 | 52.2529 | 1.0743
358.003 | 10.1185 | -109.292 | -13.7846 | 47.249 | 1.1099
359.002 | 10.0738 | -110.114 | -13.328 | 43.6933 | 1.176
FREQ | 1.2123
CONICAL | CUTTHETA= | 20
ANGLE | RHC | RPHD | LHC | LPHD | AXIAL
0.0013 | 10.2461 | -153.691 | -14.154 | -68.2253 | 1.048
1.0022 | 10.2075 | -154.476 | -13.6155 | -68.3023 | 1.1202
2.0021 | 10.168 | -155.922 | -13.1087 | -68.1181 | 1.1931
3.0096 | 10.1284 | -156.648 | -12.5352 | -66.5093 | 1.2807
4.0023 | 10.0966 | -157.475 | -12.1736 | -65.195 | 1.3403
5.0024 | 10.0628 | -158.557 | -11.8009 | -63.8209 | 1.4048
6.0025 | 10.0357 | -159.543 | -11.4567 | -62.2047 | 1.4664
7.0017 | 10.0161 | -160.751 | -11.1449 | -60.4816 | 1.5237
8.0015 | 9.995 | -161.846 | -10.7703 | -58.6145 | 1.5951
9.0016 | 9.9707 | -162.89 | -10.5051 | -57.6655 | 1.6495
10.0018 | 9.9621 | -164.106 | -10.1362 | -55.6094 | 1.7232
11.0016 | 9.9443 | -165.245 | -9.9127 | -54.786 | 1.7721
12.0017 | 9.937 | -166.412 | -9.6998 | -53.5735 | 1.818
13.0108 | 9.9291 | -167.589 | -9.571 | -51.978 | 1.847
14.0015 | 9.9261 | -168.691 | -9.4164 | -50.1962 | 1.8811
15.0023 | 9.923 | -169.874 | -9.271 | -49.0432 | 1.9138
16.0023 | 9.9338 | -171.129 | -9.1179 | -47.1597 | 1.9457
17.0018 | 9.9269 | -172.262 | -9.0631 | -45.7259 | 1.9597
18.0031 | 9.9268 | -173.527 | -9.0152 | -43.9496 | 1.9706
19.0016 | 9.9357 | -174.686 | -9.0301 | -42.6506 | 1.9652
20.0022 | 9.9487 | -175.73 | -8.972 | -40.3818 | 1.9755
21.0014 | 9.953 | -176.878 | -8.9244 | -38.5976 | 1.9855
22.0018 | 9.9745 | -177.958 | -8.8788 | -36.7564 | 1.991
23.0016 | 9.9869 | -179.161 | -8.9036 | -35.3085 | 1.9824
24.0016 | 10.0078 | 179.693 | -8.9022 | -34.107 | 1.978
25.0022 | 10.0282 | 178.566 | -8.8641 | -31.7923 | 1.982
26.0016 | 10.0407 | 177.413 | -8.9559 | -30.9424 | 1.9582
27.0016 | 10.0668 | 176.343 | -8.9539 | -29.9309 | 1.9527
28.0019 | 10.0863 | 175.24 | -9.0074 | -28.4398 | 1.9362
29.0024 | 10.1079 | 174.077 | -9.0736 | -28.1267 | 1.9166
30.0014 | 10.13 | 172.892 | -9.238 | -28.0039 | 1.8756
31.0074 | 10.1398 | 171.664 | -9.3463 | -27.8763 | 1.85
32.0013 | 10.1624 | 170.445 | -9.5711 | -27.8002 | 1.7977
33.0019 | 10.1839 | 169.357 | -9.7366 | -28.3359 | 1.7591
34.0022 | 10.2145 | 168.269 | -9.8566 | -28.5344 | 1.7287
35.0017 | 10.2416 | 167.159 | -9.9821 | -29.3963 | 1.6984
36.0016 | 10.2619 | 165.94 | -10.2505 | -30.9965 | 1.6425
37.0021 | 10.3023 | 164.711 | -10.3033 | -32.0531 | 1.6249
38.0019 | 10.3261 | 163.568 | -10.4708 | -33.1024 | 1.5893
39.0021 | 10.374 | 162.53 | -10.5278 | -34.8106 | 1.5701
40.0018 | 10.4025 | 161.47 | -10.729 | -36.9483 | 1.529
41.0018 | 10.4439 | 160.294 | -10.7321 | -39.0286 | 1.5211
42.0017 | 10.4839 | 159.114 | -10.8696 | -41.4252 | 1.4902
43.0021 | 10.5303 | 158.008 | -10.8015 | -42.64 | 1.4939
44.0016 | 10.5756 | 156.947 | -10.8232 | -44.3344 | 1.4824
45.0079 | 10.616 | 155.926 | -10.9057 | -45.8169 | 1.4614
46.0022 | 10.6548 | 154.885 | -10.8622 | -47.6415 | 1.4622
47.0018 | 10.702 | 153.78 | -10.9606 | -49.2233 | 1.4378
48.0019 | 10.7456 | 152.702 | -10.9382 | -50.361 | 1.4343
49.0013 | 10.7954 | 151.699 | -11.0061 | -51.4019 | 1.4149
50.0017 | 10.8441 | 150.745 | -11.1891 | -52.6147 | 1.3775
51.0015 | 10.8906 | 149.762 | -11.3422 | -54.271 | 1.3461
52.0023 | 10.9274 | 148.764 | -11.5964 | -56.3548 | 1.3016
53.0082 | 10.9771 | 147.755 | -11.7939 | -58.3834 | 1.2649
54.0023 | 11.0171 | 146.766 | -12.131 | -60.6413 | 1.211
55.0023 | 11.0607 | 145.838 | -12.3939 | -63.1159 | 1.1689
56.0018 | 11.0958 | 144.934 | -12.8164 | -66.0386 | 1.1087
57.0017 | 11.1252 | 143.986 | -13.0909 | -69.7944 | 1.0705
58.0018 | 11.1628 | 143.109 | -13.3136 | -73.6539 | 1.0388
59.0016 | 11.1962 | 142.149 | -13.6168 | -77.8712 | 0.99925
60.0018 | 11.22 | 141.289 | -13.9492 | -82.3639 | 0.95901
61.0016 | 11.2441 | 140.438 | -13.9586 | -86.6758 | 0.95532
62.002 | 11.2591 | 139.583 | -14.1779 | -91.724 | 0.92984
63.0021 | 11.2741 | 138.802 | -14.1668 | -95.9055 | 0.92943
64.0019 | 11.2773 | 137.957 | -14.246 | -99.9764 | 0.92062
65.0029 | 11.2801 | 137.106 | -14.1794 | -104.117 | 0.92744
66.002 | 11.2834 | 136.264 | -14.3044 | -108.812 | 0.91381
67.0017 | 11.2736 | 135.503 | -14.1559 | -110.953 | 0.93065
68.0015 | 11.2557 | 134.738 | -14.2638 | -114.285 | 0.92103
69.0025 | 11.2302 | 133.904 | -14.1508 | -115.889 | 0.93587
70.0019 | 11.2076 | 133.105 | -14.1438 | -119.054 | 0.93907
71.0016 | 11.172 | 132.257 | -14.1457 | -120.417 | 0.94272
72.0072 | 11.1412 | 131.427 | -14.167 | -122.349 | 0.94376
73.0016 | 11.0925 | 130.569 | -14.3059 | -124.311 | 0.93399
74.0016 | 11.0509 | 129.751 | -14.4513 | -125.348 | 0.92287
75.002 | 11.0054 | 129.009 | -14.6218 | -129.314 | 0.90966
76.002 | 10.9487 | 128.199 | -14.8333 | -131.804 | 0.89357
77.001 | 10.8894 | 127.429 | -14.9844 | -135.807 | 0.88415
78.0019 | 10.8193 | 126.637 | -15.0746 | -141.058 | 0.88211
79.0017 | 10.7622 | 125.777 | -15.0857 | -146.669 | 0.8868
80.0018 | 10.6882 | 124.983 | -15.023 | -152.813 | 0.90089
81.0013 | 10.6141 | 124.098 | -14.8287 | -159.065 | 0.92923
82.0016 | 10.543 | 123.337 | -14.3339 | -165.426 | 0.99191
83.0014 | 10.4684 | 122.487 | -13.7125 | -170.707 | 1.0749
84.0007 | 10.396 | 121.643 | -13.121 | -173.543 | 1.1605
85.002 | 10.3241 | 120.702 | -12.3559 | -177.29 | 1.2783
86.0018 | 10.2497 | 119.945 | -11.6523 | -179.26 | 1.3986
87.0019 | 10.1714 | 119.125 | -11.059 | 179.99 | 1.5115
88.0015 | 10.0907 | 118.274 | -10.4155 | 179.442 | 1.6437
89.0018 | 10.0061 | 117.527 | -9.7803 | 179.837 | 1.7867
90.0017 | 9.9304 | 116.703 | -9.2184 | -179.445 | 1.9239
91.0018 | 9.8385 | 115.857 | -8.633 | -179.121 | 2.0813
92.0015 | 9.7644 | 114.94 | -8.0828 | -177.11 | 2.2381
93.0013 | 9.667 | 114.079 | -7.59 | -175.875 | 2.3974
94.0019 | 9.5829 | 113.223 | -7.1253 | -173.707 | 2.5559
95.0017 | 9.4905 | 112.32 | -6.6675 | -171.369 | 2.7258
96.0021 | 9.4153 | 111.343 | -6.2401 | -168.913 | 2.8911
97.0017 | 9.3402 | 110.337 | -5.7988 | -166.848 | 3.0718
98.0015 | 9.2721 | 109.287 | -5.4702 | -164.167 | 3.2185
99.0021 | 9.2138 | 108.233 | -5.1254 | -161.399 | 3.3752
100.002 | 9.1732 | 107.152 | -4.8535 | -158.873 | 3.5022
101.014 | 9.1254 | 106.074 | -4.5496 | -156.131 | 3.6511
102.001 | 9.1057 | 104.915 | -4.3246 | -153.565 | 3.7587
103.002 | 9.077 | 103.715 | -4.093 | -151.113 | 3.8768
104.006 | 9.0718 | 102.515 | -3.9179 | -148.631 | 3.9609
105.002 | 9.0721 | 101.26 | -3.7409 | -145.656 | 4.0453
106.002 | 9.0954 | 99.9662 | -3.6157 | -143.107 | 4.0948
107.002 | 9.1242 | 98.692 | -3.4794 | -140.616 | 4.1477
108.002 | 9.1694 | 97.3983 | -3.3426 | -138.132 | 4.1934
109.002 | 9.2298 | 96.0622 | -3.25 | -135.621 | 4.2096
110.002 | 9.3049 | 94.7841 | -3.2039 | -133.508 | 4.195
111.003 | 9.38 | 93.5099 | -3.1099 | -131.251 | 4.2045
112.002 | 9.4817 | 92.3333 | -3.0608 | -129.226 | 4.1781
113.002 | 9.5667 | 91.281 | -3.079 | -127.539 | 4.1269
114.01 | 9.6695 | 90.1449 | -3.0551 | -125.828 | 4.0882
115.002 | 9.7651 | 89.1222 | -3.0696 | -124.442 | 4.0348
116.002 | 9.8572 | 88.0999 | -3.086 | -123.17 | 3.9829
117.002 | 9.9406 | 87.154 | -3.1615 | -122.21 | 3.9082
118.002 | 10.0287 | 86.113 | -3.2225 | -121.524 | 3.8395
119.002 | 10.1102 | 85.1804 | -3.2804 | -121.045 | 3.7764
120.002 | 10.1873 | 84.2262 | -3.4146 | -120.759 | 3.6829
121.002 | 10.2638 | 83.2063 | -3.503 | -120.912 | 3.6116
122.002 | 10.3417 | 82.3015 | -3.6094 | -120.929 | 3.5336
123.008 | 10.4201 | 81.3415 | -3.7104 | -121.381 | 3.4594
124.002 | 10.4853 | 80.4439 | -3.8756 | -122.144 | 3.3666
125.002 | 10.5533 | 79.598 | -3.9474 | -122.637 | 3.3115
126.008 | 10.5945 | 78.7232 | -4.0689 | -123.784 | 3.2486
127.002 | 10.6562 | 77.8518 | -4.1386 | -124.82 | 3.1987
128.003 | 10.6883 | 77.0365 | -4.2534 | -126.444 | 3.1439
129.011 | 10.7149 | 76.1489 | -4.2765 | -127.727 | 3.1256
130.002 | 10.7455 | 75.2415 | -4.2886 | -129.141 | 3.1099
131.001 | 10.7681 | 74.4081 | -4.3253 | -130.885 | 3.0883
132.002 | 10.7788 | 73.4683 | -4.3032 | -132.132 | 3.0924
133.002 | 10.7892 | 72.5444 | -4.3082 | -133.719 | 3.0868
134.001 | 10.7984 | 71.6194 | -4.3118 | -134.988 | 3.0822
135.002 | 10.8109 | 70.6786 | -4.2744 | -136.187 | 3.0912
136.007 | 10.8146 | 69.6917 | -4.281 | -137.569 | 3.0875
137.003 | 10.812 | 68.7885 | -4.3053 | -138.783 | 3.0796
138.002 | 10.8219 | 67.8176 | -4.2513 | -139.942 | 3.0956
139.001 | 10.8187 | 66.8067 | -4.1671 | -140.939 | 3.1276
140.003 | 10.8151 | 65.7958 | -4.1157 | -141.838 | 3.1479
141.001 | 10.8098 | 64.7299 | -4.0316 | -142.674 | 3.1812
142.002 | 10.8006 | 63.6914 | -3.9941 | -143.013 | 3.1987
143.008 | 10.7936 | 62.5907 | -3.9486 | -143.521 | 3.2186
144.003 | 10.7837 | 61.5189 | -3.9571 | -143.996 | 3.2191
145.002 | 10.7838 | 60.3133 | -3.9767 | -144.323 | 3.2116
146.002 | 10.7703 | 59.1689 | -3.9642 | -144.537 | 3.2215
147.002 | 10.7813 | 57.9784 | -3.9673 | -144.976 | 3.2162
148.002 | 10.7785 | 56.7868 | -4.0171 | -144.989 | 3.1984
149.002 | 10.7798 | 55.6756 | -4.061 | -144.705 | 3.1814
150.002 | 10.7798 | 54.5199 | -4.1489 | -144.537 | 3.1487
151.002 | 10.7796 | 53.4047 | -4.2576 | -144.001 | 3.1088
152.002 | 10.777 | 52.2949 | -4.3809 | -143.137 | 3.065
153.002 | 10.7709 | 51.1889 | -4.5872 | -142.346 | 2.9937
154.002 | 10.759 | 50.0501 | -4.8355 | -141.366 | 2.9118
155.002 | 10.7492 | 48.97 | -5.1308 | -140.507 | 2.8159
156.002 | 10.7506 | 47.8449 | -5.4822 | -139.385 | 2.702
157.002 | 10.7379 | 46.7418 | -5.8314 | -138.525 | 2.5978
158.002 | 10.7367 | 45.5896 | -6.1568 | -137.556 | 2.5012
159.002 | 10.738 | 44.5557 | -6.5402 | -136.49 | 2.3915
160.001 | 10.7295 | 43.5791 | -6.9872 | -135.32 | 2.2723
161.002 | 10.7212 | 42.6204 | -7.4014 | -133.905 | 2.1675
162.002 | 10.7139 | 41.7142 | -7.8988 | -132.982 | 2.0474
163.006 | 10.6937 | 40.8293 | -8.4711 | -132.11 | 1.9203
164.002 | 10.667 | 39.966 | -9.1431 | -131.189 | 1.7818
165.002 | 10.649 | 39.1015 | -9.8568 | -130.446 | 1.6438
166.002 | 10.6179 | 38.2936 | -10.6801 | -129.764 | 1.4998
167.002 | 10.5936 | 37.4676 | -11.5403 | -129.351 | 1.3616
168.002 | 10.5754 | 36.7102 | -12.457 | -128.97 | 1.2273
169.002 | 10.5495 | 35.912 | -13.544 | -128.251 | 1.0858
170.001 | 10.5337 | 35.1632 | -14.7119 | -127.633 | 0.9506
171.001 | 10.5112 | 34.4346 | -15.8661 | -127.291 | 0.83428
172.002 | 10.4865 | 33.6693 | -17.7101 | -125.323 | 0.67645
173.001 | 10.4522 | 32.9528 | -19.2481 | -125.239 | 0.56883
174.002 | 10.4209 | 32.1612 | -21.703 | -125.009 | 0.43027
175.002 | 10.3851 | 31.3535 | -23.9577 | -127.74 | 0.33324
176.002 | 10.3507 | 30.5112 | -26.9662 | -135.083 | 0.23661
177.001 | 10.3179 | 29.609 | -31.3003 | -150.694 | 0.14419
178.005 | 10.2919 | 28.6628 | -33.9081 | 169.139 | 0.10712
179.003 | 10.2657 | 27.7863 | -30.6467 | 137.717 | 0.1564
180.002 | 10.2385 | 26.8396 | -27.4889 | 132.676 | 0.22568
181.002 | 10.2145 | 25.8975 | -25.0752 | 130.386 | 0.29882
182.003 | 10.1712 | 24.9545 | -23.4285 | 127.586 | 0.36301
183.002 | 10.1349 | 23.9829 | -22.3026 | 127.512 | 0.41501
184.002 | 10.0864 | 22.9778 | -21.1179 | 130.844 | 0.47834
185.002 | 10.0431 | 21.9013 | -19.9372 | 132.805 | 0.55077
186.008 | 9.9933 | 20.829 | -19.122 | 133.871 | 0.6085
187.003 | 9.9568 | 19.667 | -18.2451 | 137.565 | 0.67603
188.003 | 9.9214 | 18.4798 | -17.2602 | 140.053 | 0.7604
189.001 | 9.8926 | 17.3109 | -16.5461 | 143.301 | 0.8284
190.002 | 9.8657 | 16.1559 | -15.7701 | 147.186 | 0.90876
191.001 | 9.838 | 15.0099 | -15.0986 | 151.506 | 0.98511
192.002 | 9.815 | 13.8257 | -14.6504 | 155.045 | 1.0401
193.002 | 9.7911 | 12.637 | -14.1618 | 158.582 | 1.1035
194.002 | 9.7681 | 11.3357 | -13.7948 | 161.584 | 1.1543
195.002 | 9.7588 | 10.061 | -13.3904 | 164.524 | 1.2108
196.003 | 9.7488 | 8.8135 | -13.0535 | 167.553 | 1.2603
197.002 | 9.7538 | 7.5021 | -12.6336 | 169.337 | 1.3222
198.002 | 9.7661 | 6.1676 | -12.3399 | 172.102 | 1.366
199.002 | 9.7818 | 4.9085 | -11.6954 | 174.096 | 1.469
200.002 | 9.8051 | 3.6057 | -11.3855 | 176.848 | 1.5185
201.001 | 9.8187 | 2.3496 | -11.0278 | 178.799 | 1.5802
202.002 | 9.8388 | 1.0879 | -10.6463 | -179.161 | 1.6477
203.002 | 9.8648 | -0.19558 | -10.4247 | -177.276 | 1.6855
204.002 | 9.8919 | -1.5289 | -10.1648 | -175.851 | 1.7316
205.002 | 9.9227 | -2.8452 | -10.0014 | -174.928 | 1.7584
206.007 | 9.9583 | -4.1942 | -9.9678 | -174.054 | 1.758
207.008 | 10.0119 | -5.5259 | -9.8238 | -173.497 | 1.7765
208.002 | 10.0566 | -6.7999 | -9.7656 | -173.562 | 1.7793
209.011 | 10.1112 | -8.1038 | -9.5398 | -173.554 | 1.815
210.002 | 10.1551 | -9.3685 | -9.558 | -173.075 | 1.8019
211.002 | 10.2065 | -10.6033 | -9.6755 | -172.987 | 1.767
212.001 | 10.2495 | -11.8734 | -9.8079 | -173.234 | 1.7314
213.002 | 10.3066 | -13.0617 | -10.0168 | -174.3 | 1.6789
214.002 | 10.3568 | -14.2932 | -10.1878 | -175.433 | 1.6364
215.002 | 10.3973 | -15.4796 | -10.4268 | -176.877 | 1.5843
216.002 | 10.4421 | -16.6302 | -10.8107 | -178.547 | 1.5076
217.002 | 10.4781 | -17.7526 | -10.8957 | 179.23 | 1.4867
218.009 | 10.5201 | -18.8347 | -11.375 | 177.513 | 1.3997
219.003 | 10.5581 | -19.9288 | -11.5232 | 175.236 | 1.3699
220.007 | 10.5853 | -20.9882 | -11.968 | 173.077 | 1.2971
221.002 | 10.6206 | -22.0146 | -12.2294 | 170.382 | 1.2534
222.002 | 10.6562 | -23.0559 | -12.6865 | 167.831 | 1.1841
223.001 | 10.6983 | -23.9988 | -13.1647 | 165.113 | 1.115
224.001 | 10.7316 | -25.021 | -13.7267 | 160.83 | 1.041
225.003 | 10.7752 | -25.9491 | -14.3168 | 156.343 | 0.96759
226.001 | 10.8096 | -26.851 | -14.554 | 151.52 | 0.93774
227.002 | 10.8374 | -27.7418 | -14.9689 | 146.077 | 0.89106
228.002 | 10.8769 | -28.6742 | -15.4554 | 140.535 | 0.83862
229.003 | 10.905 | -29.5609 | -15.5298 | 135.673 | 0.82877
230.002 | 10.9464 | -30.4316 | -15.5643 | 130.936 | 0.82155
231.002 | 10.9701 | -31.2824 | -15.7211 | 126.722 | 0.80463
232.002 | 11.0041 | -32.1414 | -16.0376 | 121.079 | 0.77276
233.002 | 11.0245 | -32.9809 | -15.9903 | 118.317 | 0.77515
234.003 | 11.0573 | -33.7935 | -16.0798 | 114.568 | 0.76431
235.002 | 11.079 | -34.5759 | -16.2208 | 111.374 | 0.7501
236.002 | 11.1035 | -35.3297 | -16.3129 | 108.51 | 0.7401
237.002 | 11.1152 | -36.0685 | -16.6605 | 104.675 | 0.71007
238.001 | 11.1368 | -36.7766 | -16.7871 | 103.577 | 0.69804
239.006 | 11.1431 | -37.4533 | -16.7969 | 102.566 | 0.69675
240.002 | 11.1452 | -38.0696 | -17.3778 | 100.51 | 0.65148
241.002 | 11.1541 | -38.6668 | -18.0399 | 99.6664 | 0.603
242.002 | 11.1546 | -39.3131 | -18.6472 | 100.706 | 0.56222
243.003 | 11.1663 | -39.9255 | -19.3125 | 100.472 | 0.52004
244.002 | 11.1624 | -40.4933 | -20.2759 | 103.269 | 0.46563
245.002 | 11.1694 | -41.125 | -20.8008 | 108.413 | 0.43795
246.001 | 11.1814 | -41.7128 | -22.0269 | 112.442 | 0.37975
247.002 | 11.1932 | -42.352 | -22.96 | 118.108 | 0.3406
248.002 | 11.2022 | -42.981 | -24.0136 | 123.583 | 0.30137
249.003 | 11.2118 | -43.6603 | -26.0601 | 132.177 | 0.23783
250.002 | 11.2243 | -44.366 | -26.5565 | 135.652 | 0.2243
251.002 | 11.2316 | -45.0805 | -28.5077 | 141.029 | 0.17902
252.002 | 11.2263 | -45.8474 | -30.5433 | 143.12 | 0.1417
253.005 | 11.2268 | -46.7068 | -35.1112 | 142.358 | 0.083743
254.003 | 11.2208 | -47.5688 | -40.7248 | 114.12 | 0.04391
255.008 | 11.2085 | -48.492 | -37.5832 | 23.2326 | 0.063134
256.001 | 11.1881 | -49.5117 | -30.2675 | 7.0606 | 0.14692
257.002 | 11.1661 | -50.5056 | -25.7542 | 4.7998 | 0.24766
258.002 | 11.1331 | -51.565 | -22.5885 | 1.9881 | 0.35796
259.002 | 11.0898 | -52.6566 | -20.0001 | 4.9687 | 0.48468
260.003 | 11.0377 | -53.7603 | -17.9233 | 4.6793 | 0.61942
261.002 | 10.98 | -54.8893 | -16.0309 | 3.6947 | 0.77551
262.011 | 10.9141 | -56.0203 | -14.3395 | 3.3527 | 0.94973
263.002 | 10.8453 | -57.1807 | -12.951 | 3.7598 | 1.1237
264.007 | 10.7633 | -58.3479 | -11.6558 | 3.6726 | 1.3174
265.002 | 10.6804 | -59.5475 | -10.5693 | 3.741 | 1.5082
266.003 | 10.5977 | -60.6994 | -9.5942 | 4.3314 | 1.7047
267.002 | 10.5081 | -61.8846 | -8.7238 | 4.8169 | 1.9054
268.002 | 10.4134 | -63.0618 | -7.9823 | 5.0774 | 2.0997
269.003 | 10.322 | -64.1944 | -7.3597 | 6.0743 | 2.2816
270.002 | 10.2302 | -65.2872 | -6.7763 | 6.7206 | 2.4685
271.002 | 10.1431 | -66.3764 | -6.3067 | 7.2992 | 2.6343
272.001 | 10.0615 | -67.424 | -5.8951 | 8.0735 | 2.7908
273.002 | 9.9726 | -68.489 | -5.5445 | 9.0579 | 2.9383
274.002 | 9.8963 | -69.5262 | -5.287 | 9.7822 | 3.0558
275.002 | 9.8256 | -70.5561 | -5.0881 | 10.6627 | 3.1542
276.002 | 9.7614 | -71.6178 | -4.9737 | 11.6923 | 3.2213
277.002 | 9.702 | -72.6274 | -4.9127 | 12.8975 | 3.2673
278.002 | 9.6574 | -73.7087 | -4.903 | 14.9072 | 3.2883
279.003 | 9.6126 | -74.7454 | -4.9492 | 16.8388 | 3.2877
280.002 | 9.5671 | -75.7891 | -5.0358 | 18.7784 | 3.2719
281.002 | 9.5365 | -76.8402 | -5.1483 | 21.0946 | 3.2404
282.002 | 9.5189 | -77.8552 | -5.3051 | 23.8338 | 3.1877
283.002 | 9.5017 | -78.9235 | -5.4611 | 26.6206 | 3.1361
284.002 | 9.4982 | -80.0187 | -5.567 | 29.9591 | 3.0986
285.002 | 9.502 | -81.0467 | -5.6768 | 33.5789 | 3.0574
286.003 | 9.509 | -82.1026 | -5.8101 | 37.296 | 3.0075
287.001 | 9.5289 | -83.1581 | -5.9172 | 41.152 | 2.9629
288.002 | 9.5483 | -84.2243 | -5.9408 | 45.202 | 2.948
289.002 | 9.5809 | -85.2759 | -5.9515 | 49.198 | 2.9331
290.002 | 9.619 | -86.3623 | -5.8388 | 53.317 | 2.9589
291.002 | 9.659 | -87.4495 | -5.6715 | 56.96 | 3.0034
292.002 | 9.7018 | -88.5781 | -5.4727 | 60.2405 | 3.059
293.002 | 9.7572 | -89.6679 | -5.2105 | 63.1101 | 3.1343
294.007 | 9.8031 | -90.7892 | -4.983 | 65.0206 | 3.202
295.002 | 9.8559 | -91.8906 | -4.7341 | 66.6134 | 3.2768
296.003 | 9.9265 | -93.0612 | -4.5273 | 67.5403 | 3.3299
297.002 | 9.9838 | -94.2261 | -4.3326 | 68.4148 | 3.3843
298.002 | 10.0526 | -95.4303 | -4.2238 | 68.5755 | 3.4003
299.002 | 10.1159 | -96.6543 | -4.0824 | 68.7617 | 3.4318
300.002 | 10.1919 | -97.7604 | -3.9474 | 68.7855 | 3.4559
301.002 | 10.2526 | -99.0159 | -3.8571 | 68.3502 | 3.468
302.002 | 10.3235 | -100.219 | -3.8219 | 67.7049 | 3.4534
303.002 | 10.3917 | -101.412 | -3.7216 | 67.0183 | 3.4665
304.002 | 10.4643 | -102.605 | -3.5774 | 66.1593 | 3.496
305.003 | 10.5264 | -103.718 | -3.5551 | 64.8728 | 3.4796
306.002 | 10.6053 | -104.853 | -3.4526 | 63.7872 | 3.4893
307.003 | 10.6628 | -105.99 | -3.3789 | 62.3863 | 3.496
308.002 | 10.7323 | -107.122 | -3.3349 | 61.1147 | 3.4854
309.002 | 10.8064 | -108.256 | -3.3129 | 60.0126 | 3.464
310.003 | 10.8645 | -109.368 | -3.2495 | 58.798 | 3.4662
311.002 | 10.9262 | -110.427 | -3.2488 | 57.7914 | 3.4413
312.005 | 10.9844 | -111.478 | -3.1282 | 56.7902 | 3.4668
313.002 | 11.0374 | -112.548 | -3.1552 | 55.8731 | 3.4341
314.002 | 11.096 | -113.593 | -3.1151 | 54.7952 | 3.4266
315.002 | 11.1584 | -114.661 | -2.9483 | 53.899 | 3.4692
316.002 | 11.2023 | -115.658 | -2.9236 | 52.9033 | 3.4614
317.002 | 11.2405 | -116.684 | -2.8892 | 51.7821 | 3.4598
318.002 | 11.2758 | -117.729 | -2.8616 | 50.848 | 3.4566
319.002 | 11.3058 | -118.737 | -2.8317 | 49.7389 | 3.4566
320.003 | 11.3306 | -119.73 | -2.8587 | 48.7149 | 3.4355
321.002 | 11.3514 | -120.72 | -2.879 | 47.7097 | 3.4189
322.002 | 11.3635 | -121.674 | -2.998 | 46.74 | 3.3664
323.002 | 11.3764 | -122.62 | -3.026 | 45.9638 | 3.3502
324.001 | 11.381 | -123.533 | -3.1148 | 45.1664 | 3.3134
325.001 | 11.38 | -124.445 | -3.2024 | 44.4956 | 3.2798
326.002 | 11.3849 | -125.342 | -3.2866 | 44.0701 | 3.2455
327.002 | 11.3713 | -126.206 | -3.3951 | 43.4529 | 3.2094
328.001 | 11.3639 | -127.03 | -3.5437 | 42.7806 | 3.1565
329.002 | 11.3496 | -127.841 | -3.7273 | 42.4126 | 3.0942
330.002 | 11.3329 | -128.658 | -3.9445 | 41.6324 | 3.0222
331.002 | 11.3092 | -129.496 | -4.1259 | 41.2809 | 2.9668
332.002 | 11.2811 | -130.275 | -4.4092 | 40.6972 | 2.8793
333.002 | 11.2522 | -131.08 | -4.7414 | 40.1808 | 2.7787
334.002 | 11.2242 | -131.817 | -5.1342 | 39.9011 | 2.6626
335.002 | 11.1968 | -132.618 | -5.6534 | 39.7161 | 2.5139
336.007 | 11.1665 | -133.38 | -6.1914 | 39.148 | 2.3693
337.002 | 11.1354 | -134.204 | -6.6701 | 39.0661 | 2.249
338.002 | 11.0958 | -134.967 | -7.2732 | 39.0196 | 2.1063
339.002 | 11.0661 | -135.821 | -7.9474 | 38.7196 | 1.9543
340.002 | 11.0251 | -136.607 | -8.5616 | 38.4187 | 1.8286
341.002 | 10.9951 | -137.396 | -9.2284 | 37.1672 | 1.6984
342.002 | 10.9567 | -138.182 | -10.0771 | 36.0751 | 1.5463
343.002 | 10.9109 | -138.967 | -10.9165 | 34.1907 | 1.4107
344.002 | 10.8772 | -139.727 | -11.7598 | 31.9275 | 1.2847
345.003 | 10.8378 | -140.506 | -12.8661 | 28.6107 | 1.1357
346.002 | 10.7977 | -141.232 | -13.7608 | 24.6563 | 1.029
347.002 | 10.7633 | -142.013 | -15.0727 | 20.1444 | 0.88802
348.004 | 10.7308 | -142.779 | -16.2088 | 14.2232 | 0.78192
349.002 | 10.6924 | -143.554 | -17.2563 | 6.1451 | 0.69605
350.002 | 10.6463 | -144.298 | -18.1683 | -2.0802 | 0.62995
351.002 | 10.6056 | -145.066 | -18.8115 | -11.1338 | 0.5877
352.002 | 10.5706 | -145.921 | -19.0914 | -23.7833 | 0.57135
353.002 | 10.5169 | -146.756 | -18.777 | -32.4149 | 0.5961
354.002 | 10.4848 | -147.601 | -18.3106 | -42.3722 | 0.63135
355.002 | 10.4365 | -148.437 | -17.5578 | -49.4875 | 0.69241
356.001 | 10.3964 | -149.364 | -16.8067 | -55.8621 | 0.75852
357.005 | 10.3428 | -150.284 | -15.9828 | -60.5494 | 0.83927
358.003 | 10.3049 | -151.256 | -15.1366 | -64.2789 | 0.92936
359.002 | 10.2658 | -152.189 | -14.6464 | -65.2903 | 0.98787
FREQ | 1.2276
CONICAL | CUTTHETA= | 20
ANGLE | RHC | RPHD | LHC | LPHD | AXIAL
0.0013 | 10.4737 | 177.098 | -14.9026 | -131.417 | 0.93638
1.0022 | 10.4273 | 176.436 | -14.3308 | -128.848 | 1.0056
2.0021 | 10.3798 | 174.934 | -13.877 | -127.876 | 1.0655
3.0096 | 10.3342 | 173.94 | -13.2371 | -124.874 | 1.1532
4.0023 | 10.2969 | 172.99 | -12.7053 | -121.924 | 1.2316
5.0024 | 10.2549 | 171.858 | -12.2461 | -119.761 | 1.305
6.0025 | 10.2204 | 170.855 | -11.9495 | -116.4 | 1.3559
7.0017 | 10.1955 | 169.808 | -11.6711 | -114.558 | 1.4043
8.0015 | 10.1565 | 168.678 | -11.3794 | -111.948 | 1.459
9.0016 | 10.1246 | 167.565 | -11.0915 | -109.952 | 1.514
10.0018 | 10.099 | 166.216 | -10.9113 | -106.293 | 1.5505
11.0016 | 10.0674 | 164.986 | -10.7879 | -103.7 | 1.5786
12.0017 | 10.0414 | 163.908 | -10.6686 | -101.497 | 1.6054
13.0108 | 10.0215 | 162.736 | -10.5973 | -98.4393 | 1.6224
14.0015 | 10.0028 | 161.692 | -10.4406 | -95.2624 | 1.6557
15.0023 | 9.9901 | 160.49 | -10.4491 | -92.8151 | 1.6565
16.0023 | 9.98 | 159.227 | -10.3597 | -89.9756 | 1.6757
17.0018 | 9.9728 | 158.044 | -10.3303 | -86.872 | 1.6828
18.0031 | 9.9618 | 156.839 | -10.3601 | -84.4989 | 1.6792
19.0016 | 9.9642 | 155.734 | -10.3433 | -82.0866 | 1.682
20.0022 | 9.9744 | 154.701 | -10.2244 | -79.2901 | 1.7033
21.0014 | 9.9751 | 153.524 | -10.2783 | -77.5118 | 1.6926
22.0018 | 9.9819 | 152.311 | -10.2681 | -75.4707 | 1.6932
23.0016 | 9.9931 | 151.119 | -10.3162 | -73.2587 | 1.6816
24.0016 | 10.0016 | 149.951 | -10.4308 | -71.7731 | 1.6578
25.0022 | 10.0008 | 148.88 | -10.4637 | -69.5053 | 1.6517
26.0016 | 10.007 | 147.761 | -10.6253 | -68.6734 | 1.6199
27.0016 | 10.0168 | 146.705 | -10.755 | -66.8456 | 1.5939
28.0019 | 10.019 | 145.512 | -10.9615 | -66.1096 | 1.5559
29.0024 | 10.0222 | 144.363 | -11.2106 | -65.912 | 1.5111
30.0014 | 10.0352 | 143.218 | -11.4139 | -65.5498 | 1.4738
31.0074 | 10.0439 | 142.101 | -11.7262 | -65.1139 | 1.4201
32.0013 | 10.0491 | 141.004 | -12.0779 | -65.5275 | 1.3626
33.0019 | 10.0599 | 139.988 | -12.3867 | -66.5258 | 1.3132
34.0022 | 10.0756 | 138.881 | -12.7122 | -68.0427 | 1.2625
35.0017 | 10.0988 | 137.787 | -12.9853 | -70.7462 | 1.22
36.0016 | 10.1206 | 136.61 | -13.3825 | -73.6396 | 1.1624
37.0021 | 10.1447 | 135.47 | -13.4833 | -76.3828 | 1.1457
38.0019 | 10.1614 | 134.397 | -13.7093 | -80.263 | 1.114
39.0021 | 10.1952 | 133.359 | -13.8205 | -84.2921 | 1.0956
40.0018 | 10.2178 | 132.258 | -13.801 | -88.6411 | 1.0952
41.0018 | 10.2514 | 131.077 | -13.7669 | -93.4163 | 1.0952
42.0017 | 10.285 | 129.9 | -13.5084 | -96.9779 | 1.124
43.0021 | 10.3163 | 128.815 | -13.215 | -100.311 | 1.1586
44.0016 | 10.3505 | 127.813 | -12.8241 | -102.747 | 1.2073
45.0079 | 10.394 | 126.761 | -12.388 | -105.157 | 1.2633
46.0022 | 10.4326 | 125.658 | -12.0333 | -107.759 | 1.3103
47.0018 | 10.4771 | 124.512 | -11.589 | -109.396 | 1.3723
48.0019 | 10.5106 | 123.454 | -11.2835 | -110.055 | 1.4161
49.0013 | 10.5526 | 122.451 | -11.0167 | -111.273 | 1.4534
50.0017 | 10.5919 | 121.398 | -10.7586 | -111.74 | 1.4907
51.0015 | 10.6422 | 120.337 | -10.5246 | -112.822 | 1.5227
52.0023 | 10.6826 | 119.199 | -10.5111 | -114.016 | 1.518
53.0082 | 10.7263 | 118.149 | -10.3835 | -113.822 | 1.5328
54.0023 | 10.7658 | 117.126 | -10.3768 | -114.852 | 1.527
55.0023 | 10.8178 | 116.115 | -10.3696 | -115.552 | 1.5191
56.0018 | 10.86 | 115.118 | -10.5007 | -116.651 | 1.4889
57.0017 | 10.8974 | 114.056 | -10.7429 | -117.791 | 1.4415
58.0018 | 10.9416 | 113.082 | -10.8127 | -118.868 | 1.4226
59.0016 | 10.988 | 112.023 | -11.034 | -120.471 | 1.3793
60.0018 | 11.0366 | 111.174 | -11.2241 | -122.954 | 1.3417
61.0016 | 11.074 | 110.249 | -11.4802 | -124.858 | 1.297
62.002 | 11.1123 | 109.357 | -11.6602 | -127.5 | 1.2647
63.0021 | 11.143 | 108.442 | -11.9022 | -130.663 | 1.2255
64.0019 | 11.1844 | 107.555 | -12.0145 | -132.822 | 1.2039
65.0029 | 11.2074 | 106.645 | -12.1318 | -134.863 | 1.1846
66.002 | 11.2361 | 105.81 | -12.1925 | -137.878 | 1.1724
67.0017 | 11.2587 | 105.057 | -12.2458 | -139.4 | 1.1622
68.0015 | 11.2717 | 104.334 | -12.3272 | -141.723 | 1.1496
69.0025 | 11.2675 | 103.515 | -12.2809 | -143.935 | 1.1563
70.0019 | 11.2772 | 102.787 | -12.34 | -147.042 | 1.1471
71.0016 | 11.2594 | 102.023 | -12.1563 | -148.983 | 1.1741
72.0072 | 11.2481 | 101.248 | -12.2387 | -151.172 | 1.1645
73.0016 | 11.2304 | 100.528 | -12.2863 | -153.936 | 1.1605
74.0016 | 11.2032 | 99.8528 | -12.3552 | -154.997 | 1.1549
75.002 | 11.179 | 99.2456 | -12.3841 | -157.668 | 1.1543
76.002 | 11.1403 | 98.6087 | -12.5579 | -159.138 | 1.1365
77.001 | 11.0954 | 97.8856 | -12.6811 | -161.041 | 1.1262
78.0019 | 11.0468 | 97.1984 | -12.9848 | -163.911 | 1.0936
79.0017 | 10.9978 | 96.5191 | -13.3514 | -166.692 | 1.0542
80.0018 | 10.9347 | 95.9099 | -13.7007 | -170.335 | 1.0199
81.0013 | 10.8693 | 95.2898 | -14.0469 | -174.905 | 0.98743
82.0016 | 10.8061 | 94.5442 | -14.2473 | 179.627 | 0.97191
83.0014 | 10.732 | 93.8511 | -14.2993 | 174.222 | 0.9744
84.0007 | 10.6499 | 93.1184 | -14.31 | 169.297 | 0.98246
85.002 | 10.5771 | 92.3766 | -14.0264 | 163.361 | 1.0237
86.0018 | 10.4921 | 91.6699 | -13.5904 | 156.549 | 1.0872
87.0019 | 10.4091 | 91.0147 | -12.997 | 152.937 | 1.1755
88.0015 | 10.3189 | 90.2071 | -12.3795 | 149.892 | 1.2756
89.0018 | 10.2347 | 89.4033 | -11.6362 | 147.55 | 1.4036
90.0017 | 10.1454 | 88.6292 | -10.912 | 146.443 | 1.5421
91.0018 | 10.0616 | 87.837 | -10.1784 | 144.728 | 1.6952
92.0015 | 9.9745 | 87.0381 | -9.5875 | 145.373 | 1.8338
93.0013 | 9.8765 | 86.2167 | -8.9291 | 145.221 | 2.0021
94.0019 | 9.7884 | 85.3605 | -8.3784 | 145.728 | 2.1564
95.0017 | 9.7027 | 84.445 | -7.7824 | 146.811 | 2.3345
96.0021 | 9.6204 | 83.5648 | -7.2741 | 148.144 | 2.5009
97.0017 | 9.5429 | 82.5823 | -6.7978 | 149.596 | 2.6681
98.0015 | 9.4601 | 81.5152 | -6.3349 | 151.203 | 2.8441
99.0021 | 9.3975 | 80.4674 | -5.9356 | 153.662 | 3.0025
100.002 | 9.3373 | 79.2738 | -5.5485 | 155.838 | 3.1646
101.014 | 9.2879 | 78.0685 | -5.2099 | 158.302 | 3.3126
102.001 | 9.2535 | 76.8493 | -4.9202 | 161.052 | 3.4418
103.002 | 9.2275 | 75.4994 | -4.6604 | 163.386 | 3.5602
104.006 | 9.2204 | 74.1855 | -4.3785 | 166.166 | 3.6842
105.002 | 9.2206 | 72.9323 | -4.1714 | 169.179 | 3.7758
106.002 | 9.2303 | 71.5964 | -3.9776 | 171.853 | 3.8594
107.002 | 9.2526 | 70.203 | -3.7986 | 174.474 | 3.932
108.002 | 9.2781 | 68.8897 | -3.6595 | 176.919 | 3.9856
109.002 | 9.3159 | 67.5202 | -3.5006 | 179.799 | 4.0435
110.002 | 9.3682 | 66.1552 | -3.4025 | -177.94 | 4.0658
111.003 | 9.4142 | 64.7854 | -3.3214 | -175.212 | 4.0828
112.002 | 9.4829 | 63.4379 | -3.2449 | -172.932 | 4.0866
113.002 | 9.5617 | 62.1275 | -3.2088 | -170.862 | 4.0659
114.01 | 9.6403 | 60.8089 | -3.2107 | -168.659 | 4.027
115.002 | 9.7302 | 59.5854 | -3.2118 | -166.837 | 3.9835
116.002 | 9.8114 | 58.4394 | -3.2874 | -164.978 | 3.9097
117.002 | 9.9102 | 57.3097 | -3.4002 | -163.702 | 3.8126
118.002 | 9.9935 | 56.2329 | -3.4971 | -162.269 | 3.7319
119.002 | 10.0719 | 55.215 | -3.5932 | -161.383 | 3.6554
120.002 | 10.1512 | 54.2181 | -3.8195 | -160.925 | 3.5255
121.002 | 10.2109 | 53.2065 | -3.9348 | -160.564 | 3.4532
122.002 | 10.2824 | 52.2363 | -4.1057 | -160.436 | 3.3558
123.008 | 10.3376 | 51.2439 | -4.245 | -160.768 | 3.2797
124.002 | 10.3979 | 50.2407 | -4.4553 | -161.27 | 3.1768
125.002 | 10.4482 | 49.2881 | -4.6144 | -161.852 | 3.0995
126.008 | 10.5035 | 48.3254 | -4.805 | -162.878 | 3.0112
127.002 | 10.5534 | 47.408 | -4.9434 | -164.186 | 2.9453
128.003 | 10.5983 | 46.4811 | -5.1306 | -165.536 | 2.8663
129.011 | 10.6425 | 45.6659 | -5.248 | -167.121 | 2.8125
130.002 | 10.6802 | 44.8271 | -5.2872 | -168.699 | 2.7873
131.001 | 10.7125 | 43.973 | -5.4185 | -170.947 | 2.7344
132.002 | 10.7374 | 43.1007 | -5.4509 | -172.539 | 2.7161
133.002 | 10.7584 | 42.2661 | -5.4307 | -174.563 | 2.7159
134.001 | 10.7826 | 41.3512 | -5.4376 | -176.671 | 2.706
135.002 | 10.8036 | 40.4237 | -5.3487 | -177.81 | 2.7276
136.007 | 10.8317 | 39.4994 | -5.3241 | -179.344 | 2.7265
137.003 | 10.8497 | 38.5815 | -5.2339 | 179.067 | 2.7496
138.002 | 10.8737 | 37.6118 | -5.1991 | 177.818 | 2.7531
139.001 | 10.8889 | 36.6572 | -5.1662 | 176.342 | 2.7588
140.003 | 10.9053 | 35.6926 | -5.0299 | 175.325 | 2.7978
141.001 | 10.9261 | 34.6779 | -4.9516 | 174.243 | 2.8167
142.002 | 10.9347 | 33.7478 | -4.871 | 173.136 | 2.8405
143.008 | 10.9413 | 32.7742 | -4.7694 | 172.218 | 2.8724
144.003 | 10.95 | 31.8107 | -4.7472 | 171.533 | 2.8769
145.002 | 10.9564 | 30.7886 | -4.7163 | 170.952 | 2.8852
146.002 | 10.9524 | 29.723 | -4.726 | 170.639 | 2.8833
147.002 | 10.9509 | 28.6229 | -4.7274 | 170.335 | 2.8833
148.002 | 10.9547 | 27.5171 | -4.8283 | 169.553 | 2.8481
149.002 | 10.9516 | 26.3746 | -4.855 | 169.482 | 2.8403
150.002 | 10.9614 | 25.2606 | -4.9506 | 168.942 | 2.8054
151.002 | 10.9698 | 24.1645 | -5.0053 | 168.906 | 2.7847
152.002 | 10.9723 | 23.0199 | -5.0684 | 169.11 | 2.7635
153.002 | 10.9781 | 21.9478 | -5.1575 | 169.835 | 2.7329
154.002 | 10.9776 | 20.9715 | -5.2432 | 170.701 | 2.7058
155.002 | 10.975 | 19.9147 | -5.4341 | 171.907 | 2.6468
156.002 | 10.9742 | 18.8505 | -5.652 | 173.161 | 2.5806
157.002 | 10.9551 | 17.8073 | -5.9235 | 174.409 | 2.5056
158.002 | 10.9376 | 16.7129 | -6.2635 | 175.465 | 2.4131
159.002 | 10.9431 | 15.6311 | -6.5878 | 176.748 | 2.3221
160.001 | 10.9353 | 14.6076 | -6.9468 | 177.755 | 2.229
161.002 | 10.93 | 13.5829 | -7.3315 | 178.66 | 2.1328
162.002 | 10.9262 | 12.6852 | -7.7709 | -179.795 | 2.0275
163.006 | 10.9187 | 11.7613 | -8.3482 | -177.879 | 1.8977
164.002 | 10.9126 | 10.914 | -9.0647 | -176.324 | 1.7476
165.002 | 10.9005 | 10.0611 | -9.765 | -174.071 | 1.6137
166.002 | 10.8867 | 9.2571 | -10.7353 | -171.949 | 1.4446
167.002 | 10.8693 | 8.4164 | -11.671 | -170.205 | 1.2991
168.002 | 10.8626 | 7.5762 | -12.832 | -167.73 | 1.1369
169.002 | 10.8439 | 6.7193 | -13.9365 | -165.145 | 1.003
170.001 | 10.8315 | 5.8674 | -15.005 | -162.229 | 0.88797
171.001 | 10.8284 | 5.049 | -16.1412 | -159.788 | 0.77921
172.002 | 10.8125 | 4.1859 | -17.6986 | -155.647 | 0.65237
173.001 | 10.8003 | 3.4082 | -19.0246 | -152.437 | 0.56072
174.002 | 10.7824 | 2.5697 | -20.9494 | -145.569 | 0.45014
175.002 | 10.748 | 1.7424 | -23.0134 | -139.923 | 0.35632
176.002 | 10.7158 | 0.88039 | -25.496 | -131.26 | 0.26871
177.001 | 10.6793 | 0.0067061 | -29.1252 | -118.367 | 0.17768
178.005 | 10.6448 | -0.92892 | -34.9119 | -85.9737 | 0.091625
179.003 | 10.6089 | -1.9365 | -37.7915 | -17.0217 | 0.066042
180.002 | 10.5673 | -2.9085 | -33.1165 | 24.4441 | 0.11367
181.002 | 10.5452 | -3.8852 | -29.0692 | 45.5477 | 0.18161
182.003 | 10.5151 | -4.8881 | -25.9861 | 51.7029 | 0.2599
183.002 | 10.483 | -5.7838 | -24.2433 | 61.5168 | 0.31884
184.002 | 10.4373 | -6.7683 | -22.8046 | 68.6012 | 0.37828
185.002 | 10.3964 | -7.7164 | -21.3303 | 75.494 | 0.45041
186.008 | 10.3426 | -8.7806 | -20.3834 | 81.1268 | 0.50544
187.003 | 10.2902 | -9.788 | -19.3123 | 87.5103 | 0.57528
188.003 | 10.2505 | -10.9104 | -18.3759 | 92.6795 | 0.64376
189.001 | 10.2027 | -12.0531 | -17.4312 | 97.7937 | 0.72177
190.002 | 10.1568 | -13.189 | -16.812 | 102.883 | 0.77928
191.001 | 10.1331 | -14.361 | -15.8472 | 109.277 | 0.87336
192.002 | 10.1009 | -15.435 | -15.1303 | 113.554 | 0.95218
193.002 | 10.0749 | -16.5848 | -14.3909 | 119.303 | 1.0401
194.002 | 10.0395 | -17.7472 | -13.6528 | 124.582 | 1.1372
195.002 | 10.012 | -18.8785 | -12.9714 | 129.519 | 1.2343
196.003 | 9.975 | -20.1175 | -12.4705 | 133.742 | 1.3134
197.002 | 9.9549 | -21.3414 | -11.9618 | 137.193 | 1.3962
198.002 | 9.9372 | -22.6397 | -11.5034 | 139.818 | 1.4752
199.002 | 9.9212 | -23.9882 | -10.9362 | 142.353 | 1.5782
200.002 | 9.9194 | -25.3139 | -10.5677 | 143.91 | 1.6473
201.001 | 9.9151 | -26.6101 | -10.2085 | 146.249 | 1.7182
202.002 | 9.9185 | -27.8999 | -9.7307 | 147.934 | 1.8153
203.002 | 9.9154 | -29.2085 | -9.5745 | 149.934 | 1.8492
204.002 | 9.9091 | -30.4592 | -9.2573 | 151.475 | 1.9199
205.002 | 9.9119 | -31.7588 | -9.0625 | 152.909 | 1.9632
206.007 | 9.9171 | -33.071 | -8.9674 | 153.853 | 1.9838
207.008 | 9.9182 | -34.4124 | -8.9375 | 155.248 | 1.9905
208.002 | 9.9304 | -35.7435 | -8.8404 | 155.947 | 2.0102
209.011 | 9.9343 | -37.1202 | -8.824 | 156.028 | 2.0131
210.002 | 9.9448 | -38.3794 | -8.9219 | 156.325 | 1.9879
211.002 | 9.9668 | -39.6929 | -9.1269 | 157.161 | 1.9362
212.001 | 9.9865 | -40.9849 | -9.2523 | 157.454 | 1.9039
213.002 | 10.0006 | -42.2401 | -9.4826 | 157.584 | 1.8506
214.002 | 10.0194 | -43.5034 | -9.7828 | 157.931 | 1.7834
215.002 | 10.0347 | -44.7324 | -10.2261 | 157.957 | 1.6911
216.002 | 10.0535 | -45.9194 | -10.7272 | 157.506 | 1.5923
217.002 | 10.0695 | -46.9752 | -11.1134 | 156.107 | 1.5199
218.009 | 10.0905 | -48.0146 | -11.7623 | 155.519 | 1.4065
219.003 | 10.116 | -49.0105 | -12.2215 | 153.757 | 1.3299
220.007 | 10.1292 | -49.9704 | -12.8819 | 151.875 | 1.2303
221.002 | 10.1517 | -50.9402 | -13.5122 | 149.771 | 1.141
222.002 | 10.1824 | -51.9287 | -14.0837 | 148.112 | 1.0643
223.001 | 10.2119 | -52.8242 | -14.7479 | 144.602 | 0.98246
224.001 | 10.2398 | -53.7064 | -15.483 | 140.696 | 0.8997
225.003 | 10.2821 | -54.6243 | -16.4788 | 137.123 | 0.79818
226.001 | 10.3276 | -55.4481 | -16.9445 | 131.413 | 0.7525
227.002 | 10.3626 | -56.3142 | -17.7565 | 125.015 | 0.68252
228.002 | 10.4194 | -57.0708 | -18.4165 | 117.576 | 0.6284
229.003 | 10.4649 | -57.8784 | -18.6548 | 108.731 | 0.60818
230.002 | 10.499 | -58.6995 | -18.5964 | 100.108 | 0.60989
231.002 | 10.5463 | -59.4782 | -18.7109 | 92.1751 | 0.59863
232.002 | 10.6006 | -60.2845 | -18.4438 | 84.6202 | 0.61348
233.002 | 10.6513 | -61.0084 | -17.8302 | 80.3626 | 0.65459
234.003 | 10.7121 | -61.7439 | -17.5204 | 75.3057 | 0.67366
235.002 | 10.7642 | -62.442 | -17.1493 | 71.9963 | 0.69888
236.002 | 10.8288 | -63.117 | -16.9149 | 67.73 | 0.7127
237.002 | 10.889 | -63.8404 | -16.5829 | 63.4128 | 0.73538
238.001 | 10.9611 | -64.4708 | -16.1919 | 63.249 | 0.76291
239.006 | 11.0252 | -65.1327 | -16.1861 | 61.2576 | 0.7578
240.002 | 11.0836 | -65.8005 | -15.8934 | 61.1472 | 0.77854
241.002 | 11.1493 | -66.4299 | -15.7298 | 59.41 | 0.78738
242.002 | 11.2148 | -67.0891 | -15.7515 | 60.0006 | 0.77951
243.003 | 11.2855 | -67.8063 | -15.5194 | 61.4937 | 0.79415
244.002 | 11.3425 | -68.5247 | -15.3801 | 62.3725 | 0.80171
245.002 | 11.3982 | -69.2537 | -15.331 | 63.8211 | 0.80112
246.001 | 11.4654 | -70.0688 | -15.4665 | 64.1166 | 0.7826
247.002 | 11.5138 | -70.9042 | -15.4819 | 65.3168 | 0.77687
248.002 | 11.5658 | -71.7808 | -15.689 | 65.7123 | 0.75401
249.003 | 11.615 | -72.6917 | -15.9489 | 64.6203 | 0.72762
250.002 | 11.6548 | -73.6663 | -16.0314 | 65.8613 | 0.71744
251.002 | 11.6843 | -74.6001 | -16.5656 | 63.77 | 0.67231
252.002 | 11.6936 | -75.6333 | -17.3762 | 61.2864 | 0.6117
253.005 | 11.7069 | -76.7312 | -18.1418 | 55.6143 | 0.55919
254.003 | 11.6981 | -77.8086 | -18.7295 | 48.7761 | 0.52312
255.008 | 11.6719 | -78.874 | -19.4323 | 38.1196 | 0.48389
256.001 | 11.6456 | -79.9997 | -19.577 | 24.8055 | 0.47734
257.002 | 11.6176 | -81.1196 | -19.2058 | 13.1079 | 0.4998
258.002 | 11.5617 | -82.2784 | -18.3248 | 0.21035 | 0.55676
259.002 | 11.4982 | -83.4172 | -17.0494 | -8.7439 | 0.64963
260.003 | 11.4283 | -84.5405 | -15.8153 | -17.586 | 0.75499
261.002 | 11.3458 | -85.6591 | -14.4709 | -23.9795 | 0.89
262.011 | 11.2586 | -86.7256 | -13.2072 | -28.7121 | 1.0401
263.002 | 11.1666 | -87.7894 | -12.0778 | -31.9685 | 1.1976
264.007 | 11.0617 | -88.9028 | -11.0011 | -34.4729 | 1.3728
265.002 | 10.9616 | -89.9656 | -10.0583 | -35.9634 | 1.5488
266.003 | 10.8526 | -90.9831 | -9.1868 | -37.3584 | 1.7351
267.002 | 10.7451 | -92.0011 | -8.4763 | -37.7553 | 1.9077
268.002 | 10.6391 | -93.0046 | -7.8154 | -38.1008 | 2.0855
269.003 | 10.5241 | -94.0461 | -7.2927 | -38.3287 | 2.246
270.002 | 10.4239 | -94.946 | -6.7615 | -37.7552 | 2.4175
271.002 | 10.3343 | -95.8698 | -6.3053 | -37.8199 | 2.5765
272.001 | 10.2382 | -96.7758 | -5.9894 | -37.0878 | 2.7036
273.002 | 10.1412 | -97.712 | -5.7386 | -35.939 | 2.816
274.002 | 10.0676 | -98.6579 | -5.5324 | -34.8684 | 2.9099
275.002 | 9.9852 | -99.5649 | -5.3838 | -33.7486 | 2.9899
276.002 | 9.9184 | -100.454 | -5.3111 | -32.2325 | 3.0393
277.002 | 9.8544 | -101.339 | -5.3238 | -30.0269 | 3.0577
278.002 | 9.7934 | -102.279 | -5.3758 | -27.5304 | 3.0609
279.003 | 9.7317 | -103.211 | -5.4188 | -24.8333 | 3.0676
280.002 | 9.6864 | -104.1 | -5.5205 | -22.0399 | 3.0474
281.002 | 9.6471 | -104.984 | -5.606 | -18.5691 | 3.0308
282.002 | 9.6125 | -105.902 | -5.6976 | -15.1379 | 3.0106
283.002 | 9.5892 | -106.788 | -5.8194 | -11.6855 | 2.976
284.002 | 9.5784 | -107.731 | -5.8683 | -7.4526 | 2.9627
285.002 | 9.5709 | -108.734 | -5.9201 | -3.0941 | 2.9474
286.003 | 9.5608 | -109.677 | -5.9337 | 1.1741 | 2.9461
287.001 | 9.5772 | -110.672 | -5.8798 | 5.5728 | 2.9591
288.002 | 9.5906 | -111.678 | -5.8021 | 9.9755 | 2.9816
289.002 | 9.6065 | -112.664 | -5.6639 | 13.8129 | 3.0247
290.002 | 9.6413 | -113.753 | -5.4506 | 17.6641 | 3.0888
291.002 | 9.6794 | -114.825 | -5.2679 | 20.8713 | 3.1418
292.002 | 9.7146 | -115.921 | -5.0327 | 23.7006 | 3.2167
293.002 | 9.7625 | -117.037 | -4.8184 | 25.667 | 3.2803
294.007 | 9.8101 | -118.189 | -4.6025 | 27.1038 | 3.3461
295.002 | 9.8535 | -119.348 | -4.4973 | 28.0664 | 3.3706
296.003 | 9.9177 | -120.599 | -4.3494 | 28.8899 | 3.4041
297.002 | 9.9589 | -121.857 | -4.2484 | 29.51 | 3.4282
298.002 | 10.0204 | -123.172 | -4.1843 | 29.6505 | 3.4293
299.002 | 10.0646 | -124.425 | -4.1572 | 29.5888 | 3.4223
300.002 | 10.1181 | -125.756 | -4.0702 | 29.4808 | 3.4359
301.002 | 10.173 | -127.087 | -4.0679 | 28.7436 | 3.4146
302.002 | 10.2177 | -128.427 | -4.0876 | 27.6883 | 3.3888
303.002 | 10.2674 | -129.737 | -4.0817 | 26.5101 | 3.3712
304.002 | 10.3181 | -131.053 | -4.0457 | 25.4421 | 3.3654
305.003 | 10.3729 | -132.325 | -4.0724 | 23.8682 | 3.3332
306.002 | 10.4211 | -133.627 | -4.054 | 22.2101 | 3.3215
307.003 | 10.4732 | -134.927 | -4.0433 | 20.4665 | 3.3054
308.002 | 10.5174 | -136.158 | -4.0713 | 18.8514 | 3.2773
309.002 | 10.5775 | -137.435 | -3.9812 | 17.0597 | 3.2889
310.003 | 10.6273 | -138.606 | -3.9527 | 15.543 | 3.2807
311.002 | 10.6845 | -139.809 | -3.9318 | 13.9053 | 3.2667
312.005 | 10.741 | -140.982 | -3.8202 | 12.3678 | 3.2879
313.002 | 10.8015 | -142.167 | -3.7263 | 10.9103 | 3.3009
314.002 | 10.8546 | -143.35 | -3.6546 | 9.4927 | 3.3082
315.002 | 10.9107 | -144.521 | -3.5083 | 8.0831 | 3.3436
316.002 | 10.9575 | -145.637 | -3.4036 | 6.8979 | 3.3665
317.002 | 11.0001 | -146.761 | -3.3703 | 5.3188 | 3.3628
318.002 | 11.0412 | -147.865 | -3.3359 | 4.0433 | 3.3601
319.002 | 11.0783 | -148.886 | -3.3164 | 2.8331 | 3.3532
320.003 | 11.1128 | -149.909 | -3.3238 | 1.9393 | 3.3366
321.002 | 11.1494 | -150.899 | -3.3264 | 0.92237 | 3.3213
322.002 | 11.1789 | -151.822 | -3.421 | -0.192 | 3.273
323.002 | 11.2076 | -152.795 | -3.4346 | -0.65025 | 3.2567
324.001 | 11.2352 | -153.744 | -3.5115 | -1.665 | 3.2169
325.001 | 11.2562 | -154.686 | -3.5741 | -2.6086 | 3.1854
326.002 | 11.2776 | -155.551 | -3.634 | -3.2541 | 3.155
327.002 | 11.2877 | -156.418 | -3.7731 | -4.0876 | 3.1002
328.001 | 11.2963 | -157.239 | -3.9448 | -5.1381 | 3.0351
329.002 | 11.3096 | -158.02 | -4.0744 | -6.0788 | 2.9846
330.002 | 11.3123 | -158.797 | -4.31 | -6.7699 | 2.9023
331.002 | 11.3191 | -159.558 | -4.5638 | -7.6829 | 2.815
332.002 | 11.3205 | -160.266 | -4.9031 | -8.399 | 2.7049
333.002 | 11.3262 | -161.041 | -5.3126 | -9.2671 | 2.5768
334.002 | 11.3279 | -161.785 | -5.7452 | -9.5665 | 2.4494
335.002 | 11.3253 | -162.553 | -6.2015 | -9.6954 | 2.3232
336.007 | 11.3204 | -163.338 | -6.6594 | -9.7216 | 2.2038
337.002 | 11.3017 | -164.066 | -7.1539 | -9.7597 | 2.0852
338.002 | 11.2863 | -164.841 | -7.7828 | -9.4416 | 1.9418
339.002 | 11.2597 | -165.582 | -8.3695 | -9.6281 | 1.8196
340.002 | 11.2333 | -166.3 | -8.9442 | -9.7289 | 1.7075
341.002 | 11.2107 | -167.046 | -9.667 | -10.0187 | 1.5745
342.002 | 11.1751 | -167.757 | -10.4484 | -10.9499 | 1.4443
343.002 | 11.1497 | -168.501 | -11.6003 | -12.9686 | 1.268
344.002 | 11.1218 | -169.186 | -12.6446 | -14.088 | 1.1276
345.003 | 11.0916 | -169.931 | -14.1236 | -16.3761 | 0.95393
346.002 | 11.0659 | -170.752 | -15.319 | -18.3208 | 0.83355
347.002 | 11.0371 | -171.497 | -17.1268 | -22.5138 | 0.679
348.004 | 10.9969 | -172.339 | -18.8254 | -27.5169 | 0.5609
349.002 | 10.9683 | -173.073 | -20.5393 | -34.7699 | 0.46192
350.002 | 10.9278 | -173.888 | -22.293 | -47.1619 | 0.3792
351.002 | 10.8799 | -174.753 | -23.1065 | -61.9012 | 0.3472
352.002 | 10.8448 | -175.603 | -22.988 | -81.642 | 0.3534
353.002 | 10.7916 | -176.495 | -22.0857 | -99.6515 | 0.3945
354.002 | 10.7461 | -177.34 | -20.3674 | -112.368 | 0.48337
355.002 | 10.6936 | -178.158 | -19.401 | -117.954 | 0.54357
356.001 | 10.649 | -179.028 | -18.107 | -123.978 | 0.63422
357.005 | 10.6009 | -179.951 | -16.9213 | -127.623 | 0.73112
358.003 | 10.5428 | 179.138 | -16.0078 | -129.783 | 0.81777
359.002 | 10.4991 | 178.287 | -15.5947 | -130.239 | 0.86201
FREQ | 1.2429
CONICAL | CUTTHETA= | 20
ANGLE | RHC | RPHD | LHC | LPHD | AXIAL
0.0013 | 10.4547 | 147.968 | -15.5849 | 171.201 | 0.86741
1.0022 | 10.4065 | 147.255 | -14.9479 | 174.782 | 0.93874
2.0021 | 10.3557 | 146.076 | -14.5681 | 175.958 | 0.98655
3.0096 | 10.2968 | 144.84 | -14.0121 | 179.358 | 1.0591
4.0023 | 10.2427 | 143.839 | -13.4279 | -177.002 | 1.1401
5.0024 | 10.1906 | 142.653 | -13.0909 | -174.262 | 1.1925
6.0025 | 10.1415 | 141.65 | -12.8016 | -171.088 | 1.24
7.0017 | 10.0862 | 140.781 | -12.56 | -167.383 | 1.2833
8.0015 | 10.0353 | 139.659 | -12.3789 | -163.509 | 1.3181
9.0016 | 9.9863 | 138.575 | -12.0905 | -160.524 | 1.3706
10.0018 | 9.9347 | 137.306 | -12.0645 | -155.644 | 1.3829
11.0016 | 9.8914 | 136.101 | -11.8737 | -151.596 | 1.4209
12.0017 | 9.8583 | 135.079 | -11.7175 | -147.172 | 1.4523
13.0108 | 9.8214 | 133.957 | -11.5842 | -142.559 | 1.4812
14.0015 | 9.7907 | 132.83 | -11.4261 | -138.643 | 1.5139
15.0023 | 9.7651 | 131.688 | -11.2756 | -134.512 | 1.5451
16.0023 | 9.742 | 130.379 | -11.1679 | -130.105 | 1.5687
17.0018 | 9.7156 | 129.234 | -11.1216 | -127.147 | 1.5819
18.0031 | 9.7048 | 128.043 | -11.0299 | -123.409 | 1.6008
19.0016 | 9.697 | 126.915 | -10.969 | -120.266 | 1.6136
20.0022 | 9.6924 | 125.787 | -10.8827 | -116.196 | 1.6307
21.0014 | 9.6838 | 124.537 | -10.9117 | -113.755 | 1.6268
22.0018 | 9.6822 | 123.293 | -10.9086 | -110.405 | 1.6277
23.0016 | 9.6798 | 122.169 | -10.889 | -107.205 | 1.6319
24.0016 | 9.6858 | 121.05 | -10.906 | -104.647 | 1.6275
25.0022 | 9.6822 | 120.052 | -10.9496 | -101.899 | 1.62
26.0016 | 9.6825 | 118.998 | -11.1297 | -100.037 | 1.5865
27.0016 | 9.6952 | 117.916 | -11.1166 | -97.6817 | 1.5866
28.0019 | 9.7025 | 116.804 | -11.2694 | -96.5267 | 1.5575
29.0024 | 9.7104 | 115.709 | -11.581 | -95.0933 | 1.5009
30.0014 | 9.7229 | 114.645 | -11.727 | -93.6713 | 1.4736
31.0074 | 9.732 | 113.644 | -12.0438 | -92.964 | 1.4191
32.0013 | 9.7467 | 112.631 | -12.4801 | -92.6263 | 1.347
33.0019 | 9.7608 | 111.556 | -12.7708 | -92.9542 | 1.3004
34.0022 | 9.7754 | 110.423 | -13.1884 | -93.9352 | 1.237
35.0017 | 9.7976 | 109.277 | -13.7903 | -95.5181 | 1.151
36.0016 | 9.8138 | 108.163 | -14.2646 | -97.5323 | 1.0876
37.0021 | 9.8343 | 107.136 | -14.77 | -99.7641 | 1.0236
38.0019 | 9.8515 | 106.099 | -15.4484 | -104.937 | 0.94466
39.0021 | 9.8785 | 104.975 | -15.6988 | -110.072 | 0.91491
40.0018 | 9.9006 | 103.878 | -16.0238 | -116.749 | 0.87901
41.0018 | 9.9265 | 102.739 | -16.2105 | -123.423 | 0.85773
42.0017 | 9.9633 | 101.667 | -16.028 | -130.618 | 0.87226
43.0021 | 9.9932 | 100.555 | -15.807 | -138.057 | 0.89169
44.0016 | 10.0248 | 99.5574 | -15.1105 | -143.662 | 0.96277
45.0079 | 10.063 | 98.4391 | -14.4645 | -149.099 | 1.0327
46.0022 | 10.1007 | 97.2527 | -13.7579 | -154.161 | 1.1156
47.0018 | 10.1399 | 96.1413 | -13.083 | -157.96 | 1.2006
48.0019 | 10.1766 | 95.0802 | -12.4774 | -160.758 | 1.2821
49.0013 | 10.2116 | 94.0314 | -11.7644 | -162.963 | 1.3866
50.0017 | 10.2515 | 92.9445 | -11.2032 | -164.765 | 1.4728
51.0015 | 10.298 | 91.7757 | -10.6913 | -166.173 | 1.5543
52.0023 | 10.3381 | 90.69 | -10.294 | -168.112 | 1.6199
53.0082 | 10.3828 | 89.5901 | -9.9346 | -168.218 | 1.6801
54.0023 | 10.4169 | 88.4675 | -9.7007 | -168.988 | 1.7194
55.0023 | 10.4636 | 87.3795 | -9.4122 | -169.063 | 1.7683
56.0018 | 10.5078 | 86.2791 | -9.2693 | -169.547 | 1.7886
57.0017 | 10.5543 | 85.1343 | -9.224 | -170.134 | 1.7884
58.0018 | 10.5991 | 84.0195 | -9.1389 | -169.837 | 1.7968
59.0016 | 10.6481 | 82.891 | -9.149 | -170.437 | 1.7845
60.0018 | 10.7057 | 81.8595 | -9.1815 | -170.953 | 1.7659
61.0016 | 10.7477 | 80.8097 | -9.2697 | -171.527 | 1.7395
62.002 | 10.8027 | 79.7051 | -9.3364 | -172.512 | 1.7151
63.0021 | 10.8502 | 78.6313 | -9.3888 | -173.61 | 1.6954
64.0019 | 10.8953 | 77.6423 | -9.4716 | -174.484 | 1.6705
65.0029 | 10.938 | 76.6598 | -9.6529 | -175.926 | 1.6277
66.002 | 10.982 | 75.6814 | -9.7199 | -176.706 | 1.6069
67.0017 | 11.0188 | 74.7545 | -9.8483 | -177.79 | 1.5764
68.0015 | 11.0564 | 73.9267 | -9.9997 | -179.061 | 1.5423
69.0025 | 11.0829 | 72.9979 | -10.1281 | 178.913 | 1.5149
70.0019 | 11.1091 | 72.1465 | -10.273 | 177.4 | 1.4852
71.0016 | 11.1248 | 71.2825 | -10.4748 | 175.395 | 1.4483
72.0072 | 11.1393 | 70.5519 | -10.6592 | 172.904 | 1.4154
73.0016 | 11.1455 | 69.8312 | -10.9018 | 170.591 | 1.3753
74.0016 | 11.1421 | 69.1167 | -11.1024 | 169.06 | 1.3442
75.002 | 11.148 | 68.4863 | -11.2881 | 166.372 | 1.3148
76.002 | 11.1333 | 67.8313 | -11.4935 | 163.87 | 1.2862
77.001 | 11.1128 | 67.1205 | -11.7042 | 162.495 | 1.2582
78.0019 | 11.0914 | 66.4346 | -11.9204 | 160.041 | 1.2302
79.0017 | 11.0629 | 65.8744 | -12.1991 | 158.331 | 1.1952
80.0018 | 11.0275 | 65.2591 | -12.4707 | 155.767 | 1.163
81.0013 | 10.9859 | 64.7447 | -12.7491 | 152.777 | 1.1316
82.0016 | 10.9316 | 64.0628 | -13.0377 | 149.625 | 1.1014
83.0014 | 10.8776 | 63.4792 | -13.2869 | 146.105 | 1.0769
84.0007 | 10.8155 | 62.9264 | -13.5536 | 142.396 | 1.0518
85.002 | 10.7406 | 62.3532 | -13.7079 | 137.09 | 1.0422
86.0018 | 10.673 | 61.7622 | -13.757 | 131.802 | 1.0444
87.0019 | 10.5903 | 61.3195 | -13.576 | 127.057 | 1.0767
88.0015 | 10.5025 | 60.677 | -13.2046 | 121.524 | 1.1353
89.0018 | 10.4134 | 60.0055 | -12.7301 | 117.268 | 1.2116
90.0017 | 10.3203 | 59.3874 | -12.3017 | 114.206 | 1.2869
91.0018 | 10.2268 | 58.7612 | -11.6617 | 110.804 | 1.4007
92.0015 | 10.125 | 58.0739 | -11.1688 | 109.489 | 1.5005
93.0013 | 10.0384 | 57.4008 | -10.585 | 108.206 | 1.6216
94.0019 | 9.9411 | 56.6508 | -10.0262 | 107.889 | 1.7496
95.0017 | 9.8432 | 55.8879 | -9.4699 | 107.63 | 1.8875
96.0021 | 9.7526 | 55.0557 | -8.9752 | 108.194 | 2.0202
97.0017 | 9.6735 | 54.2192 | -8.5062 | 109.158 | 2.1532
98.0015 | 9.5865 | 53.3248 | -8.064 | 110.07 | 2.2899
99.0021 | 9.5011 | 52.3974 | -7.6145 | 112.07 | 2.4372
100.002 | 9.4196 | 51.3902 | -7.178 | 113.903 | 2.5892
101.014 | 9.353 | 50.2379 | -6.7659 | 115.6 | 2.7383
102.001 | 9.2867 | 49.0812 | -6.4172 | 118.11 | 2.8747
103.002 | 9.2394 | 47.7932 | -6.0538 | 120.376 | 3.0166
104.006 | 9.2018 | 46.4469 | -5.7155 | 123.091 | 3.1529
105.002 | 9.1639 | 45.1338 | -5.4326 | 125.556 | 3.2743
106.002 | 9.1626 | 43.745 | -5.1692 | 128.576 | 3.3781
107.002 | 9.1507 | 42.2543 | -4.9163 | 131.249 | 3.4855
108.002 | 9.1694 | 40.8427 | -4.7299 | 133.817 | 3.5553
109.002 | 9.1901 | 39.419 | -4.5264 | 136.406 | 3.6332
110.002 | 9.233 | 38.0508 | -4.3949 | 139.106 | 3.6716
111.003 | 9.2677 | 36.7116 | -4.2768 | 141.314 | 3.7081
112.002 | 9.3157 | 35.2888 | -4.1625 | 143.739 | 3.7374
113.002 | 9.3715 | 33.9296 | -4.0518 | 146.025 | 3.7618
114.01 | 9.4291 | 32.5837 | -3.9989 | 148.002 | 3.7597
115.002 | 9.4907 | 31.2762 | -3.9368 | 150.133 | 3.7599
116.002 | 9.5679 | 30.0319 | -3.9164 | 152.342 | 3.7346
117.002 | 9.6265 | 28.8267 | -3.9574 | 153.724 | 3.6907
118.002 | 9.7012 | 27.5995 | -3.9719 | 155.746 | 3.6519
119.002 | 9.7776 | 26.4122 | -4.0537 | 157.178 | 3.5841
120.002 | 9.8519 | 25.4054 | -4.2166 | 158.219 | 3.4849
121.002 | 9.9224 | 24.3294 | -4.3685 | 159.13 | 3.3945
122.002 | 9.988 | 23.3837 | -4.546 | 159.782 | 3.2986
123.008 | 10.044 | 22.4551 | -4.7618 | 159.948 | 3.1946
124.002 | 10.0919 | 21.5284 | -4.9886 | 159.636 | 3.093
125.002 | 10.1372 | 20.6068 | -5.1958 | 158.947 | 3.0025
126.008 | 10.1676 | 19.6032 | -5.4175 | 157.909 | 2.915
127.002 | 10.2091 | 18.6799 | -5.5905 | 156.992 | 2.8426
128.003 | 10.2503 | 17.7106 | -5.7932 | 155.585 | 2.7626
129.011 | 10.2817 | 16.7702 | -5.9581 | 154.022 | 2.6998
130.002 | 10.3254 | 15.8258 | -6.0393 | 152.4 | 2.6606
131.001 | 10.3719 | 14.8249 | -6.1396 | 150.665 | 2.6154
132.002 | 10.4028 | 13.8917 | -6.2253 | 148.367 | 2.58
133.002 | 10.4326 | 12.9534 | -6.2574 | 146.139 | 2.5614
134.001 | 10.4652 | 12.0142 | -6.2358 | 144.112 | 2.5581
135.002 | 10.4935 | 11.0781 | -6.1385 | 142.101 | 2.5788
136.007 | 10.519 | 10.0856 | -6.0659 | 140.1 | 2.5931
137.003 | 10.5385 | 9.0239 | -5.9506 | 138.224 | 2.6222
138.002 | 10.5642 | 7.9841 | -5.8663 | 136.756 | 2.6403
139.001 | 10.5862 | 6.8208 | -5.804 | 135.103 | 2.6527
140.003 | 10.6158 | 5.7029 | -5.6837 | 133.893 | 2.681
141.001 | 10.6343 | 4.5663 | -5.6775 | 132.527 | 2.6772
142.002 | 10.6679 | 3.457 | -5.6506 | 131.071 | 2.675
143.008 | 10.6956 | 2.3329 | -5.5862 | 129.933 | 2.6866
144.003 | 10.733 | 1.2616 | -5.5218 | 128.99 | 2.6951
145.002 | 10.7594 | 0.12038 | -5.5122 | 128.16 | 2.6898
146.002 | 10.7793 | -0.9787 | -5.5264 | 127.451 | 2.6791
147.002 | 10.8086 | -2.0736 | -5.4967 | 127.688 | 2.6792
148.002 | 10.8195 | -3.1884 | -5.5912 | 127.52 | 2.6463
149.002 | 10.8301 | -4.3007 | -5.6695 | 127.517 | 2.619
150.002 | 10.8423 | -5.4609 | -5.8223 | 127.354 | 2.569
151.002 | 10.8509 | -6.6033 | -5.945 | 127.219 | 2.5299
152.002 | 10.863 | -7.795 | -6.1049 | 127.227 | 2.4796
153.002 | 10.8792 | -8.9316 | -6.227 | 126.942 | 2.4399
154.002 | 10.8914 | -10.0323 | -6.3387 | 127.017 | 2.4049
155.002 | 10.9049 | -11.0897 | -6.4463 | 127.903 | 2.3712
156.002 | 10.9222 | -12.0958 | -6.5073 | 128.993 | 2.3497
157.002 | 10.9202 | -13.0909 | -6.75 | 129.936 | 2.2847
158.002 | 10.9174 | -14.0804 | -7.0287 | 131.251 | 2.2125
159.002 | 10.9107 | -15.0449 | -7.3785 | 132.638 | 2.1259
160.001 | 10.903 | -16.0403 | -7.7686 | 133.693 | 2.0335
161.002 | 10.8944 | -17.0359 | -8.1677 | 135.458 | 1.9433
162.002 | 10.8915 | -18.0271 | -8.6521 | 137.177 | 1.8377
163.006 | 10.8933 | -18.9689 | -9.1437 | 139.38 | 1.7355
164.002 | 10.9007 | -19.8797 | -9.7584 | 141.946 | 1.6149
165.002 | 10.9054 | -20.7048 | -10.2431 | 145.636 | 1.5259
166.002 | 10.9046 | -21.5417 | -10.993 | 149.558 | 1.3993
167.002 | 10.8998 | -22.377 | -11.7271 | 154.262 | 1.2862
168.002 | 10.8941 | -23.1715 | -12.482 | 159.098 | 1.1795
169.002 | 10.8753 | -24.035 | -13.3252 | 164.546 | 1.0724
170.001 | 10.8626 | -24.8954 | -14.1125 | 169.655 | 0.98074
171.001 | 10.8501 | -25.7693 | -15.0515 | 175.18 | 0.88133
172.002 | 10.8388 | -26.6602 | -15.916 | -178.394 | 0.79874
173.001 | 10.8218 | -27.5408 | -16.8512 | -172.814 | 0.71852
174.002 | 10.8067 | -28.394 | -17.7753 | -166.033 | 0.64706
175.002 | 10.7866 | -29.2319 | -18.6734 | -158.153 | 0.5848
176.002 | 10.7593 | -30.0227 | -19.5458 | -149.008 | 0.53055
177.001 | 10.7281 | -30.8507 | -20.4004 | -138.944 | 0.48254
178.005 | 10.6854 | -31.6973 | -21.2639 | -127.265 | 0.439
179.003 | 10.644 | -32.6047 | -22.0639 | -115.129 | 0.40228
180.002 | 10.5858 | -33.4796 | -22.8423 | -100.156 | 0.37026
181.002 | 10.5479 | -34.4566 | -23.7351 | -89.8246 | 0.33554
182.003 | 10.5095 | -35.3839 | -24.1067 | -73.0541 | 0.32291
183.002 | 10.4763 | -36.3263 | -25.2768 | -58.8906 | 0.28329
184.002 | 10.4368 | -37.3024 | -25.7935 | -41.9085 | 0.26814
185.002 | 10.4015 | -38.1852 | -26.6009 | -19.9492 | 0.24533
186.008 | 10.3585 | -39.089 | -26.4293 | 1.5736 | 0.25147
187.003 | 10.3041 | -39.9776 | -25.4046 | 21.1414 | 0.28474
188.003 | 10.2493 | -40.9195 | -23.8975 | 40.2864 | 0.34085
189.001 | 10.1974 | -41.8877 | -22.146 | 52.442 | 0.41953
190.002 | 10.1457 | -42.874 | -20.4111 | 59.6185 | 0.51539
191.001 | 10.0932 | -44.0015 | -18.7097 | 69.1417 | 0.63079
192.002 | 10.0583 | -45.1146 | -17.1737 | 74.9449 | 0.75599
193.002 | 10.018 | -46.2171 | -15.8477 | 80.3278 | 0.88498
194.002 | 9.9839 | -47.2979 | -14.5764 | 84.7478 | 1.0288
195.002 | 9.9493 | -48.4206 | -13.5174 | 89.2893 | 1.1672
196.003 | 9.916 | -49.5335 | -12.6303 | 93.0308 | 1.2982
197.002 | 9.8725 | -50.6343 | -11.7609 | 96.4131 | 1.4427
198.002 | 9.836 | -51.8393 | -11.1404 | 99.0625 | 1.5566
199.002 | 9.7903 | -53.0245 | -10.4942 | 101.653 | 1.6865
200.002 | 9.7637 | -54.2492 | -9.9715 | 103.864 | 1.7973
201.001 | 9.7305 | -55.5129 | -9.5107 | 105.328 | 1.9033
202.002 | 9.7095 | -56.7887 | -9.082 | 106.908 | 2.0054
203.002 | 9.6951 | -58.0668 | -8.7375 | 108.312 | 2.0908
204.002 | 9.6817 | -59.2626 | -8.4687 | 109.284 | 2.1605
205.002 | 9.6657 | -60.4267 | -8.1572 | 110.436 | 2.2444
206.007 | 9.6576 | -61.6247 | -7.9945 | 111.45 | 2.2895
207.008 | 9.653 | -62.7964 | -7.9297 | 112.025 | 2.3081
208.002 | 9.6403 | -63.9907 | -7.8665 | 112.512 | 2.3286
209.011 | 9.6255 | -65.1858 | -7.8432 | 113.209 | 2.339
210.002 | 9.6169 | -66.346 | -7.9214 | 113.349 | 2.3201
211.002 | 9.6139 | -67.5292 | -8.0459 | 113.623 | 2.2875
212.001 | 9.6138 | -68.6632 | -8.1067 | 113.866 | 2.2713
213.002 | 9.6169 | -69.787 | -8.2608 | 114.018 | 2.2302
214.002 | 9.6218 | -70.87 | -8.5173 | 114.173 | 2.1634
215.002 | 9.6326 | -71.931 | -8.8128 | 113.756 | 2.0876
216.002 | 9.6499 | -72.942 | -9.1349 | 113.587 | 2.0069
217.002 | 9.6714 | -73.8734 | -9.5139 | 113.28 | 1.9157
218.009 | 9.7002 | -74.7994 | -10.0011 | 112.464 | 1.8044
219.003 | 9.7351 | -75.7351 | -10.41 | 111.441 | 1.7139
220.007 | 9.775 | -76.6246 | -11.0906 | 109.981 | 1.5767
221.002 | 9.8212 | -77.5156 | -11.6438 | 108.368 | 1.4711
222.002 | 9.8666 | -78.4002 | -12.1984 | 106.3 | 1.3725
223.001 | 9.9176 | -79.2709 | -12.7437 | 103.521 | 1.2811
224.001 | 9.9699 | -80.2065 | -13.4391 | 100.385 | 1.175
225.003 | 10.03 | -81.1205 | -14.1945 | 96.3408 | 1.0695
226.001 | 10.0833 | -82.0264 | -14.7612 | 91.3346 | 0.99563
227.002 | 10.1527 | -82.952 | -15.6141 | 84.9859 | 0.89514
228.002 | 10.2245 | -83.8566 | -16.0572 | 78.1089 | 0.84353
229.003 | 10.2961 | -84.7944 | -16.4611 | 70.0159 | 0.79853
230.002 | 10.3647 | -85.7052 | -16.7595 | 60.7493 | 0.76544
231.002 | 10.4371 | -86.6237 | -16.9124 | 51.9839 | 0.74582
232.002 | 10.5132 | -87.5278 | -16.7278 | 43.233 | 0.75522
233.002 | 10.5842 | -88.4737 | -16.3855 | 37.3231 | 0.7792
234.003 | 10.6668 | -89.4377 | -15.9437 | 30.7146 | 0.81214
235.002 | 10.7484 | -90.3962 | -15.6092 | 25.5289 | 0.83618
236.002 | 10.8358 | -91.386 | -15.2929 | 21.3518 | 0.85855
237.002 | 10.9238 | -92.373 | -14.9442 | 17.238 | 0.88475
238.001 | 11.0056 | -93.3277 | -14.5567 | 16.0904 | 0.9165
239.006 | 11.1011 | -94.312 | -14.2408 | 13.1555 | 0.9401
240.002 | 11.1862 | -95.2798 | -14.0082 | 10.2093 | 0.95623
241.002 | 11.2678 | -96.2776 | -13.7204 | 9.2 | 0.97925
242.002 | 11.3491 | -97.293 | -13.4186 | 7.8763 | 1.0045
243.003 | 11.4233 | -98.2826 | -13.1943 | 8.0676 | 1.022
244.002 | 11.4901 | -99.3085 | -13.0224 | 7.2062 | 1.0345
245.002 | 11.5511 | -100.318 | -12.9633 | 6.2679 | 1.0343
246.001 | 11.6053 | -101.405 | -12.8965 | 5.6422 | 1.0358
247.002 | 11.6523 | -102.516 | -12.8118 | 6.161 | 1.0403
248.002 | 11.6836 | -103.574 | -12.8986 | 4.7493 | 1.0262
249.003 | 11.719 | -104.717 | -12.9781 | 4.0258 | 1.0127
250.002 | 11.7325 | -105.825 | -13.2353 | 3.3257 | 0.98155
251.002 | 11.7491 | -106.937 | -13.5138 | 2.7699 | 0.94871
252.002 | 11.7409 | -108.028 | -13.9065 | -0.86515 | 0.90754
253.005 | 11.7356 | -109.158 | -14.4452 | -3.2164 | 0.8534
254.003 | 11.707 | -110.195 | -14.9578 | -6.6128 | 0.80708
255.008 | 11.6711 | -111.285 | -15.5 | -14.3148 | 0.76132
256.001 | 11.6238 | -112.284 | -15.9609 | -20.7964 | 0.72587
257.002 | 11.5622 | -113.272 | -16.2055 | -29.2061 | 0.71072
258.002 | 11.5052 | -114.307 | -16.2631 | -39.6263 | 0.71067
259.002 | 11.4348 | -115.271 | -15.8879 | -49.5743 | 0.74813
260.003 | 11.3546 | -116.207 | -15.3314 | -58.3626 | 0.80511
261.002 | 11.2744 | -117.099 | -14.4719 | -66.0318 | 0.89725
262.011 | 11.1863 | -117.979 | -13.4938 | -72.6548 | 1.0147
263.002 | 11.0979 | -118.827 | -12.7216 | -76.1176 | 1.1207
264.007 | 10.998 | -119.678 | -11.7485 | -80.0678 | 1.2685
265.002 | 10.8954 | -120.487 | -11.0285 | -81.9938 | 1.395
266.003 | 10.7934 | -121.276 | -10.2425 | -83.9241 | 1.546
267.002 | 10.6978 | -122.05 | -9.6026 | -84.5228 | 1.6834
268.002 | 10.5978 | -122.833 | -8.9809 | -85.1718 | 1.8303
269.003 | 10.501 | -123.591 | -8.5074 | -85.2192 | 1.9555
270.002 | 10.4135 | -124.342 | -8.0184 | -84.8253 | 2.0909
271.002 | 10.3365 | -125.101 | -7.6453 | -84.0963 | 2.2033
272.001 | 10.2493 | -125.868 | -7.362 | -82.9409 | 2.3004
273.002 | 10.1662 | -126.68 | -7.0856 | -81.5338 | 2.3988
274.002 | 10.086 | -127.483 | -6.9119 | -79.6318 | 2.471
275.002 | 10.0195 | -128.293 | -6.7505 | -77.5844 | 2.5376
276.002 | 9.9511 | -129.073 | -6.6058 | -75.1409 | 2.6015
277.002 | 9.8868 | -129.896 | -6.5258 | -71.9863 | 2.6458
278.002 | 9.8253 | -130.69 | -6.5126 | -68.6511 | 2.669
279.003 | 9.7765 | -131.516 | -6.42 | -65.2117 | 2.7135
280.002 | 9.737 | -132.292 | -6.3541 | -61.8605 | 2.7472
281.002 | 9.6979 | -133.145 | -6.3385 | -57.5367 | 2.7648
282.002 | 9.6687 | -133.982 | -6.2864 | -53.3375 | 2.7913
283.002 | 9.6472 | -134.835 | -6.2243 | -49.2436 | 2.8187
284.002 | 9.6292 | -135.717 | -6.15 | -45.3057 | 2.8494
285.002 | 9.6187 | -136.656 | -6.0544 | -40.4964 | 2.8851
286.003 | 9.6111 | -137.579 | -5.9262 | -36.4775 | 2.9314
287.001 | 9.6125 | -138.559 | -5.7672 | -32.2425 | 2.9861
288.002 | 9.6203 | -139.539 | -5.568 | -28.4031 | 3.054
289.002 | 9.6403 | -140.579 | -5.3289 | -24.9669 | 3.1337
290.002 | 9.6581 | -141.682 | -5.1092 | -21.7368 | 3.2091
291.002 | 9.6847 | -142.842 | -4.9278 | -19.1617 | 3.2681
292.002 | 9.7136 | -143.997 | -4.7433 | -17.0035 | 3.3287
293.002 | 9.7434 | -145.19 | -4.6113 | -15.171 | 3.3691
294.007 | 9.7759 | -146.4 | -4.5084 | -13.668 | 3.3972
295.002 | 9.8202 | -147.659 | -4.4385 | -12.4821 | 3.4075
296.003 | 9.8436 | -148.932 | -4.385 | -11.4197 | 3.4196
297.002 | 9.88 | -150.207 | -4.3285 | -10.7229 | 3.4277
298.002 | 9.9111 | -151.495 | -4.3241 | -10.4105 | 3.4169
299.002 | 9.9384 | -152.791 | -4.3564 | -10.3922 | 3.3929
300.002 | 9.9677 | -154.049 | -4.3768 | -10.5109 | 3.3731
301.002 | 10.0038 | -155.372 | -4.4634 | -11.1118 | 3.3246
302.002 | 10.0419 | -156.682 | -4.5134 | -11.8185 | 3.2902
303.002 | 10.0714 | -157.944 | -4.6453 | -13.0235 | 3.2283
304.002 | 10.1009 | -159.27 | -4.7122 | -14.0717 | 3.1918
305.003 | 10.138 | -160.507 | -4.8608 | -15.5806 | 3.1228
306.002 | 10.185 | -161.79 | -4.8816 | -17.069 | 3.098
307.003 | 10.2263 | -163.083 | -4.9856 | -18.8848 | 3.0455
308.002 | 10.2755 | -164.341 | -5.0202 | -20.6991 | 3.0157
309.002 | 10.326 | -165.602 | -5.0029 | -22.6735 | 3.004
310.003 | 10.3791 | -166.9 | -4.9782 | -24.8143 | 2.994
311.002 | 10.4402 | -168.245 | -4.9541 | -26.9679 | 2.981
312.005 | 10.4944 | -169.551 | -4.8769 | -29.3869 | 2.9891
313.002 | 10.5392 | -170.89 | -4.7965 | -31.6227 | 3.0016
314.002 | 10.5841 | -172.221 | -4.6742 | -33.8116 | 3.029
315.002 | 10.6225 | -173.49 | -4.5503 | -35.6947 | 3.0596
316.002 | 10.6605 | -174.748 | -4.447 | -37.7426 | 3.0832
317.002 | 10.699 | -175.995 | -4.3821 | -39.6844 | 3.0927
318.002 | 10.7439 | -177.195 | -4.2847 | -41.3279 | 3.1119
319.002 | 10.7905 | -178.372 | -4.2422 | -42.8781 | 3.1104
320.003 | 10.8278 | -179.526 | -4.1713 | -44.1459 | 3.1227
321.002 | 10.8681 | 179.318 | -4.1303 | -45.2304 | 3.123
322.002 | 10.9054 | 178.202 | -4.1518 | -46.7713 | 3.1014
323.002 | 10.9345 | 177.07 | -4.1276 | -47.6493 | 3.0997
324.001 | 10.9642 | 176.014 | -4.1591 | -48.8433 | 3.0774
325.001 | 10.983 | 175.002 | -4.2268 | -50.0432 | 3.0463
326.002 | 11.0064 | 174.061 | -4.2954 | -50.8821 | 3.0136
327.002 | 11.0249 | 173.154 | -4.4732 | -52.4007 | 2.9449
328.001 | 11.0534 | 172.277 | -4.6592 | -53.6096 | 2.8718
329.002 | 11.0824 | 171.415 | -4.8477 | -54.2498 | 2.7995
330.002 | 11.1092 | 170.537 | -5.1591 | -55.3764 | 2.6908
331.002 | 11.1238 | 169.72 | -5.5185 | -56.1472 | 2.5757
332.002 | 11.1474 | 168.869 | -5.9303 | -56.821 | 2.4481
333.002 | 11.1581 | 168.011 | -6.3557 | -57.3279 | 2.3267
334.002 | 11.17 | 167.186 | -6.783 | -57.5391 | 2.2107
335.002 | 11.1705 | 166.375 | -7.2002 | -57.72 | 2.1058
336.007 | 11.1671 | 165.626 | -7.6615 | -57.7862 | 1.9968
337.002 | 11.155 | 164.919 | -8.1485 | -58.1351 | 1.8896
338.002 | 11.1429 | 164.23 | -8.8251 | -59.1406 | 1.7495
339.002 | 11.1393 | 163.577 | -9.4612 | -59.84 | 1.6259
340.002 | 11.1261 | 162.919 | -10.179 | -60.5672 | 1.4985
341.002 | 11.1169 | 162.201 | -11.0695 | -61.5795 | 1.3533
342.002 | 11.105 | 161.54 | -12.0221 | -62.0077 | 1.2139
343.002 | 11.0957 | 160.886 | -13.1496 | -62.1608 | 1.0669
344.002 | 11.077 | 160.217 | -14.6962 | -63.3459 | 0.89447
345.003 | 11.0629 | 159.521 | -16.1757 | -64.5073 | 0.75542
346.002 | 11.0314 | 158.766 | -17.8383 | -64.5394 | 0.62596
347.002 | 11.0088 | 158.056 | -19.947 | -66.9575 | 0.49224
348.004 | 10.9766 | 157.333 | -22.2072 | -71.5396 | 0.38083
349.002 | 10.9388 | 156.655 | -24.7408 | -80.3737 | 0.2857
350.002 | 10.9026 | 155.923 | -27.8278 | -103.946 | 0.20107
351.002 | 10.8595 | 155.177 | -28.1314 | -139.134 | 0.19513
352.002 | 10.8155 | 154.389 | -26.4851 | -166.911 | 0.23705
353.002 | 10.7705 | 153.643 | -23.5716 | 178.466 | 0.33327
354.002 | 10.7239 | 152.917 | -21.3049 | 171.59 | 0.43501
355.002 | 10.6735 | 152.149 | -19.8464 | 167.675 | 0.51758
356.001 | 10.6305 | 151.333 | -18.7922 | 166.7 | 0.58732
357.005 | 10.5746 | 150.512 | -17.8417 | 166.438 | 0.65953
358.003 | 10.5278 | 149.671 | -16.8873 | 167.14 | 0.74021
359.002 | 10.4821 | 148.938 | -16.4234 | 168.763 | 0.78499
FREQ | 1.5601
CONICAL | CUTTHETA= | 20
ANGLE | RHC | RPHD | LHC | LPHD | AXIAL
0.0013 | 7.1843 | -142.194 | -14.895 | 64.8173 | 1.3702
1.0022 | 7.1506 | -143.356 | -14.905 | 66.8909 | 1.3739
2.0021 | 7.127 | -144.115 | -15.0345 | 68.1188 | 1.3572
3.0096 | 7.1188 | -144.743 | -15.1485 | 70.9237 | 1.3407
4.0023 | 7.1061 | -145.438 | -15.2733 | 72.616 | 1.3235
5.0024 | 7.1017 | -145.94 | -15.4045 | 74.5211 | 1.3042
6.0025 | 7.0909 | -146.946 | -15.8103 | 76.2222 | 1.246
7.0017 | 7.0845 | -147.829 | -16.1401 | 77.0641 | 1.2004
8.0015 | 7.0808 | -148.497 | -16.6394 | 78.1317 | 1.1336
9.0016 | 7.0645 | -149.33 | -17.2977 | 78.0193 | 1.0526
10.0018 | 7.0649 | -149.866 | -18.0019 | 78.6229 | 0.9704
11.0016 | 7.0617 | -150.728 | -18.6818 | 77.8964 | 0.89754
12.0017 | 7.0491 | -151.671 | -19.4271 | 76.7823 | 0.82482
13.0108 | 7.0453 | -152.447 | -20.1542 | 76.366 | 0.75883
14.0015 | 7.0456 | -153.379 | -20.7323 | 72.8655 | 0.70989
15.0023 | 7.0322 | -154.254 | -21.5976 | 70.7915 | 0.64351
16.0023 | 7.0182 | -155.146 | -22.057 | 67.1512 | 0.61131
17.0018 | 7.0023 | -156.134 | -22.5404 | 62.7813 | 0.57925
18.0031 | 6.986 | -157.163 | -22.8154 | 57.2801 | 0.56225
19.0016 | 6.9595 | -158.207 | -22.7233 | 53.8566 | 0.56998
20.0022 | 6.9344 | -159.172 | -23.1885 | 51.6524 | 0.5418
21.0014 | 6.9032 | -160.096 | -23.0293 | 46.5596 | 0.55382
22.0018 | 6.8725 | -161.128 | -23.265 | 44.3377 | 0.54089
23.0016 | 6.8369 | -162.233 | -23.4541 | 43.9 | 0.53141
24.0016 | 6.798 | -163.254 | -23.5625 | 42.4355 | 0.52717
25.0022 | 6.7614 | -164.427 | -23.612 | 42.0624 | 0.52639
26.0016 | 6.7293 | -165.511 | -23.4731 | 41.5431 | 0.53687
27.0016 | 6.6858 | -166.528 | -23.5218 | 42.1919 | 0.53655
28.0019 | 6.6557 | -167.543 | -23.7771 | 41.3422 | 0.5228
29.0024 | 6.6258 | -168.549 | -23.4634 | 39.2285 | 0.54391
30.0014 | 6.59 | -169.623 | -23.4948 | 37.7993 | 0.54419
31.0074 | 6.5606 | -170.756 | -23.2228 | 35.3614 | 0.56341
32.0013 | 6.5337 | -171.834 | -22.8356 | 33.4853 | 0.59094
33.0019 | 6.4972 | -172.825 | -22.5333 | 33.8773 | 0.61447
34.0022 | 6.4794 | -173.757 | -22.3286 | 32.7719 | 0.63043
35.0017 | 6.4583 | -174.728 | -21.7848 | 32.0003 | 0.67283
36.0016 | 6.4479 | -175.824 | -21.7123 | 31.0993 | 0.67929
37.0021 | 6.4331 | -176.892 | -21.4939 | 30.793 | 0.69779
38.0019 | 6.4318 | -177.954 | -21.2073 | 31.2562 | 0.72134
39.0021 | 6.452 | -178.943 | -21.2122 | 33.1212 | 0.71925
40.0018 | 6.4738 | -179.817 | -20.9072 | 31.6696 | 0.74313
41.0018 | 6.499 | 179.181 | -20.8923 | 31.6587 | 0.74224
42.0017 | 6.5446 | 178.127 | -21.1 | 32.2509 | 0.72088
43.0021 | 6.5949 | 177.243 | -20.9414 | 33.0157 | 0.72993
44.0016 | 6.6574 | 176.354 | -20.9632 | 33.4556 | 0.72288
45.0079 | 6.7194 | 175.545 | -21.1717 | 35.1011 | 0.70068
46.0022 | 6.8029 | 174.751 | -21.2888 | 34.8079 | 0.68468
47.0018 | 6.8843 | 173.922 | -21.6379 | 35.9518 | 0.65154
48.0019 | 6.9732 | 173.105 | -21.6474 | 35.9405 | 0.64419
49.0013 | 7.0734 | 172.326 | -21.8787 | 37.8489 | 0.62005
50.0017 | 7.162 | 171.638 | -22.4481 | 40.5632 | 0.57477
51.0015 | 7.2546 | 171.01 | -22.763 | 40.1301 | 0.54841
52.0023 | 7.3482 | 170.256 | -22.949 | 41.426 | 0.53103
53.0082 | 7.4428 | 169.554 | -23.8132 | 45.7497 | 0.4755
54.0023 | 7.5338 | 168.795 | -24.047 | 47.1584 | 0.45804
55.0023 | 7.6132 | 168.115 | -24.5735 | 52.0332 | 0.42717
56.0018 | 7.692 | 167.407 | -24.6513 | 55.069 | 0.41953
57.0017 | 7.7627 | 166.7 | -24.9861 | 62.1329 | 0.40039
58.0018 | 7.8337 | 165.951 | -25.6796 | 68.0594 | 0.36664
59.0016 | 7.8969 | 165.12 | -25.8992 | 75.9473 | 0.35489
60.0018 | 7.9492 | 164.326 | -26.0501 | 80.9207 | 0.34669
61.0016 | 8.0018 | 163.546 | -26.1821 | 89.6092 | 0.3394
62.002 | 8.0315 | 162.795 | -26.6286 | 93.8599 | 0.32128
63.0021 | 8.0559 | 162.034 | -26.8414 | 97.7026 | 0.31263
64.0019 | 8.066 | 161.137 | -26.9911 | 102.483 | 0.30693
65.0029 | 8.0655 | 160.249 | -27.1876 | 105.046 | 0.30008
66.002 | 8.0472 | 159.296 | -27.3331 | 105.446 | 0.29571
67.0017 | 8.0168 | 158.387 | -26.8278 | 107.968 | 0.31453
68.0015 | 7.9724 | 157.309 | -26.6189 | 105.885 | 0.32384
69.0025 | 7.9213 | 156.275 | -26.6474 | 106.229 | 0.32468
70.0019 | 7.8608 | 155.242 | -26.2854 | 106.893 | 0.34087
71.0016 | 7.7889 | 154.101 | -26.3081 | 105.714 | 0.34281
72.0072 | 7.7085 | 152.905 | -26.4344 | 104.623 | 0.341
73.0016 | 7.6225 | 151.592 | -26.0635 | 104.901 | 0.35942
74.0016 | 7.5233 | 150.361 | -25.788 | 104.07 | 0.37527
75.002 | 7.4311 | 149.084 | -25.9723 | 98.1621 | 0.37131
76.002 | 7.3348 | 147.795 | -25.9432 | 94.4499 | 0.37671
77.001 | 7.2367 | 146.476 | -25.909 | 91.928 | 0.3825
78.0019 | 7.1236 | 145.069 | -25.3521 | 91.8336 | 0.41318
79.0017 | 7.0371 | 143.579 | -25.858 | 85.7699 | 0.3937
80.0018 | 6.9427 | 142.16 | -25.1394 | 85.2516 | 0.43234
81.0013 | 6.8662 | 140.784 | -25.2672 | 80.3646 | 0.4298
82.0016 | 6.788 | 139.427 | -25.5863 | 78.614 | 0.41803
83.0014 | 6.7227 | 138.172 | -25.7866 | 72.0627 | 0.41158
84.0007 | 6.6569 | 136.738 | -25.8914 | 69.6584 | 0.40974
85.002 | 6.5985 | 135.553 | -25.981 | 64.5709 | 0.40827
86.0018 | 6.5427 | 134.413 | -25.881 | 54.5147 | 0.41566
87.0019 | 6.4982 | 133.172 | -25.5116 | 47.6384 | 0.43596
88.0015 | 6.4621 | 132.17 | -24.8986 | 43.2988 | 0.4698
89.0018 | 6.4282 | 131.174 | -24.4899 | 40.102 | 0.49438
90.0017 | 6.4061 | 130.308 | -23.8063 | 38.8641 | 0.53625
91.0018 | 6.3863 | 129.271 | -23.4147 | 36.9688 | 0.56227
92.0015 | 6.3733 | 128.365 | -22.9788 | 39.5471 | 0.59212
93.0013 | 6.3623 | 127.573 | -22.8307 | 39.9214 | 0.60308
94.0019 | 6.3597 | 126.76 | -22.5951 | 42.9618 | 0.61986
95.0017 | 6.3594 | 126.016 | -22.8655 | 44.1116 | 0.60086
96.0021 | 6.3584 | 125.257 | -22.973 | 48.808 | 0.59353
97.0017 | 6.3603 | 124.48 | -23.3321 | 52.6663 | 0.56935
98.0015 | 6.3621 | 123.669 | -23.7878 | 56.7852 | 0.54012
99.0021 | 6.3618 | 122.837 | -24.092 | 65.0097 | 0.52153
100.002 | 6.358 | 122 | -24.5355 | 70.881 | 0.49578
101.014 | 6.3553 | 121.204 | -25.1055 | 77.9568 | 0.46442
102.001 | 6.3599 | 120.205 | -25.1611 | 88.2471 | 0.46121
103.002 | 6.3506 | 119.295 | -25.3582 | 98.8964 | 0.45134
104.006 | 6.3538 | 118.312 | -25.061 | 109.4 | 0.46688
105.002 | 6.3563 | 117.315 | -24.809 | 118.65 | 0.4805
106.002 | 6.3483 | 116.29 | -24.4964 | 128.088 | 0.49857
107.002 | 6.342 | 115.288 | -23.7742 | 136.967 | 0.54222
108.002 | 6.3251 | 114.287 | -23.6874 | 144.425 | 0.54873
109.002 | 6.3103 | 113.122 | -22.9802 | 149.261 | 0.59634
110.002 | 6.2932 | 111.986 | -22.7097 | 153.879 | 0.61643
111.003 | 6.2707 | 110.835 | -22.3017 | 158.374 | 0.64777
112.002 | 6.2389 | 109.635 | -21.8746 | 160.463 | 0.68295
113.002 | 6.2044 | 108.463 | -21.4689 | 163.986 | 0.7185
114.01 | 6.1824 | 107.151 | -20.9566 | 169.241 | 0.76414
115.002 | 6.1562 | 105.898 | -20.4101 | 171.44 | 0.8163
116.002 | 6.141 | 104.614 | -19.8159 | 175.246 | 0.87572
117.002 | 6.1161 | 103.339 | -19.3119 | -179.381 | 0.93081
118.002 | 6.1003 | 102.094 | -18.8185 | -174.386 | 0.98713
119.002 | 6.0952 | 100.907 | -18.393 | -168.818 | 1.0374
120.002 | 6.0955 | 99.6305 | -17.976 | -162.61 | 1.0885
121.002 | 6.0955 | 98.4362 | -17.6009 | -157.511 | 1.1367
122.002 | 6.1096 | 97.3387 | -17.2952 | -152.836 | 1.1756
123.008 | 6.1311 | 96.2243 | -17.0007 | -147.225 | 1.2133
124.002 | 6.1428 | 95.2474 | -16.6623 | -141.666 | 1.2599
125.002 | 6.1662 | 94.3219 | -16.5276 | -136.973 | 1.2763
126.008 | 6.1926 | 93.3809 | -16.3615 | -132.069 | 1.297
127.002 | 6.2188 | 92.4857 | -16.3063 | -127.723 | 1.3014
128.003 | 6.2421 | 91.675 | -16.3591 | -122.869 | 1.29
129.011 | 6.2695 | 90.8013 | -16.4163 | -118.924 | 1.2774
130.002 | 6.3012 | 90.0153 | -16.7043 | -115.957 | 1.2311
131.001 | 6.3327 | 89.1983 | -17.0239 | -112.206 | 1.1822
132.002 | 6.3725 | 88.4485 | -17.5567 | -109.918 | 1.1066
133.002 | 6.4147 | 87.6171 | -17.9874 | -108.208 | 1.0478
134.001 | 6.4613 | 86.7879 | -18.5727 | -107.377 | 0.97409
135.002 | 6.5163 | 85.9272 | -19.4025 | -106.607 | 0.87958
136.007 | 6.5742 | 85.0239 | -20.3788 | -107.969 | 0.78071
137.003 | 6.6493 | 84.1883 | -21.2261 | -109.64 | 0.70196
138.002 | 6.74 | 83.3124 | -22.3758 | -113.131 | 0.60846
139.001 | 6.8212 | 82.4854 | -23.2723 | -119.101 | 0.54364
140.003 | 6.9031 | 81.6413 | -24.2731 | -127.398 | 0.47989
141.001 | 7.0035 | 80.8007 | -25.428 | -139.122 | 0.41529
142.002 | 7.1053 | 80.0037 | -25.3346 | -148.558 | 0.41489
143.008 | 7.2201 | 79.2276 | -25.2851 | -162.161 | 0.41178
144.003 | 7.3235 | 78.4436 | -24.7648 | -170.055 | 0.43203
145.002 | 7.427 | 77.7162 | -24.0413 | -175.425 | 0.46402
146.002 | 7.5321 | 76.953 | -23.4227 | 179.722 | 0.49229
147.002 | 7.619 | 76.2293 | -22.8933 | 175.565 | 0.51803
148.002 | 7.6964 | 75.4467 | -22.5494 | 173.305 | 0.53419
149.002 | 7.7841 | 74.6198 | -22.4353 | 167.328 | 0.53582
150.002 | 7.8542 | 73.7699 | -22.1838 | 165.543 | 0.54712
151.002 | 7.9241 | 72.9418 | -21.8999 | 161.221 | 0.56078
152.002 | 7.9836 | 72.057 | -21.3686 | 159.341 | 0.59211
153.002 | 8.0317 | 71.15 | -20.8191 | 157.29 | 0.62733
154.002 | 8.0637 | 70.2094 | -20.4778 | 156.784 | 0.65009
155.002 | 8.0845 | 69.242 | -20.2349 | 158.549 | 0.66695
156.002 | 8.0809 | 68.1444 | -20.3417 | 160.815 | 0.65906
157.002 | 8.0814 | 66.9696 | -20.3165 | 160.76 | 0.66094
158.002 | 8.0781 | 65.713 | -20.6546 | 162.259 | 0.63592
159.002 | 8.0661 | 64.4322 | -20.8103 | 161.521 | 0.62548
160.001 | 8.0554 | 63.1784 | -20.7993 | 161.147 | 0.62705
161.002 | 8.0451 | 61.9176 | -20.6455 | 163.335 | 0.63901
162.002 | 8.0197 | 60.6584 | -20.5204 | 164.512 | 0.65019
163.006 | 7.9883 | 59.4545 | -20.3555 | 166.962 | 0.66507
164.002 | 7.9395 | 58.1788 | -20.528 | 170.512 | 0.65565
165.002 | 7.8913 | 56.9261 | -20.779 | 174.739 | 0.6405
166.002 | 7.834 | 55.6026 | -21.0073 | -179.513 | 0.62802
167.002 | 7.7756 | 54.3153 | -21.4204 | -175.381 | 0.60286
168.002 | 7.7145 | 53.0655 | -21.7895 | -171.324 | 0.58184
169.002 | 7.6579 | 51.8443 | -21.9662 | -166.901 | 0.57385
170.001 | 7.6023 | 50.6828 | -22.419 | -163.126 | 0.54818
171.001 | 7.5376 | 49.5323 | -22.473 | -157.503 | 0.54886
172.002 | 7.4706 | 48.4172 | -22.4106 | -151.134 | 0.5571
173.001 | 7.4098 | 47.3927 | -22.7094 | -148.003 | 0.54203
174.002 | 7.3378 | 46.2963 | -22.4209 | -143.533 | 0.56502
175.002 | 7.2915 | 45.3064 | -22.2884 | -139.783 | 0.57678
176.002 | 7.2262 | 44.3417 | -22.0439 | -136.779 | 0.59774
177.001 | 7.1641 | 43.3656 | -22.0923 | -133.476 | 0.59868
178.005 | 7.1096 | 42.3932 | -21.7211 | -131.194 | 0.62878
179.003 | 7.0637 | 41.3797 | -21.7569 | -128.157 | 0.62952
180.002 | 7.0403 | 40.397 | -22.0593 | -126.165 | 0.6096
181.002 | 7.016 | 39.4 | -22.3065 | -125.746 | 0.59414
182.003 | 7.01 | 38.497 | -22.2369 | -125.343 | 0.59934
183.002 | 7.0019 | 37.5796 | -22.743 | -125.028 | 0.56592
184.002 | 7.0021 | 36.6838 | -23.0097 | -124.631 | 0.54878
185.002 | 7.0073 | 35.7782 | -24.2009 | -125.575 | 0.47812
186.008 | 7.0118 | 34.8473 | -25.0649 | -128.713 | 0.43261
187.003 | 7.0245 | 33.8603 | -26.1219 | -132.061 | 0.38247
188.003 | 7.0376 | 32.8601 | -27.2253 | -138.514 | 0.33632
189.001 | 7.05 | 31.9049 | -28.4834 | -147.365 | 0.29054
190.002 | 7.0648 | 30.9134 | -29.5594 | -158.931 | 0.25625
191.001 | 7.0795 | 29.8845 | -30.8703 | -174.777 | 0.21998
192.002 | 7.0922 | 28.85 | -31.601 | 167.484 | 0.20193
193.002 | 7.104 | 27.7457 | -31.2073 | 141.674 | 0.21101
194.002 | 7.1304 | 26.5685 | -29.7562 | 120.724 | 0.24862
195.002 | 7.1453 | 25.4701 | -27.8345 | 110.972 | 0.30967
196.003 | 7.1536 | 24.3947 | -26.1892 | 105.485 | 0.37391
197.002 | 7.1526 | 23.3205 | -25.024 | 103.285 | 0.42766
198.002 | 7.149 | 22.2418 | -24.3301 | 99.3168 | 0.46344
199.002 | 7.1374 | 21.0899 | -23.9009 | 96.6158 | 0.48757
200.002 | 7.1028 | 19.8973 | -23.6948 | 95.5455 | 0.50128
201.001 | 7.0726 | 18.6626 | -23.374 | 95.7953 | 0.52197
202.002 | 7.0461 | 17.4885 | -22.9313 | 92.7115 | 0.55096
203.002 | 7.0207 | 16.3279 | -22.9216 | 96.2404 | 0.55319
204.002 | 6.9968 | 15.1867 | -22.9482 | 98.2233 | 0.55302
205.002 | 6.9616 | 14.0957 | -23.0181 | 101.826 | 0.55082
206.007 | 6.9244 | 12.9569 | -23.3318 | 104.478 | 0.53354
207.008 | 6.8812 | 11.869 | -23.6408 | 111.058 | 0.51746
208.002 | 6.8447 | 10.745 | -23.8413 | 115.536 | 0.50777
209.011 | 6.8135 | 9.6111 | -23.9068 | 119.872 | 0.50577
210.002 | 6.7893 | 8.5127 | -23.6587 | 127.027 | 0.52189
211.002 | 6.7734 | 7.4022 | -23.2037 | 136.061 | 0.55098
212.001 | 6.7548 | 6.3922 | -22.9187 | 141.794 | 0.57059
213.002 | 6.7466 | 5.3833 | -22.5474 | 149.003 | 0.59609
214.002 | 6.7411 | 4.3567 | -21.8512 | 156.789 | 0.64629
215.002 | 6.7486 | 3.3287 | -21.6506 | 161.7 | 0.66083
216.002 | 6.7554 | 2.3277 | -21.3578 | 167.024 | 0.68297
217.002 | 6.7818 | 1.3372 | -21.1485 | 171.523 | 0.69753
218.009 | 6.8154 | 0.38537 | -20.7561 | 176.386 | 0.72698
219.003 | 6.8476 | -0.53727 | -20.6684 | -178.568 | 0.73164
220.007 | 6.8872 | -1.4343 | -20.2624 | -173.988 | 0.76321
221.002 | 6.9264 | -2.3188 | -20.0413 | -169.863 | 0.77938
222.002 | 6.9781 | -3.2109 | -19.7888 | -165.444 | 0.79764
223.001 | 7.0298 | -4.062 | -19.6843 | -161.24 | 0.80251
224.001 | 7.0852 | -4.8873 | -19.4987 | -158.473 | 0.81464
225.003 | 7.149 | -5.6462 | -19.2499 | -155.156 | 0.83221
226.001 | 7.2226 | -6.3931 | -19.188 | -152.158 | 0.83108
227.002 | 7.3035 | -7.0889 | -19.0343 | -149.889 | 0.83809
228.002 | 7.3854 | -7.7604 | -18.939 | -149.366 | 0.83939
229.003 | 7.4732 | -8.3696 | -19.0063 | -147.608 | 0.82451
230.002 | 7.5683 | -8.9462 | -19.1269 | -146.272 | 0.80426
231.002 | 7.6559 | -9.54 | -19.2747 | -146.197 | 0.78272
232.002 | 7.7445 | -10.1602 | -19.6802 | -145.753 | 0.73938
233.002 | 7.8379 | -10.8222 | -20.1894 | -147.077 | 0.68978
234.003 | 7.9285 | -11.5135 | -21 | -145.464 | 0.62174
235.002 | 8.0246 | -12.1609 | -21.8349 | -147.125 | 0.55849
236.002 | 8.1199 | -12.8206 | -22.8749 | -146.561 | 0.49002
237.002 | 8.2104 | -13.5392 | -24.5377 | -145.611 | 0.40042
238.001 | 8.3003 | -14.2734 | -26.8935 | -141.678 | 0.30213
239.006 | 8.3887 | -15.0387 | -29.548 | -133.223 | 0.22031
240.002 | 8.4663 | -15.8266 | -33.0953 | -121.054 | 0.14514
241.002 | 8.5367 | -16.6972 | -35.6925 | -77.5922 | 0.10676
242.002 | 8.6053 | -17.6414 | -32.3924 | -37.911 | 0.15487
243.003 | 8.6617 | -18.5374 | -28.5938 | -24.0159 | 0.23828
244.002 | 8.7139 | -19.6262 | -25.6382 | -21.3573 | 0.33288
245.002 | 8.7483 | -20.6441 | -24.6925 | -17.728 | 0.36972
246.001 | 8.7784 | -21.7151 | -22.8614 | -19.1059 | 0.45494
247.002 | 8.8086 | -22.8169 | -21.5007 | -20.0112 | 0.53029
248.002 | 8.8124 | -23.9998 | -20.5902 | -23.3328 | 0.58869
249.003 | 8.8133 | -25.1933 | -19.9241 | -25.1358 | 0.63558
250.002 | 8.7956 | -26.4067 | -19.1843 | -27.9134 | 0.69355
251.002 | 8.7844 | -27.6398 | -18.7595 | -29.5183 | 0.72929
252.002 | 8.7568 | -28.8644 | -18.7916 | -31.8107 | 0.72892
253.005 | 8.7174 | -30.1794 | -18.7442 | -34.0994 | 0.73625
254.003 | 8.6763 | -31.4451 | -18.5652 | -36.6624 | 0.75517
255.008 | 8.6201 | -32.8115 | -19.2144 | -40.0858 | 0.70527
256.001 | 8.552 | -34.1624 | -19.6533 | -44.19 | 0.67577
257.002 | 8.4889 | -35.4883 | -20.0285 | -47.7637 | 0.65189
258.002 | 8.4087 | -36.8269 | -20.5703 | -52.2793 | 0.61813
259.002 | 8.3336 | -38.1358 | -21.567 | -58.376 | 0.55585
260.003 | 8.2468 | -39.4785 | -22.5103 | -63.2458 | 0.50363
261.002 | 8.1663 | -40.8461 | -23.2631 | -69.7599 | 0.4661
262.011 | 8.0829 | -42.1193 | -24.3242 | -76.457 | 0.41646
263.002 | 7.9955 | -43.337 | -25.0368 | -81.2972 | 0.38753
264.007 | 7.9173 | -44.6247 | -26.1159 | -91.668 | 0.34534
265.002 | 7.834 | -45.895 | -26.9244 | -99.3564 | 0.31767
266.003 | 7.7566 | -47.0945 | -27.6044 | -104.029 | 0.29637
267.002 | 7.6944 | -48.198 | -27.9813 | -109.854 | 0.28582
268.002 | 7.628 | -49.3139 | -28.6389 | -111.976 | 0.26701
269.003 | 7.5676 | -50.3406 | -29.4477 | -119.345 | 0.24497
270.002 | 7.5166 | -51.339 | -30.3517 | -122.223 | 0.22205
271.002 | 7.471 | -52.3426 | -30.6723 | -122.41 | 0.21513
272.001 | 7.4295 | -53.242 | -31.4747 | -117.098 | 0.19709
273.002 | 7.3993 | -54.128 | -31.7845 | -112.154 | 0.19084
274.002 | 7.3717 | -55.0358 | -31.7162 | -99.5099 | 0.19296
275.002 | 7.3426 | -55.8555 | -31.7326 | -89.7238 | 0.19324
276.002 | 7.3276 | -56.7244 | -30.71 | -76.8076 | 0.21777
277.002 | 7.3171 | -57.5622 | -29.0549 | -66.0713 | 0.2638
278.002 | 7.3118 | -58.3234 | -27.82 | -55.6096 | 0.3043
279.003 | 7.3132 | -59.16 | -26.3672 | -46.6392 | 0.35966
280.002 | 7.3214 | -60.0461 | -25.3461 | -39.615 | 0.40416
281.002 | 7.3328 | -60.9263 | -23.975 | -34.1237 | 0.47267
282.002 | 7.349 | -61.864 | -22.5668 | -28.7149 | 0.55489
283.002 | 7.3642 | -62.8283 | -21.4803 | -24.3646 | 0.62778
284.002 | 7.3914 | -63.7719 | -20.386 | -20.4899 | 0.70993
285.002 | 7.4068 | -64.8366 | -19.3475 | -17.7071 | 0.79879
286.003 | 7.4414 | -65.8765 | -18.4927 | -14.6197 | 0.87803
287.001 | 7.4587 | -66.9891 | -17.6441 | -13.2367 | 0.96639
288.002 | 7.4735 | -68.1125 | -17.0445 | -9.7304 | 1.0338
289.002 | 7.4822 | -69.2458 | -16.3681 | -8.5539 | 1.1167
290.002 | 7.4795 | -70.4082 | -15.8493 | -6.6754 | 1.186
291.002 | 7.4677 | -71.5804 | -15.4442 | -5.54 | 1.2445
292.002 | 7.4501 | -72.7918 | -15.0523 | -3.8822 | 1.3048
293.002 | 7.4245 | -73.9884 | -14.7756 | -3.3981 | 1.3512
294.007 | 7.3982 | -75.1402 | -14.5529 | -2.4256 | 1.3906
295.002 | 7.3651 | -76.2813 | -14.4933 | -0.13361 | 1.4056
296.003 | 7.3254 | -77.4263 | -14.4537 | 0.78187 | 1.4186
297.002 | 7.2918 | -78.5674 | -14.434 | 2.7609 | 1.4273
298.002 | 7.2467 | -79.6682 | -14.4625 | 4.0283 | 1.4301
299.002 | 7.2112 | -80.7725 | -14.5325 | 6.1079 | 1.4244
300.002 | 7.1752 | -81.7749 | -14.6314 | 8.2842 | 1.4141
301.002 | 7.1456 | -82.7413 | -14.7409 | 10.6521 | 1.4011
302.002 | 7.1208 | -83.6988 | -14.796 | 13.1281 | 1.3962
303.002 | 7.0983 | -84.6827 | -14.8926 | 14.9849 | 1.3842
304.002 | 7.0875 | -85.596 | -14.9987 | 16.4424 | 1.3691
305.003 | 7.0784 | -86.5161 | -15.0896 | 19.0131 | 1.3562
306.002 | 7.0647 | -87.4069 | -15.2148 | 20.3258 | 1.3388
307.003 | 7.0629 | -88.2677 | -15.3435 | 21.4752 | 1.3193
308.002 | 7.0625 | -89.1555 | -15.4844 | 22.6391 | 1.2981
309.002 | 7.0637 | -90.0877 | -15.6326 | 23.2297 | 1.2759
310.003 | 7.0783 | -90.9794 | -15.6657 | 24.7262 | 1.2689
311.002 | 7.1017 | -91.8339 | -15.6077 | 25.4201 | 1.274
312.005 | 7.1242 | -92.643 | -15.6517 | 23.9161 | 1.2642
313.002 | 7.1634 | -93.5162 | -15.5968 | 23.3576 | 1.2665
314.002 | 7.2144 | -94.3427 | -15.5251 | 22.8889 | 1.2695
315.002 | 7.2698 | -95.1917 | -15.4818 | 21.3864 | 1.2677
316.002 | 7.3304 | -96.0095 | -15.4929 | 20.2417 | 1.2573
317.002 | 7.4125 | -96.8384 | -15.4783 | 19.2077 | 1.2475
318.002 | 7.4949 | -97.666 | -15.2961 | 18.5916 | 1.262
319.002 | 7.5797 | -98.5444 | -15.2552 | 18.8204 | 1.2556
320.003 | 7.67 | -99.4126 | -15.2363 | 18.8659 | 1.2453
321.002 | 7.7662 | -100.292 | -15.2207 | 18.4979 | 1.2337
322.002 | 7.859 | -101.168 | -15.0532 | 19.8698 | 1.2445
323.002 | 7.9591 | -102.065 | -15.1095 | 19.7989 | 1.2222
324.001 | 8.0486 | -102.925 | -15.0172 | 21.5343 | 1.2226
325.001 | 8.1393 | -103.847 | -14.9898 | 22.7012 | 1.2137
326.002 | 8.2268 | -104.712 | -14.9998 | 23.4517 | 1.2001
327.002 | 8.3075 | -105.56 | -14.9154 | 25.0158 | 1.2006
328.001 | 8.3806 | -106.417 | -14.8682 | 25.841 | 1.197
329.002 | 8.4447 | -107.292 | -14.8217 | 27.7363 | 1.1946
330.002 | 8.5021 | -108.164 | -14.8163 | 27.9053 | 1.1874
331.002 | 8.5491 | -109.059 | -14.9682 | 27.5236 | 1.1604
332.002 | 8.578 | -109.985 | -14.8727 | 29.0824 | 1.1694
333.002 | 8.607 | -110.907 | -15.0033 | 28.9214 | 1.148
334.002 | 8.6129 | -111.869 | -15.1613 | 28.7923 | 1.1265
335.002 | 8.6101 | -112.793 | -15.3764 | 28.5557 | 1.0993
336.007 | 8.5943 | -113.752 | -15.5437 | 28.5266 | 1.0802
337.002 | 8.5718 | -114.72 | -15.7717 | 28.4449 | 1.0549
338.002 | 8.5421 | -115.813 | -15.9573 | 27.9918 | 1.0361
339.002 | 8.4966 | -116.861 | -16.1712 | 28.4451 | 1.0161
340.002 | 8.448 | -118.013 | -16.3694 | 28.0675 | 0.99873
341.002 | 8.3925 | -119.137 | -16.6153 | 27.6805 | 0.97704
342.002 | 8.3311 | -120.325 | -16.8385 | 27.1626 | 0.95896
343.002 | 8.2658 | -121.542 | -16.9467 | 26.8409 | 0.95424
344.002 | 8.2012 | -122.811 | -16.9521 | 26.9062 | 0.96077
345.003 | 8.129 | -124.057 | -16.9702 | 26.5157 | 0.96679
346.002 | 8.0643 | -125.337 | -16.9595 | 26.7344 | 0.97523
347.002 | 7.9894 | -126.642 | -16.8976 | 27.7781 | 0.99075
348.004 | 7.9151 | -127.969 | -16.8072 | 29.8856 | 1.0098
349.002 | 7.8407 | -129.266 | -16.973 | 31.7481 | 0.99917
350.002 | 7.7672 | -130.511 | -16.6547 | 35.2984 | 1.0454
351.002 | 7.6945 | -131.722 | -16.4287 | 37.9413 | 1.082
352.002 | 7.6181 | -132.986 | -16.3887 | 41.4073 | 1.0967
353.002 | 7.5477 | -134.216 | -16.0397 | 44.6613 | 1.1511
354.002 | 7.4731 | -135.423 | -15.7295 | 47.3943 | 1.2034
355.002 | 7.4109 | -136.531 | -15.6109 | 49.987 | 1.2288
356.001 | 7.346 | -137.629 | -15.455 | 52.7113 | 1.2605
357.005 | 7.2858 | -138.661 | -15.2855 | 55.3233 | 1.2945
358.003 | 7.2313 | -139.74 | -15.1995 | 57.7886 | 1.3156
359.002 | 7.2006 | -140.505 | -15.0858 | 59.4361 | 1.3378
FREQ | 1.5754
CONICAL | CUTTHETA= | 20
ANGLE | RHC | RPHD | LHC | LPHD | AXIAL
0.0013 | 7.1036 | -176.851 | -16.2727 | 15.0111 | 1.1795
1.0022 | 7.0608 | -178.206 | -16.0721 | 17.1744 | 1.2131
2.0021 | 7.031 | -179.416 | -16.2446 | 18.4166 | 1.1933
3.0096 | 7.0126 | 179.842 | -16.2267 | 20.5083 | 1.1983
4.0023 | 6.9903 | 178.8 | -16.2839 | 22.2778 | 1.1935
5.0024 | 6.9753 | 178.293 | -16.5295 | 23.8264 | 1.1621
6.0025 | 6.9641 | 177.309 | -17.0665 | 26.7996 | 1.0937
7.0017 | 6.9547 | 176.418 | -17.2077 | 28.2558 | 1.0772
8.0015 | 6.9513 | 175.806 | -17.855 | 32.108 | 1
9.0016 | 6.9389 | 174.856 | -18.5688 | 33.5195 | 0.92229
10.0018 | 6.9416 | 174.121 | -19.3648 | 35.7869 | 0.84113
11.0016 | 6.9368 | 173.295 | -20.1478 | 38.778 | 0.76895
12.0017 | 6.9136 | 172.371 | -20.9605 | 40.5189 | 0.70206
13.0108 | 6.9035 | 171.691 | -22.1771 | 42.5794 | 0.61093
14.0015 | 6.8873 | 170.91 | -22.8085 | 41.3098 | 0.56913
15.0023 | 6.8697 | 169.984 | -24.3945 | 42.5048 | 0.47505
16.0023 | 6.8499 | 169.054 | -25.3389 | 39.2154 | 0.42706
17.0018 | 6.8154 | 168.08 | -26.8122 | 34.4003 | 0.36185
18.0031 | 6.7883 | 167.081 | -27.8861 | 29.8241 | 0.32076
19.0016 | 6.7581 | 166.157 | -28.6122 | 25.34 | 0.29605
20.0022 | 6.7279 | 165.25 | -29.8992 | 19.9898 | 0.25616
21.0014 | 6.6957 | 164.337 | -29.6471 | 12.0477 | 0.26469
22.0018 | 6.6613 | 163.27 | -29.4711 | 8.2884 | 0.27118
23.0016 | 6.6383 | 162.157 | -29.4107 | 6.4639 | 0.2738
24.0016 | 6.6004 | 161.187 | -29.5927 | 5.8365 | 0.26929
25.0022 | 6.5742 | 160.128 | -28.9676 | 5.9443 | 0.29027
26.0016 | 6.5274 | 159.134 | -28.0217 | 6.4222 | 0.32542
27.0016 | 6.4996 | 158.227 | -28.6409 | 8.9797 | 0.30399
28.0019 | 6.4667 | 157.167 | -28.2777 | 11.1726 | 0.31818
29.0024 | 6.4311 | 156.099 | -27.8385 | 6.993 | 0.33606
30.0014 | 6.4087 | 155.027 | -28.2523 | 9.8759 | 0.32125
31.0074 | 6.39 | 153.892 | -27.8915 | 6.8973 | 0.3356
32.0013 | 6.3666 | 152.939 | -27.6575 | 3.4226 | 0.3457
33.0019 | 6.347 | 152.004 | -27.8328 | 2.815 | 0.33955
34.0022 | 6.3428 | 151.069 | -27.2732 | -3.0459 | 0.36233
35.0017 | 6.3241 | 150.178 | -26.8184 | -3.8071 | 0.38264
36.0016 | 6.3189 | 149.055 | -26.6044 | -4.0085 | 0.39242
37.0021 | 6.3245 | 148.054 | -25.7539 | -6.3061 | 0.43253
38.0019 | 6.3323 | 147.081 | -25.3475 | -7.5185 | 0.45285
39.0021 | 6.3472 | 146.242 | -25.0412 | -3.9107 | 0.46831
40.0018 | 6.3726 | 145.334 | -24.5719 | -4.6269 | 0.49287
41.0018 | 6.4008 | 144.246 | -24.6967 | -2.5126 | 0.48427
42.0017 | 6.4443 | 143.13 | -24.3569 | 0.51044 | 0.50108
43.0021 | 6.498 | 142.185 | -24.3119 | 1.1782 | 0.50057
44.0016 | 6.5761 | 141.385 | -24.3443 | 3.2382 | 0.49424
45.0079 | 6.6531 | 140.514 | -24.3347 | 5.0011 | 0.49042
46.0022 | 6.7349 | 139.612 | -24.73 | 6.4063 | 0.4642
47.0018 | 6.8193 | 138.61 | -24.8615 | 10.1787 | 0.4528
48.0019 | 6.9184 | 137.76 | -24.591 | 11.4944 | 0.46183
49.0013 | 7.0217 | 137.051 | -24.9424 | 13.8939 | 0.43826
50.0017 | 7.1236 | 136.238 | -25.421 | 18.0328 | 0.40992
51.0015 | 7.225 | 135.489 | -26.0996 | 20.8179 | 0.3747
52.0023 | 7.3202 | 134.627 | -26.2325 | 21.756 | 0.36498
53.0082 | 7.4197 | 133.828 | -27.007 | 28.2561 | 0.33004
54.0023 | 7.5206 | 133.026 | -27.2331 | 28.5494 | 0.31784
55.0023 | 7.6018 | 132.3 | -27.5097 | 36.4597 | 0.30501
56.0018 | 7.6914 | 131.576 | -27.5962 | 40.4512 | 0.29888
57.0017 | 7.7652 | 130.702 | -27.5138 | 42.4267 | 0.29918
58.0018 | 7.8381 | 129.916 | -27.378 | 46.3544 | 0.30136
59.0016 | 7.9001 | 128.99 | -26.7013 | 51.4551 | 0.32346
60.0018 | 7.9609 | 128.17 | -26.1436 | 58.7841 | 0.34251
61.0016 | 8.0156 | 127.258 | -25.8015 | 63.3799 | 0.35404
62.002 | 8.0529 | 126.376 | -25.5369 | 70.4416 | 0.36343
63.0021 | 8.0928 | 125.569 | -25.5148 | 74.2481 | 0.36268
64.0019 | 8.1087 | 124.625 | -25.2918 | 81.5486 | 0.37144
65.0029 | 8.1137 | 123.739 | -25.3424 | 83.1041 | 0.36907
66.002 | 8.1093 | 122.842 | -25.6824 | 82.8947 | 0.35507
67.0017 | 8.096 | 122.014 | -25.5344 | 87.4314 | 0.36173
68.0015 | 8.0561 | 121.131 | -25.5762 | 85.2049 | 0.36166
69.0025 | 8.0048 | 120.243 | -26.1882 | 82.5666 | 0.33904
70.0019 | 7.9396 | 119.266 | -25.9197 | 82.1844 | 0.35232
71.0016 | 7.8675 | 118.248 | -26.5719 | 77.8831 | 0.32956
72.0072 | 7.7759 | 117.161 | -26.5841 | 75.2209 | 0.33258
73.0016 | 7.687 | 116.084 | -26.2708 | 70.7921 | 0.34835
74.0016 | 7.5838 | 115.002 | -26.6729 | 64.5235 | 0.33656
75.002 | 7.468 | 113.942 | -26.6916 | 60.4549 | 0.34034
76.002 | 7.3529 | 112.779 | -26.8031 | 53.4241 | 0.34049
77.001 | 7.2471 | 111.538 | -27.0318 | 47.9709 | 0.3357
78.0019 | 7.1283 | 110.264 | -26.8946 | 44.283 | 0.34575
79.0017 | 7.004 | 108.826 | -26.2909 | 35.2727 | 0.37598
80.0018 | 6.9002 | 107.531 | -25.8275 | 32.609 | 0.40137
81.0013 | 6.7853 | 106.25 | -25.6109 | 28.0259 | 0.41698
82.0016 | 6.6886 | 104.815 | -25.2942 | 25.3126 | 0.43732
83.0014 | 6.6028 | 103.57 | -25.3183 | 19.7931 | 0.44044
84.0007 | 6.5336 | 102.211 | -25.3274 | 17.8017 | 0.4435
85.002 | 6.4653 | 100.897 | -25.3687 | 17.7459 | 0.44487
86.0018 | 6.4062 | 99.8106 | -25.5051 | 12.693 | 0.44093
87.0019 | 6.351 | 98.6169 | -25.493 | 6.4734 | 0.44436
88.0015 | 6.3151 | 97.6056 | -25.4565 | 4.4526 | 0.44809
89.0018 | 6.2795 | 96.5728 | -25.5222 | 0.69337 | 0.44653
90.0017 | 6.2524 | 95.5764 | -25.193 | -2.9983 | 0.46524
91.0018 | 6.2287 | 94.5299 | -24.7421 | -3.9128 | 0.49139
92.0015 | 6.2176 | 93.5638 | -24.5665 | -3.1228 | 0.50206
93.0013 | 6.1984 | 92.7126 | -24.1677 | -1.5376 | 0.52684
94.0019 | 6.1887 | 91.8252 | -24.1158 | 2.4462 | 0.53058
95.0017 | 6.1804 | 90.9683 | -23.8476 | 3.3599 | 0.54776
96.0021 | 6.1792 | 90.1247 | -23.9831 | 8.6706 | 0.53934
97.0017 | 6.1731 | 89.2529 | -23.6599 | 15.1449 | 0.5602
98.0015 | 6.166 | 88.4165 | -23.6356 | 19.6446 | 0.56224
99.0021 | 6.1567 | 87.5581 | -23.3345 | 27.5301 | 0.5827
100.002 | 6.1456 | 86.7036 | -23.1115 | 35.2567 | 0.59864
101.014 | 6.1276 | 85.9207 | -22.8093 | 42.1096 | 0.62113
102.001 | 6.1167 | 84.9051 | -22.3231 | 50.5495 | 0.65775
103.002 | 6.0924 | 83.8815 | -21.6843 | 56.1392 | 0.70998
104.006 | 6.0775 | 82.9112 | -21.2135 | 63.6827 | 0.75087
105.002 | 6.0558 | 81.8734 | -20.7879 | 68.3797 | 0.79061
106.002 | 6.0369 | 80.812 | -20.2119 | 74.383 | 0.84674
107.002 | 6.0188 | 79.6595 | -19.737 | 79.0334 | 0.89627
108.002 | 6.004 | 78.6281 | -19.5334 | 84.8071 | 0.91914
109.002 | 5.9882 | 77.4889 | -19.2664 | 89.3717 | 0.94962
110.002 | 5.9593 | 76.3579 | -19.0599 | 93.3192 | 0.97576
111.003 | 5.9343 | 75.2576 | -19.0208 | 97.5569 | 0.983
112.002 | 5.9054 | 74.1705 | -18.8213 | 101.191 | 1.0092
113.002 | 5.8717 | 73.0477 | -18.7175 | 104.615 | 1.0254
114.01 | 5.8301 | 71.7493 | -18.9128 | 109.003 | 1.0074
115.002 | 5.803 | 70.6019 | -18.8887 | 111.538 | 1.0133
116.002 | 5.7749 | 69.3677 | -18.7289 | 114.458 | 1.0355
117.002 | 5.741 | 68.175 | -18.6642 | 118.219 | 1.0474
118.002 | 5.7194 | 66.9372 | -18.4971 | 122.091 | 1.0705
119.002 | 5.707 | 65.7682 | -18.2622 | 126.2 | 1.1015
120.002 | 5.6955 | 64.5354 | -18.1521 | 131.688 | 1.117
121.002 | 5.6991 | 63.3362 | -17.9535 | 137.437 | 1.1424
122.002 | 5.6999 | 62.2428 | -17.8077 | 141.018 | 1.1618
123.008 | 5.7128 | 61.1528 | -17.6403 | 146.624 | 1.1827
124.002 | 5.7411 | 60.0789 | -17.6199 | 151.271 | 1.1816
125.002 | 5.766 | 59.1407 | -17.439 | 156.457 | 1.2031
126.008 | 5.8052 | 58.137 | -17.457 | 162.074 | 1.1951
127.002 | 5.8454 | 57.2396 | -17.3991 | 166.155 | 1.1976
128.003 | 5.887 | 56.3871 | -17.5384 | 170.806 | 1.1728
129.011 | 5.9332 | 55.5812 | -17.7076 | 175.676 | 1.144
130.002 | 5.9802 | 54.7896 | -18.0046 | 179.473 | 1.0995
131.001 | 6.0446 | 54.0768 | -18.1999 | -176.745 | 1.067
132.002 | 6.1052 | 53.3467 | -18.6585 | -172.326 | 1.005
133.002 | 6.1648 | 52.6374 | -19.2937 | -169.067 | 0.92753
134.001 | 6.2205 | 51.8697 | -19.8247 | -168.56 | 0.86685
135.002 | 6.2832 | 51.1389 | -20.6696 | -166.156 | 0.78072
136.007 | 6.3579 | 50.3621 | -21.9007 | -167.578 | 0.67163
137.003 | 6.4257 | 49.6047 | -22.7475 | -167.297 | 0.60445
138.002 | 6.5093 | 48.7746 | -23.9157 | -172.231 | 0.52326
139.001 | 6.5968 | 47.9456 | -25.1232 | -176.541 | 0.45075
140.003 | 6.7004 | 47.1442 | -26.2715 | 174.569 | 0.39023
141.001 | 6.7992 | 46.3186 | -27.248 | 163.173 | 0.34478
142.002 | 6.8961 | 45.4982 | -27.3214 | 156.518 | 0.33809
143.008 | 7.0095 | 44.666 | -27.1073 | 142.933 | 0.34203
144.003 | 7.1158 | 43.8113 | -26.4776 | 127.908 | 0.36328
145.002 | 7.2297 | 42.925 | -25.6983 | 123.88 | 0.39221
146.002 | 7.3408 | 42.0195 | -24.9348 | 117.678 | 0.42281
147.002 | 7.4613 | 41.146 | -24.0975 | 114.097 | 0.4592
148.002 | 7.5668 | 40.3271 | -23.522 | 112.739 | 0.48475
149.002 | 7.652 | 39.4258 | -23.121 | 109.063 | 0.5027
150.002 | 7.7349 | 38.5281 | -23.1017 | 110.282 | 0.49904
151.002 | 7.8162 | 37.6451 | -23.0952 | 107.607 | 0.49476
152.002 | 7.8743 | 36.581 | -22.895 | 105.098 | 0.50292
153.002 | 7.9373 | 35.5918 | -23.0818 | 100.965 | 0.48866
154.002 | 7.9822 | 34.6065 | -22.7433 | 99.0373 | 0.50547
155.002 | 8.0221 | 33.643 | -22.2106 | 97.425 | 0.53499
156.002 | 8.0442 | 32.5841 | -21.8942 | 96.5319 | 0.55344
157.002 | 8.0505 | 31.5715 | -21.3988 | 96.7393 | 0.58552
158.002 | 8.0451 | 30.466 | -21.6894 | 100.561 | 0.5666
159.002 | 8.0233 | 29.2904 | -21.9039 | 100.758 | 0.55415
160.001 | 7.9938 | 28.1112 | -21.9885 | 100.013 | 0.55065
161.002 | 7.954 | 26.7793 | -22.4603 | 97.5711 | 0.52392
162.002 | 7.9329 | 25.4428 | -22.5327 | 96.9771 | 0.52083
163.006 | 7.8978 | 24.1632 | -22.4844 | 94.8342 | 0.52586
164.002 | 7.8534 | 22.9025 | -22.5835 | 98.0772 | 0.52255
165.002 | 7.8077 | 21.7261 | -22.683 | 98.7218 | 0.51933
166.002 | 7.7456 | 20.5177 | -23.1041 | 103.453 | 0.49829
167.002 | 7.6741 | 19.2685 | -23.5029 | 107.159 | 0.47985
168.002 | 7.6104 | 18.052 | -24.3143 | 110.22 | 0.44026
169.002 | 7.5422 | 16.7975 | -25.0151 | 115.222 | 0.40932
170.001 | 7.4832 | 15.6297 | -25.4476 | 118.57 | 0.39208
171.001 | 7.4239 | 14.4775 | -26.2403 | 126.13 | 0.36033
172.002 | 7.3647 | 13.396 | -26.868 | 132.907 | 0.33749
173.001 | 7.3075 | 12.3455 | -26.8272 | 140.169 | 0.34132
174.002 | 7.2564 | 11.251 | -27.2295 | 147.625 | 0.32779
175.002 | 7.2066 | 10.3249 | -27.2216 | 155.019 | 0.32998
176.002 | 7.1654 | 9.3304 | -26.9894 | 163.286 | 0.34053
177.001 | 7.1152 | 8.4342 | -27.3356 | 166.257 | 0.32913
178.005 | 7.0763 | 7.5222 | -26.9628 | 169.686 | 0.3451
179.003 | 7.0301 | 6.6392 | -26.6635 | 173.801 | 0.35911
180.002 | 6.9951 | 5.6895 | -26.4486 | 179.557 | 0.3696
181.002 | 6.9707 | 4.6461 | -26.3304 | -179.079 | 0.37571
182.003 | 6.9475 | 3.6166 | -26.5058 | -175.187 | 0.36919
183.002 | 6.936 | 2.5941 | -27.431 | -173.738 | 0.33231
184.002 | 6.9261 | 1.5671 | -27.5269 | -172.486 | 0.32904
185.002 | 6.936 | 0.60445 | -28.7654 | -170.068 | 0.28498
186.008 | 6.9293 | -0.40173 | -30.923 | -171.101 | 0.22246
187.003 | 6.9279 | -1.4576 | -32.0499 | -172.628 | 0.19542
188.003 | 6.9223 | -2.4988 | -34.3543 | -177.153 | 0.14998
189.001 | 6.9314 | -3.5066 | -44.2539 | -179.13 | 0.047926
190.002 | 6.9294 | -4.5573 | -46.5845 | 48.209 | 0.036657
191.001 | 6.9375 | -5.5879 | -37.9823 | 30.4832 | 0.098597
192.002 | 6.9325 | -6.6016 | -33.9662 | 21.6261 | 0.15665
193.002 | 6.9279 | -7.6874 | -31.1019 | 15.3441 | 0.21796
194.002 | 6.9265 | -8.7894 | -28.5257 | 9.0137 | 0.29328
195.002 | 6.9112 | -9.9277 | -26.6107 | 5.4846 | 0.36628
196.003 | 6.9054 | -11.0605 | -24.7935 | 5.9052 | 0.45185
197.002 | 6.9125 | -12.1208 | -23.9407 | 7.3099 | 0.49809
198.002 | 6.9019 | -13.2282 | -22.93 | 8.4353 | 0.56028
199.002 | 6.8847 | -14.2371 | -22.7056 | 8.4488 | 0.57609
200.002 | 6.8549 | -15.207 | -22.3139 | 7.8556 | 0.60475
201.001 | 6.8127 | -16.2491 | -22.5249 | 6.8761 | 0.59311
202.002 | 6.7773 | -17.2985 | -22.1145 | 5.7859 | 0.62437
203.002 | 6.7368 | -18.4084 | -22.4737 | 5.9515 | 0.60186
204.002 | 6.7016 | -19.519 | -22.613 | 6.8087 | 0.59468
205.002 | 6.6761 | -20.5875 | -22.9123 | 8.9018 | 0.57622
206.007 | 6.6492 | -21.6287 | -23.1275 | 9.505 | 0.56385
207.008 | 6.6126 | -22.6324 | -23.9253 | 12.0263 | 0.51651
208.002 | 6.5801 | -23.6446 | -24.7831 | 16.333 | 0.46967
209.011 | 6.5498 | -24.7132 | -25.699 | 22.1802 | 0.42412
210.002 | 6.5264 | -25.8215 | -26.224 | 26.2652 | 0.40031
211.002 | 6.4968 | -26.8714 | -26.9256 | 33.5274 | 0.3705
212.001 | 6.4922 | -27.948 | -27.3501 | 38.0519 | 0.35301
213.002 | 6.4911 | -28.9931 | -27.7252 | 44.7348 | 0.33813
214.002 | 6.4872 | -30.0075 | -28.001 | 61.5423 | 0.32771
215.002 | 6.4951 | -31.0475 | -28.2682 | 72.6124 | 0.31749
216.002 | 6.5108 | -32.0724 | -28.2692 | 80.5623 | 0.31688
217.002 | 6.5323 | -33.1595 | -27.9297 | 94.4449 | 0.3287
218.009 | 6.5634 | -34.153 | -28.2943 | 105.028 | 0.31405
219.003 | 6.5947 | -35.1105 | -27.7968 | 116.522 | 0.33137
220.007 | 6.6444 | -36.0317 | -26.9366 | 128.366 | 0.3638
221.002 | 6.6936 | -36.9595 | -26.0766 | 136.196 | 0.3994
222.002 | 6.7539 | -37.8269 | -25.2933 | 142.242 | 0.43409
223.001 | 6.8201 | -38.6386 | -24.4421 | 148.491 | 0.47517
224.001 | 6.8987 | -39.4568 | -23.8558 | 153.913 | 0.50378
225.003 | 6.9752 | -40.1707 | -23.403 | 157.434 | 0.5261
226.001 | 7.0698 | -40.9223 | -23.1685 | 158.427 | 0.53464
227.002 | 7.1739 | -41.6631 | -22.9019 | 160.78 | 0.54475
228.002 | 7.2753 | -42.3917 | -22.5374 | 159.93 | 0.56152
229.003 | 7.3927 | -43.1102 | -22.4505 | 161.116 | 0.55954
230.002 | 7.5142 | -43.751 | -22.5192 | 158.453 | 0.54742
231.002 | 7.6245 | -44.4588 | -22.7608 | 159.07 | 0.52567
232.002 | 7.7475 | -45.1042 | -23.5629 | 158.374 | 0.47253
233.002 | 7.8657 | -45.7916 | -24.9396 | 160.507 | 0.39779
234.003 | 7.9805 | -46.485 | -26.5928 | 157.421 | 0.32451
235.002 | 8.0889 | -47.1929 | -28.0764 | 155.82 | 0.27015
236.002 | 8.1933 | -47.9512 | -31.4714 | 154.438 | 0.18056
237.002 | 8.297 | -48.743 | -36.5251 | 158.628 | 0.099712
238.001 | 8.4014 | -49.5406 | -47.7714 | -87.4898 | 0.02699
239.006 | 8.4915 | -50.3407 | -34.5135 | -48.7985 | 0.12291
240.002 | 8.5779 | -51.2348 | -30.2045 | -47.9056 | 0.19987
241.002 | 8.6548 | -52.0856 | -26.157 | -47.8149 | 0.31572
242.002 | 8.7227 | -53.0382 | -24.2199 | -50.3331 | 0.39155
243.003 | 8.7844 | -54.0197 | -22.2309 | -52.0132 | 0.48887
244.002 | 8.8369 | -54.9994 | -20.799 | -53.8382 | 0.57307
245.002 | 8.8816 | -56.0879 | -20.0612 | -57.6713 | 0.62071
246.001 | 8.9032 | -57.2016 | -19.3745 | -60.5558 | 0.67015
247.002 | 8.9303 | -58.33 | -18.7219 | -62.7047 | 0.72025
248.002 | 8.9421 | -59.4768 | -18.1016 | -65.7005 | 0.77259
249.003 | 8.9429 | -60.6771 | -17.7372 | -69.7797 | 0.80566
250.002 | 8.9379 | -61.9247 | -17.5001 | -73.2726 | 0.82846
251.002 | 8.9174 | -63.1363 | -17.3715 | -76.4829 | 0.84283
252.002 | 8.8856 | -64.4022 | -17.4585 | -78.5215 | 0.83748
253.005 | 8.8436 | -65.7162 | -17.5063 | -80.8614 | 0.83692
254.003 | 8.8027 | -67.0374 | -17.3563 | -82.4344 | 0.85554
255.008 | 8.7404 | -68.3784 | -18.0146 | -85.6985 | 0.79873
256.001 | 8.6662 | -69.6893 | -18.4752 | -87.2942 | 0.76394
257.002 | 8.5942 | -71.1048 | -18.9247 | -90.0797 | 0.7314
258.002 | 8.5058 | -72.4236 | -19.591 | -90.7955 | 0.68427
259.002 | 8.4128 | -73.7941 | -20.5003 | -93.451 | 0.62284
260.003 | 8.3083 | -75.1206 | -21.486 | -94.2994 | 0.56271
261.002 | 8.209 | -76.5044 | -22.2848 | -95.7086 | 0.51914
262.011 | 8.1028 | -77.8111 | -23.6999 | -97.9722 | 0.44649
263.002 | 8.0064 | -79.0398 | -24.527 | -96.6181 | 0.41045
264.007 | 7.9033 | -80.2681 | -26.0184 | -95.9427 | 0.3498
265.002 | 7.8027 | -81.5287 | -27.4628 | -92.0721 | 0.29965
266.003 | 7.7022 | -82.5971 | -28.9977 | -88.84 | 0.25403
267.002 | 7.6183 | -83.7194 | -30.6431 | -81.6322 | 0.21222
268.002 | 7.5311 | -84.8066 | -31.2458 | -69.2855 | 0.2
269.003 | 7.4609 | -85.831 | -31.811 | -56.2415 | 0.18891
270.002 | 7.3949 | -86.779 | -31.4597 | -40.1968 | 0.19821
271.002 | 7.3376 | -87.6798 | -30.11 | -34.8052 | 0.23307
272.001 | 7.2864 | -88.589 | -28.9175 | -29.8662 | 0.26896
273.002 | 7.2506 | -89.4062 | -28.3849 | -26.1021 | 0.28715
274.002 | 7.2162 | -90.3008 | -26.9297 | -26.5975 | 0.34088
275.002 | 7.1837 | -91.0849 | -26.5152 | -25.7981 | 0.35889
276.002 | 7.1688 | -91.8279 | -25.812 | -26.8073 | 0.38983
277.002 | 7.1679 | -92.532 | -24.5822 | -31.9155 | 0.4492
278.002 | 7.1717 | -93.2661 | -24.0295 | -33.0111 | 0.47851
279.003 | 7.1832 | -93.997 | -23.1097 | -37.1268 | 0.5313
280.002 | 7.2037 | -94.7722 | -22.3456 | -38.2335 | 0.57882
281.002 | 7.2268 | -95.6151 | -21.5302 | -40.9389 | 0.63415
282.002 | 7.2461 | -96.4768 | -20.6388 | -44.8178 | 0.70119
283.002 | 7.2683 | -97.409 | -19.7765 | -48.1155 | 0.77248
284.002 | 7.2923 | -98.4025 | -19.0508 | -49.2311 | 0.83758
285.002 | 7.3162 | -99.4738 | -18.3756 | -51.7701 | 0.90291
286.003 | 7.3367 | -100.602 | -17.9088 | -52.2485 | 0.95062
287.001 | 7.3545 | -101.747 | -17.2236 | -53.8094 | 1.0267
288.002 | 7.3678 | -102.95 | -16.8669 | -54.5927 | 1.0682
289.002 | 7.3699 | -104.138 | -16.4563 | -55.3271 | 1.1198
290.002 | 7.363 | -105.38 | -16.118 | -55.7948 | 1.1653
291.002 | 7.3431 | -106.605 | -15.8746 | -55.9224 | 1.2013
292.002 | 7.3319 | -107.807 | -15.6021 | -55.6947 | 1.2413
293.002 | 7.3024 | -108.993 | -15.5451 | -55.6506 | 1.2538
294.007 | 7.2731 | -110.145 | -15.4837 | -55.016 | 1.267
295.002 | 7.2319 | -111.248 | -15.5726 | -53.2395 | 1.26
296.003 | 7.1995 | -112.4 | -15.5785 | -52.2231 | 1.2639
297.002 | 7.161 | -113.541 | -15.5844 | -50.7814 | 1.2687
298.002 | 7.1234 | -114.626 | -15.73 | -49.0325 | 1.2529
299.002 | 7.0809 | -115.672 | -15.8425 | -46.8519 | 1.2428
300.002 | 7.0584 | -116.665 | -15.8727 | -43.7581 | 1.2417
301.002 | 7.0266 | -117.747 | -15.7981 | -41.309 | 1.2571
302.002 | 7.0057 | -118.749 | -15.7809 | -39.1138 | 1.2626
303.002 | 6.993 | -119.76 | -15.8344 | -36.2532 | 1.2567
304.002 | 6.9896 | -120.775 | -15.867 | -35.0243 | 1.2525
305.003 | 6.9734 | -121.706 | -15.9209 | -32.2606 | 1.247
306.002 | 6.9741 | -122.625 | -16.0505 | -30.872 | 1.2284
307.003 | 6.98 | -123.533 | -16.1164 | -28.7471 | 1.2182
308.002 | 6.9894 | -124.408 | -16.1849 | -27.2812 | 1.2073
309.002 | 7.0019 | -125.273 | -16.2477 | -25.5788 | 1.1969
310.003 | 7.0284 | -126.09 | -16.3366 | -25.7567 | 1.181
311.002 | 7.0476 | -126.967 | -16.3931 | -24.446 | 1.1708
312.005 | 7.0847 | -127.744 | -16.5465 | -25.8286 | 1.1453
313.002 | 7.1254 | -128.579 | -16.6087 | -26.3564 | 1.1318
314.002 | 7.1892 | -129.404 | -16.7535 | -26.1655 | 1.1048
315.002 | 7.2525 | -130.232 | -16.837 | -27.4178 | 1.0863
316.002 | 7.3234 | -131.045 | -17.0568 | -27.727 | 1.0504
317.002 | 7.414 | -131.879 | -17.0937 | -27.6721 | 1.0351
318.002 | 7.4944 | -132.768 | -17.1993 | -27.0394 | 1.0131
319.002 | 7.5775 | -133.64 | -17.105 | -26.6685 | 1.0144
320.003 | 7.6764 | -134.544 | -17.054 | -26.6296 | 1.0088
321.002 | 7.774 | -135.454 | -16.9833 | -25.433 | 1.0057
322.002 | 7.8634 | -136.396 | -16.7835 | -24.296 | 1.0186
323.002 | 7.9648 | -137.383 | -16.6546 | -23.5363 | 1.0218
324.001 | 8.048 | -138.316 | -16.3991 | -21.66 | 1.0423
325.001 | 8.1384 | -139.3 | -16.2706 | -19.9334 | 1.0469
326.002 | 8.2233 | -140.24 | -16.1024 | -19.2925 | 1.0571
327.002 | 8.3101 | -141.196 | -16.0118 | -17.8492 | 1.0575
328.001 | 8.3857 | -142.125 | -15.765 | -16.7137 | 1.0786
329.002 | 8.4595 | -143.063 | -15.718 | -16.0648 | 1.0753
330.002 | 8.5215 | -144.073 | -15.7609 | -15.6722 | 1.0623
331.002 | 8.5809 | -145.053 | -15.8095 | -15.8314 | 1.0492
332.002 | 8.6161 | -146.001 | -16.0166 | -15.0861 | 1.0203
333.002 | 8.6484 | -147.025 | -16.1703 | -13.9058 | 0.99859
334.002 | 8.6695 | -147.935 | -16.5714 | -14.4697 | 0.95111
335.002 | 8.6768 | -148.893 | -16.9578 | -14.0542 | 0.90888
336.007 | 8.676 | -149.878 | -17.272 | -13.757 | 0.87662
337.002 | 8.6688 | -150.865 | -17.5556 | -13.3398 | 0.84912
338.002 | 8.6488 | -151.851 | -17.9622 | -12.8112 | 0.8121
339.002 | 8.6075 | -152.892 | -18.3593 | -12.1838 | 0.77947
340.002 | 8.5683 | -153.981 | -18.744 | -12.2422 | 0.74903
341.002 | 8.516 | -155.025 | -19.1874 | -12.2968 | 0.71601
342.002 | 8.4645 | -156.122 | -19.6015 | -11.9772 | 0.6867
343.002 | 8.3882 | -157.259 | -19.8498 | -13.6886 | 0.67322
344.002 | 8.3128 | -158.456 | -20.2655 | -12.1124 | 0.64734
345.003 | 8.24 | -159.665 | -20.5831 | -12.6393 | 0.62933
346.002 | 8.1584 | -160.973 | -20.7708 | -12.0353 | 0.62169
347.002 | 8.0693 | -162.287 | -20.7307 | -10.6259 | 0.63101
348.004 | 7.971 | -163.604 | -20.5637 | -8.868 | 0.6506
349.002 | 7.8917 | -164.846 | -20.2814 | -7.3283 | 0.67827
350.002 | 7.7993 | -166.04 | -19.8593 | -4.6067 | 0.71972
351.002 | 7.7036 | -167.354 | -19.3973 | -3.6828 | 0.7675
352.002 | 7.6324 | -168.643 | -18.8097 | -2.4258 | 0.82808
353.002 | 7.5384 | -169.873 | -18.3807 | -1.1433 | 0.87955
354.002 | 7.4623 | -170.955 | -17.841 | 0.79057 | 0.9443
355.002 | 7.3871 | -172.04 | -17.5369 | 2.2294 | 0.98653
356.001 | 7.3119 | -173.099 | -17.372 | 4.1395 | 1.0143
357.005 | 7.2403 | -174.154 | -17.0936 | 6.4033 | 1.056
358.003 | 7.1851 | -175.192 | -16.7703 | 8.7923 | 1.1032
359.002 | 7.1464 | -176.039 | -16.4382 | 9.9375 | 1.1515
FREQ | 1.5908
CONICAL | CUTTHETA= | 20
ANGLE | RHC | RPHD | LHC | LPHD | AXIAL
0.0013 | 6.6897 | 146.157 | -16.1242 | -30.5669 | 1.2587
1.0022 | 6.6509 | 144.855 | -16.1388 | -29.1092 | 1.2622
2.0021 | 6.5945 | 143.555 | -15.9901 | -27.9496 | 1.2925
3.0096 | 6.5687 | 142.72 | -16.0515 | -26.8975 | 1.2872
4.0023 | 6.5336 | 141.452 | -16.0756 | -25.7013 | 1.2888
5.0024 | 6.5075 | 140.874 | -16.215 | -23.6537 | 1.272
6.0025 | 6.4882 | 140.051 | -16.6002 | -21.0369 | 1.2194
7.0017 | 6.4768 | 139.238 | -16.7209 | -18.0804 | 1.2041
8.0015 | 6.4611 | 138.602 | -16.9581 | -15.1852 | 1.1737
9.0016 | 6.4544 | 137.622 | -17.3638 | -11.9415 | 1.1208
10.0018 | 6.4462 | 136.68 | -17.7428 | -10.1213 | 1.0738
11.0016 | 6.4369 | 135.872 | -18.1472 | -7.0342 | 1.026
12.0017 | 6.4252 | 135.029 | -18.6884 | -3.9621 | 0.96519
13.0108 | 6.4138 | 134.472 | -19.4389 | -1.3825 | 0.88631
14.0015 | 6.3907 | 133.772 | -19.9842 | -0.30955 | 0.83451
15.0023 | 6.3741 | 132.894 | -20.84 | 1.2601 | 0.75756
16.0023 | 6.3486 | 131.999 | -21.5529 | 2.1709 | 0.69985
17.0018 | 6.3194 | 131.096 | -22.4932 | 3.4434 | 0.6301
18.0031 | 6.2866 | 130.252 | -23.2496 | 3.5212 | 0.57969
19.0016 | 6.255 | 129.485 | -23.948 | 3.0526 | 0.53682
20.0022 | 6.2226 | 128.594 | -24.748 | 1.3828 | 0.49139
21.0014 | 6.1834 | 127.611 | -25.069 | -2.1188 | 0.4757
22.0018 | 6.1529 | 126.565 | -25.5396 | -5.2548 | 0.45219
23.0016 | 6.1246 | 125.464 | -25.4692 | -9.8562 | 0.45736
24.0016 | 6.0959 | 124.578 | -25.8628 | -11.7317 | 0.43853
25.0022 | 6.0604 | 123.583 | -25.4398 | -13.837 | 0.46231
26.0016 | 6.033 | 122.654 | -25.4532 | -17.4762 | 0.46306
27.0016 | 6.0055 | 121.673 | -25.5276 | -17.7132 | 0.46057
28.0019 | 5.98 | 120.548 | -25.3044 | -21.226 | 0.47395
29.0024 | 5.9483 | 119.467 | -25.2239 | -20.9623 | 0.48011
30.0014 | 5.9318 | 118.381 | -25.0096 | -22.7166 | 0.49305
31.0074 | 5.915 | 117.36 | -25.3613 | -23.2838 | 0.47439
32.0013 | 5.9049 | 116.428 | -25.4951 | -26.2257 | 0.46768
33.0019 | 5.8981 | 115.484 | -26.0316 | -29.0537 | 0.44
34.0022 | 5.8943 | 114.391 | -25.6626 | -33.8784 | 0.4593
35.0017 | 5.8951 | 113.407 | -25.9557 | -40.2046 | 0.44402
36.0016 | 5.9028 | 112.359 | -25.9209 | -42.9871 | 0.44541
37.0021 | 5.9215 | 111.423 | -25.1851 | -46.2987 | 0.48375
38.0019 | 5.9291 | 110.578 | -24.3791 | -51.5003 | 0.53036
39.0021 | 5.9569 | 109.795 | -24.1666 | -54.3832 | 0.54176
40.0018 | 5.983 | 108.816 | -23.3052 | -54.6561 | 0.59649
41.0018 | 6.0123 | 107.789 | -22.8958 | -55.2359 | 0.62319
42.0017 | 6.0536 | 106.802 | -22.4389 | -52.9866 | 0.65377
43.0021 | 6.1022 | 105.823 | -22.1505 | -52.3818 | 0.67209
44.0016 | 6.1631 | 105.025 | -22.0574 | -51.8093 | 0.67458
45.0079 | 6.2337 | 104.048 | -22.1257 | -50.5574 | 0.66387
46.0022 | 6.3118 | 103.023 | -22.0897 | -50.5413 | 0.66066
47.0018 | 6.3974 | 102.022 | -22.305 | -49.394 | 0.63815
48.0019 | 6.4889 | 101.141 | -22.3254 | -48.1745 | 0.62996
49.0013 | 6.5918 | 100.387 | -22.5143 | -47.4279 | 0.60914
50.0017 | 6.6915 | 99.4926 | -23.2346 | -45.1634 | 0.55423
51.0015 | 6.7938 | 98.6578 | -23.4271 | -45.7057 | 0.53572
52.0023 | 6.8931 | 97.7531 | -23.7273 | -43.4913 | 0.51162
53.0082 | 6.9962 | 96.9538 | -24.208 | -42.2935 | 0.47835
54.0023 | 7.091 | 96.1365 | -24.6281 | -42.5521 | 0.4508
55.0023 | 7.1887 | 95.406 | -25.1856 | -40.1009 | 0.41804
56.0018 | 7.2722 | 94.5971 | -25.1668 | -40.7136 | 0.41493
57.0017 | 7.3436 | 93.7118 | -25.5854 | -39.4907 | 0.39216
58.0018 | 7.4185 | 92.8387 | -25.4299 | -41.6613 | 0.39582
59.0016 | 7.4829 | 91.9448 | -25.3053 | -39.288 | 0.39857
60.0018 | 7.5346 | 91.1018 | -25.0919 | -35.1501 | 0.40607
61.0016 | 7.5901 | 90.1813 | -25.1458 | -32.2199 | 0.40099
62.002 | 7.6276 | 89.1948 | -25.0156 | -26.6322 | 0.40529
63.0021 | 7.6662 | 88.2658 | -24.8223 | -25.7909 | 0.41257
64.0019 | 7.6863 | 87.302 | -25.3023 | -18.489 | 0.38948
65.0029 | 7.712 | 86.3791 | -25.1825 | -16.9105 | 0.39373
66.002 | 7.7206 | 85.4727 | -25.4081 | -14.1397 | 0.38325
67.0017 | 7.7235 | 84.656 | -26.1601 | -12.1554 | 0.35134
68.0015 | 7.7027 | 83.8497 | -26.8962 | -12.2053 | 0.32356
69.0025 | 7.6796 | 82.9556 | -27.4402 | -17.8875 | 0.30472
70.0019 | 7.6374 | 82.0249 | -28.2671 | -16.8504 | 0.27839
71.0016 | 7.5782 | 81.0677 | -28.0865 | -30.5963 | 0.28619
72.0072 | 7.5128 | 80.1954 | -28.3561 | -34.6616 | 0.27953
73.0016 | 7.4352 | 79.2939 | -27.8373 | -37.7397 | 0.29941
74.0016 | 7.3352 | 78.3728 | -27.5689 | -47.2609 | 0.31238
75.002 | 7.2327 | 77.3812 | -27.0335 | -52.8236 | 0.33619
76.002 | 7.109 | 76.3601 | -25.7104 | -61.2531 | 0.39715
77.001 | 6.9962 | 75.2603 | -25.0056 | -66.181 | 0.43636
78.0019 | 6.8718 | 74.1126 | -24.6961 | -67.5474 | 0.45872
79.0017 | 6.741 | 72.929 | -23.8699 | -70.257 | 0.51218
80.0018 | 6.61 | 71.7114 | -22.9112 | -72.016 | 0.58069
81.0013 | 6.4845 | 70.5737 | -22.5371 | -72.1092 | 0.6151
82.0016 | 6.3674 | 69.0573 | -21.9945 | -71.496 | 0.66368
83.0014 | 6.2569 | 67.8236 | -21.606 | -72.623 | 0.70297
84.0007 | 6.1622 | 66.4649 | -21.4512 | -71.6062 | 0.72348
85.002 | 6.0743 | 65.0526 | -21.4362 | -71.2619 | 0.73211
86.0018 | 5.9961 | 63.8886 | -21.4872 | -69.251 | 0.73441
87.0019 | 5.9308 | 62.7175 | -21.4283 | -70.0554 | 0.745
88.0015 | 5.8839 | 61.5228 | -21.7405 | -70.5555 | 0.72257
89.0018 | 5.8417 | 60.3136 | -21.8058 | -70.7663 | 0.72064
90.0017 | 5.8078 | 59.2182 | -21.8183 | -70.2384 | 0.72242
91.0018 | 5.7731 | 58.2279 | -21.8106 | -68.3295 | 0.72596
92.0015 | 5.7512 | 57.212 | -21.9421 | -67.4036 | 0.71684
93.0013 | 5.7254 | 56.3535 | -22.1794 | -63.6895 | 0.69958
94.0019 | 5.6996 | 55.4454 | -22.1572 | -62.5625 | 0.70346
95.0017 | 5.6763 | 54.5518 | -22.1752 | -58.7311 | 0.70389
96.0021 | 5.6574 | 53.7414 | -22.2352 | -54.0439 | 0.70056
97.0017 | 5.6357 | 52.8515 | -22.2464 | -49.5992 | 0.70142
98.0015 | 5.6051 | 52.0889 | -21.9967 | -47.0196 | 0.72444
99.0021 | 5.5884 | 51.3132 | -22.0195 | -39.5892 | 0.72393
100.002 | 5.5576 | 50.5398 | -21.8632 | -34.447 | 0.73972
101.014 | 5.5268 | 49.7179 | -21.6924 | -27.0689 | 0.75711
102.001 | 5.4942 | 48.8525 | -21.4002 | -23.0407 | 0.786
103.002 | 5.4538 | 47.9511 | -21.0927 | -16.3271 | 0.81817
104.006 | 5.4135 | 46.9804 | -20.5683 | -10.1525 | 0.87321
105.002 | 5.3676 | 46.0592 | -20.5451 | -5.5107 | 0.88019
106.002 | 5.3258 | 45.0327 | -20.2382 | 0.9056 | 0.91631
107.002 | 5.285 | 43.8977 | -19.9657 | 6.0514 | 0.95004
108.002 | 5.242 | 42.6869 | -19.8417 | 10.1057 | 0.96852
109.002 | 5.2078 | 41.557 | -19.8853 | 15.7293 | 0.96747
110.002 | 5.1912 | 40.3583 | -19.6958 | 21.0027 | 0.99076
111.003 | 5.1673 | 39.244 | -19.805 | 25.4497 | 0.98105
112.002 | 5.1401 | 38.041 | -19.9098 | 31.458 | 0.9723
113.002 | 5.1192 | 36.8812 | -19.7829 | 35.9127 | 0.98903
114.01 | 5.0988 | 35.7245 | -20.1512 | 41.223 | 0.95012
115.002 | 5.0828 | 34.653 | -20.2647 | 46.5474 | 0.93949
116.002 | 5.0574 | 33.4883 | -20.4962 | 51.3217 | 0.91742
117.002 | 5.0382 | 32.3403 | -20.5462 | 56.3239 | 0.91416
118.002 | 5.025 | 31.2044 | -20.5906 | 61.8312 | 0.91088
119.002 | 5.0192 | 30.0161 | -20.4971 | 66.9892 | 0.92137
120.002 | 5.0193 | 28.8865 | -20.6625 | 73.5523 | 0.90396
121.002 | 5.0293 | 27.6997 | -20.1868 | 78.1842 | 0.95384
122.002 | 5.0461 | 26.6188 | -20.1467 | 84.3726 | 0.95641
123.008 | 5.0687 | 25.5588 | -19.9279 | 90.954 | 0.9783
124.002 | 5.0959 | 24.5032 | -19.6014 | 96.4226 | 1.0127
125.002 | 5.1303 | 23.4478 | -19.321 | 102.362 | 1.0418
126.008 | 5.1867 | 22.477 | -19.1761 | 108.571 | 1.0525
127.002 | 5.2368 | 21.5021 | -18.9459 | 113.262 | 1.0746
128.003 | 5.2925 | 20.6192 | -18.8857 | 118.456 | 1.0752
129.011 | 5.3561 | 19.8115 | -18.8114 | 123.382 | 1.0765
130.002 | 5.4176 | 18.9877 | -18.5883 | 128.784 | 1.0968
131.001 | 5.4876 | 18.2051 | -18.6124 | 132.65 | 1.0849
132.002 | 5.5605 | 17.4085 | -18.6462 | 136.451 | 1.0717
133.002 | 5.6346 | 16.6543 | -18.8444 | 141.501 | 1.0385
134.001 | 5.7128 | 15.8994 | -19.194 | 142.913 | 0.98848
135.002 | 5.799 | 15.1821 | -19.3717 | 146.786 | 0.95885
136.007 | 5.889 | 14.4506 | -19.9564 | 148.882 | 0.88706
137.003 | 5.9722 | 13.7722 | -20.4985 | 150.337 | 0.82534
138.002 | 6.0627 | 12.9558 | -21.0189 | 151.999 | 0.76922
139.001 | 6.165 | 12.1723 | -21.7765 | 151.62 | 0.69663
140.003 | 6.2715 | 11.3131 | -22.666 | 150.666 | 0.62108
141.001 | 6.3844 | 10.4804 | -23.3416 | 147.439 | 0.56715
142.002 | 6.4915 | 9.7053 | -23.782 | 146.705 | 0.53249
143.008 | 6.6109 | 8.8726 | -24.3871 | 143.341 | 0.48984
144.003 | 6.7159 | 8.0842 | -25.5741 | 137.03 | 0.42212
145.002 | 6.8233 | 7.1379 | -26.1566 | 132.087 | 0.38987
146.002 | 6.9452 | 6.1326 | -26.7032 | 128.196 | 0.36099
147.002 | 7.0511 | 5.1346 | -26.8322 | 121.891 | 0.35135
148.002 | 7.1642 | 4.2227 | -26.8915 | 117.045 | 0.34444
149.002 | 7.2769 | 3.2907 | -26.8048 | 114.02 | 0.34341
150.002 | 7.3629 | 2.325 | -26.6723 | 108.618 | 0.34526
151.002 | 7.4496 | 1.4561 | -26.4027 | 107.778 | 0.35261
152.002 | 7.5171 | 0.38879 | -26.33 | 109.156 | 0.35282
153.002 | 7.5738 | -0.60842 | -26.6077 | 110.706 | 0.33949
154.002 | 7.6297 | -1.644 | -26.8406 | 111.977 | 0.32838
155.002 | 7.6686 | -2.7005 | -27.3361 | 109.126 | 0.30878
156.002 | 7.7086 | -3.7375 | -28.122 | 101.473 | 0.28077
157.002 | 7.7322 | -4.8043 | -28.0549 | 95.7755 | 0.28218
158.002 | 7.736 | -5.8711 | -27.6143 | 96.4614 | 0.29674
159.002 | 7.7314 | -6.921 | -27.5333 | 95.4996 | 0.29968
160.001 | 7.7039 | -8.0596 | -27.609 | 96.2745 | 0.29802
161.002 | 7.6641 | -9.246 | -27.7307 | 99.9865 | 0.29522
162.002 | 7.6076 | -10.4403 | -28.913 | 100.858 | 0.25932
163.006 | 7.5558 | -11.704 | -29.5134 | 102.901 | 0.24345
164.002 | 7.5027 | -12.9634 | -30.5044 | 101.622 | 0.21853
165.002 | 7.4465 | -14.1759 | -30.8125 | 99.2273 | 0.21228
166.002 | 7.3903 | -15.3988 | -30.8638 | 103.747 | 0.2124
167.002 | 7.3202 | -16.6265 | -29.9272 | 107.052 | 0.23851
168.002 | 7.2558 | -17.7899 | -29.7979 | 109.892 | 0.24388
169.002 | 7.1775 | -18.9687 | -29.1884 | 114.271 | 0.26399
170.001 | 7.1151 | -20.1972 | -28.5101 | 122.998 | 0.28749
171.001 | 7.0473 | -21.3593 | -27.8342 | 128.431 | 0.31319
172.002 | 6.9821 | -22.5813 | -27.4442 | 131.908 | 0.33005
173.001 | 6.9278 | -23.7522 | -26.7588 | 132.234 | 0.3594
174.002 | 6.8646 | -24.8667 | -26.3382 | 135.046 | 0.37999
175.002 | 6.8266 | -25.9741 | -25.7172 | 137.946 | 0.40995
176.002 | 6.7752 | -27.0398 | -24.9471 | 140.252 | 0.45064
177.001 | 6.7423 | -28.1255 | -24.8801 | 140.66 | 0.45585
178.005 | 6.7094 | -29.0925 | -24.7914 | 140.99 | 0.46229
179.003 | 6.6785 | -30.0694 | -24.2527 | 143.258 | 0.49363
180.002 | 6.6479 | -30.9678 | -24.004 | 142.339 | 0.50977
181.002 | 6.6113 | -32.0356 | -23.8068 | 142.572 | 0.52369
182.003 | 6.5723 | -33.0087 | -23.7791 | 143.421 | 0.52773
183.002 | 6.5426 | -34.048 | -23.8137 | 145.521 | 0.52743
184.002 | 6.5218 | -35.1265 | -24.4422 | 146.867 | 0.49177
185.002 | 6.5128 | -36.1339 | -24.5183 | 149.04 | 0.48798
186.008 | 6.4816 | -37.1898 | -25.2973 | 150.372 | 0.44771
187.003 | 6.4691 | -38.1521 | -25.7542 | 154.851 | 0.42537
188.003 | 6.4512 | -39.1366 | -26.9471 | 161.546 | 0.37153
189.001 | 6.4287 | -40.1764 | -27.9356 | 170.938 | 0.33242
190.002 | 6.4158 | -41.2036 | -29.7355 | -177.665 | 0.27059
191.001 | 6.4024 | -42.23 | -30.8723 | -168.313 | 0.23776
192.002 | 6.3921 | -43.2796 | -31.0261 | -154.204 | 0.23386
193.002 | 6.3813 | -44.2227 | -30.7181 | -139.043 | 0.24261
194.002 | 6.3589 | -45.2066 | -29.6089 | -131.663 | 0.27637
195.002 | 6.3276 | -46.2538 | -28.5876 | -118.259 | 0.31198
196.003 | 6.3049 | -47.309 | -26.8529 | -109.634 | 0.38196
197.002 | 6.29 | -48.3962 | -26.0446 | -103.811 | 0.41995
198.002 | 6.2724 | -49.5152 | -25.2385 | -98.9962 | 0.46175
199.002 | 6.264 | -50.5075 | -24.8555 | -94.9655 | 0.48304
200.002 | 6.2405 | -51.475 | -24.7307 | -92.7355 | 0.49136
201.001 | 6.2229 | -52.3974 | -24.454 | -91.5716 | 0.5083
202.002 | 6.202 | -53.3444 | -24.4251 | -91.2989 | 0.51123
203.002 | 6.1716 | -54.2902 | -24.3486 | -94.0214 | 0.51756
204.002 | 6.1363 | -55.2773 | -24.4812 | -95.3635 | 0.51179
205.002 | 6.1064 | -56.2748 | -24.7846 | -95.8546 | 0.49592
206.007 | 6.0865 | -57.3054 | -25.202 | -94.563 | 0.47373
207.008 | 6.0674 | -58.2811 | -25.8531 | -94.9249 | 0.44047
208.002 | 6.0502 | -59.2511 | -27.0545 | -92.9511 | 0.38431
209.011 | 6.0272 | -60.2224 | -28.1778 | -93.5156 | 0.33857
210.002 | 6.0121 | -61.2539 | -29.8911 | -99.7027 | 0.27843
211.002 | 5.9964 | -62.2622 | -31.3703 | -104.895 | 0.23525
212.001 | 5.9786 | -63.2204 | -32.8976 | -100.789 | 0.19772
213.002 | 5.9866 | -64.2774 | -34.6834 | -106.598 | 0.16083
214.002 | 5.9847 | -65.3212 | -38.5905 | -124.448 | 0.10259
215.002 | 6.0015 | -66.3689 | -41.845 | -141.572 | 0.070392
216.002 | 6.0117 | -67.3085 | -46.1788 | 178.545 | 0.04269
217.002 | 6.0355 | -68.2806 | -37.1925 | 136.466 | 0.1198
218.009 | 6.0628 | -69.2713 | -34.3357 | 127.69 | 0.16593
219.003 | 6.102 | -70.2162 | -30.6413 | 119.254 | 0.25276
220.007 | 6.156 | -71.1861 | -28.7377 | 115.988 | 0.31276
221.002 | 6.2179 | -72.1163 | -26.8591 | 116.534 | 0.38554
222.002 | 6.2834 | -73.0135 | -25.3736 | 116.381 | 0.45404
223.001 | 6.3756 | -73.8525 | -24.4506 | 117.182 | 0.49963
224.001 | 6.4611 | -74.7277 | -23.582 | 115.127 | 0.54681
225.003 | 6.5594 | -75.5703 | -22.9529 | 114.596 | 0.58128
226.001 | 6.6711 | -76.4108 | -22.566 | 113.024 | 0.60002
227.002 | 6.7877 | -77.231 | -22.1804 | 111.598 | 0.61891
228.002 | 6.8923 | -78.0611 | -22.2556 | 109.568 | 0.60622
229.003 | 7.0226 | -78.9282 | -22.3665 | 107.058 | 0.5896
230.002 | 7.1593 | -79.7453 | -22.2543 | 104.193 | 0.58793
231.002 | 7.2768 | -80.5579 | -22.6583 | 101.959 | 0.55365
232.002 | 7.4139 | -81.3673 | -23.6127 | 100.226 | 0.48824
233.002 | 7.5385 | -82.1566 | -24.3971 | 97.1983 | 0.4397
234.003 | 7.6655 | -82.9874 | -26.0043 | 94.2676 | 0.36009
235.002 | 7.7797 | -83.8053 | -27.589 | 93.8141 | 0.29611
236.002 | 7.8938 | -84.7286 | -30.9483 | 92.7676 | 0.1985
237.002 | 8.0117 | -85.6171 | -36.7704 | 87.4635 | 0.10017
238.001 | 8.1215 | -86.5121 | -58.6036 | 152.331 | 0.0080085
239.006 | 8.2193 | -87.4341 | -37.7722 | -97.6016 | 0.087152
240.002 | 8.3023 | -88.3219 | -33.0359 | -107.998 | 0.14892
241.002 | 8.3884 | -89.3137 | -28.3658 | -105.137 | 0.25244
242.002 | 8.4603 | -90.2287 | -25.9245 | -109.711 | 0.33163
243.003 | 8.5182 | -91.2151 | -24.2453 | -110.77 | 0.39971
244.002 | 8.5677 | -92.2486 | -23.0283 | -114.42 | 0.45724
245.002 | 8.6068 | -93.2886 | -22.2567 | -118.315 | 0.49749
246.001 | 8.6324 | -94.4208 | -21.5298 | -119.667 | 0.53935
247.002 | 8.6591 | -95.5198 | -21.0482 | -124.032 | 0.56838
248.002 | 8.6647 | -96.7116 | -20.6607 | -125.957 | 0.59394
249.003 | 8.6683 | -97.9103 | -20.5874 | -129.425 | 0.59873
250.002 | 8.6595 | -99.1741 | -20.6599 | -133.018 | 0.59435
251.002 | 8.6386 | -100.451 | -20.8162 | -137.301 | 0.58515
252.002 | 8.604 | -101.791 | -21.1104 | -141.725 | 0.56791
253.005 | 8.555 | -103.117 | -21.387 | -144.603 | 0.55321
254.003 | 8.5095 | -104.441 | -21.7091 | -147.265 | 0.53586
255.008 | 8.4388 | -105.755 | -22.413 | -151.932 | 0.49817
256.001 | 8.3545 | -107.105 | -23.1909 | -154.621 | 0.45991
257.002 | 8.2787 | -108.406 | -24.4567 | -160.455 | 0.40101
258.002 | 8.1785 | -109.737 | -25.9129 | -164.063 | 0.34303
259.002 | 8.0722 | -111.021 | -27.5936 | -168.02 | 0.28615
260.003 | 7.9586 | -112.281 | -30.1293 | -171.485 | 0.21651
261.002 | 7.8431 | -113.514 | -33.4889 | -178.422 | 0.14902
262.011 | 7.7272 | -114.697 | -37.8366 | 168.266 | 0.09155
263.002 | 7.6147 | -115.902 | -49.4634 | 129.603 | 0.024318
264.007 | 7.5009 | -117.035 | -39.1122 | 36.8217 | 0.081132
265.002 | 7.4015 | -118.127 | -34.2264 | 15.8062 | 0.14403
266.003 | 7.2887 | -119.146 | -31.2293 | 3.9805 | 0.20605
267.002 | 7.196 | -120.125 | -28.7834 | 1.6735 | 0.276
268.002 | 7.1158 | -121.105 | -26.9307 | -4.0562 | 0.34481
269.003 | 7.0382 | -122.023 | -25.8488 | -10.3375 | 0.39407
270.002 | 6.961 | -122.943 | -24.627 | -16.1054 | 0.45766
271.002 | 6.913 | -123.786 | -23.7759 | -19.9478 | 0.5076
272.001 | 6.8612 | -124.61 | -23.0245 | -23.1279 | 0.55681
273.002 | 6.8208 | -125.46 | -22.3938 | -26.356 | 0.60157
274.002 | 6.799 | -126.225 | -21.9643 | -31.4203 | 0.63369
275.002 | 6.7815 | -126.978 | -21.3479 | -33.6879 | 0.68171
276.002 | 6.7801 | -127.695 | -21.0981 | -36.866 | 0.70173
277.002 | 6.7891 | -128.442 | -20.9152 | -40.7748 | 0.71594
278.002 | 6.8059 | -129.247 | -20.8773 | -43.418 | 0.71769
279.003 | 6.831 | -130.045 | -20.7405 | -47.7537 | 0.72698
280.002 | 6.8598 | -130.946 | -20.6706 | -51.2361 | 0.73043
281.002 | 6.8879 | -131.849 | -20.8763 | -54.7563 | 0.71101
282.002 | 6.91 | -132.786 | -21.0187 | -58.8459 | 0.69766
283.002 | 6.9251 | -133.807 | -21.1206 | -65.7921 | 0.68831
284.002 | 6.9494 | -134.864 | -21.3011 | -69.3234 | 0.67226
285.002 | 6.9574 | -135.975 | -21.4193 | -73.9332 | 0.66255
286.003 | 6.9664 | -137.111 | -21.4424 | -77.3878 | 0.66011
287.001 | 6.9666 | -138.298 | -21.5931 | -81.5811 | 0.64872
288.002 | 6.947 | -139.504 | -21.8546 | -83.9565 | 0.63089
289.002 | 6.9388 | -140.705 | -22.0567 | -85.7316 | 0.61695
290.002 | 6.9152 | -141.918 | -21.9934 | -87.7612 | 0.62316
291.002 | 6.8922 | -143.156 | -22.2295 | -88.482 | 0.60805
292.002 | 6.8619 | -144.328 | -22.0591 | -88.3568 | 0.62227
293.002 | 6.8391 | -145.437 | -22.0456 | -88.0959 | 0.62488
294.007 | 6.8062 | -146.556 | -21.9721 | -85.8437 | 0.63259
295.002 | 6.7774 | -147.665 | -21.7793 | -82.9282 | 0.64895
296.003 | 6.7482 | -148.801 | -21.8038 | -79.8109 | 0.6493
297.002 | 6.7154 | -149.912 | -21.7138 | -76.6116 | 0.65855
298.002 | 6.6843 | -150.934 | -21.3451 | -74.2812 | 0.68961
299.002 | 6.6527 | -152.006 | -20.7374 | -70.7667 | 0.74234
300.002 | 6.6381 | -153.033 | -20.3362 | -68.4691 | 0.77878
301.002 | 6.6185 | -154.106 | -19.8971 | -67.6026 | 0.82109
302.002 | 6.6033 | -155.108 | -19.5545 | -65.9005 | 0.85567
303.002 | 6.584 | -156.16 | -19.2843 | -63.336 | 0.88472
304.002 | 6.5789 | -157.131 | -18.8479 | -60.8745 | 0.93094
305.003 | 6.5709 | -158.099 | -18.7228 | -58.5743 | 0.94533
306.002 | 6.5761 | -159.014 | -18.3538 | -56.5162 | 0.98586
307.003 | 6.5862 | -159.91 | -17.9395 | -55.6323 | 1.0329
308.002 | 6.6081 | -160.731 | -17.7906 | -53.7292 | 1.0482
309.002 | 6.635 | -161.575 | -17.6196 | -52.304 | 1.0657
310.003 | 6.6738 | -162.366 | -17.5982 | -50.8925 | 1.0636
311.002 | 6.7092 | -163.15 | -17.5259 | -49.4736 | 1.0682
312.005 | 6.7619 | -163.945 | -17.5015 | -47.7046 | 1.0647
313.002 | 6.8228 | -164.755 | -17.5118 | -46.9835 | 1.056
314.002 | 6.893 | -165.559 | -17.5892 | -45.2454 | 1.0381
315.002 | 6.9741 | -166.375 | -17.5683 | -44.3301 | 1.031
316.002 | 7.055 | -167.269 | -17.5911 | -42.3617 | 1.0187
317.002 | 7.1461 | -168.159 | -17.5736 | -41.4231 | 1.0101
318.002 | 7.2429 | -169.03 | -17.4327 | -40.5211 | 1.0152
319.002 | 7.3264 | -169.979 | -17.2589 | -40.1287 | 1.0258
320.003 | 7.4299 | -170.905 | -17.0567 | -40.2684 | 1.0376
321.002 | 7.5314 | -171.888 | -16.9736 | -40.3388 | 1.0354
322.002 | 7.617 | -172.861 | -16.7018 | -40.1367 | 1.0579
323.002 | 7.7102 | -173.851 | -16.4315 | -40.8633 | 1.0797
324.001 | 7.7923 | -174.842 | -16.2594 | -40.6723 | 1.091
325.001 | 7.8812 | -175.823 | -16.0281 | -40.8402 | 1.1091
326.002 | 7.9667 | -176.785 | -15.7239 | -40.4307 | 1.1375
327.002 | 8.0446 | -177.778 | -15.5291 | -41.2473 | 1.1529
328.001 | 8.1227 | -178.818 | -15.3874 | -41.174 | 1.1614
329.002 | 8.1906 | -179.847 | -15.3164 | -40.9843 | 1.1618
330.002 | 8.2453 | 179.072 | -15.2675 | -40.6398 | 1.161
331.002 | 8.2985 | 178.076 | -15.2299 | -39.4785 | 1.159
332.002 | 8.3358 | 177.072 | -15.3032 | -38.6759 | 1.1442
333.002 | 8.3693 | 176.082 | -15.3849 | -37.6411 | 1.1291
334.002 | 8.3949 | 175.036 | -15.6333 | -36.6298 | 1.094
335.002 | 8.4099 | 174.003 | -15.8819 | -35.5138 | 1.0612
336.007 | 8.4118 | 172.978 | -15.9338 | -33.9162 | 1.0546
337.002 | 8.4082 | 171.974 | -16.082 | -31.7812 | 1.0372
338.002 | 8.3904 | 170.925 | -16.2824 | -30.7715 | 1.0155
339.002 | 8.3645 | 169.864 | -16.539 | -29.7198 | 0.98887
340.002 | 8.331 | 168.812 | -16.7766 | -28.3511 | 0.96586
341.002 | 8.2835 | 167.679 | -17.0084 | -27.4921 | 0.94554
342.002 | 8.2364 | 166.549 | -17.2851 | -27.372 | 0.92082
343.002 | 8.165 | 165.36 | -17.6272 | -25.9293 | 0.89251
344.002 | 8.0814 | 164.149 | -17.8588 | -24.8848 | 0.87741
345.003 | 7.99 | 162.963 | -18.0019 | -25.0034 | 0.8722
346.002 | 7.8913 | 161.681 | -18.0833 | -24.8093 | 0.87394
347.002 | 7.7903 | 160.426 | -18.0889 | -24.3414 | 0.8836
348.004 | 7.6855 | 159.196 | -18.1297 | -24.8164 | 0.89016
349.002 | 7.5813 | 157.989 | -18.0889 | -25.8239 | 0.90516
350.002 | 7.4666 | 156.744 | -17.9512 | -28.0035 | 0.9319
351.002 | 7.3636 | 155.447 | -17.8362 | -29.6534 | 0.95563
352.002 | 7.2592 | 154.201 | -17.8138 | -31.613 | 0.96971
353.002 | 7.1588 | 152.98 | -17.6017 | -32.6623 | 1.0053
354.002 | 7.0654 | 151.837 | -17.3898 | -33.6516 | 1.0414
355.002 | 6.9858 | 150.778 | -17.1502 | -33.6007 | 1.0804
356.001 | 6.9004 | 149.69 | -17.0883 | -33.9916 | 1.099
357.005 | 6.8307 | 148.572 | -16.8542 | -34.0217 | 1.1382
358.003 | 6.769 | 147.526 | -16.7116 | -32.7781 | 1.1654
359.002 | 6.7298 | 146.783 | -16.4154 | -33.0197 | 1.2114
FREQ | 1.1644
CONICAL | CUTTHETA= | 23
ANGLE | RHC | RPHD | LHC | LPHD | AXIAL
0.0013 | 7.7893 | -77.3148 | -14.6799 | 63.0452 | 1.3098
1.0022 | 7.7435 | -79.3578 | -13.8692 | 59.2608 | 1.4461
2.0021 | 7.7153 | -80.6843 | -12.7441 | 55.8586 | 1.6526
3.0096 | 7.7004 | -81.471 | -11.9713 | 55.7394 | 1.8106
4.0023 | 7.7 | -82.9563 | -11.2045 | 55.9943 | 1.9792
5.0024 | 7.7075 | -84.6762 | -10.4067 | 55.642 | 2.1696
6.0025 | 7.7348 | -85.7797 | -9.6252 | 56.2503 | 2.3687
7.0017 | 7.7691 | -87.0217 | -8.9678 | 57.5154 | 2.5474
8.0015 | 7.8125 | -88.1281 | -8.4089 | 59.3167 | 2.7056
9.0016 | 7.8597 | -89.4753 | -7.8563 | 61.1041 | 2.8706
10.0018 | 7.9184 | -90.6324 | -7.3178 | 63.127 | 3.0369
11.0016 | 7.9669 | -91.5557 | -6.8644 | 65.379 | 3.185
12.0017 | 8.0186 | -92.559 | -6.4573 | 67.8424 | 3.3212
13.0108 | 8.0721 | -93.5198 | -6.0797 | 70.2287 | 3.4508
14.0015 | 8.113 | -94.5025 | -5.7451 | 72.8038 | 3.5727
15.0023 | 8.1596 | -95.3935 | -5.4519 | 75.2113 | 3.6787
16.0023 | 8.2074 | -96.1908 | -5.1449 | 78.026 | 3.7937
17.0018 | 8.2332 | -97.0314 | -4.9358 | 80.4941 | 3.8772
18.0031 | 8.271 | -97.8927 | -4.8036 | 82.7993 | 3.921
19.0016 | 8.3042 | -98.6699 | -4.6432 | 85.3709 | 3.9809
20.0022 | 8.3248 | -99.5183 | -4.6154 | 87.6819 | 3.9844
21.0014 | 8.3446 | -100.273 | -4.5476 | 89.957 | 4.0072
22.0018 | 8.3615 | -101.01 | -4.5335 | 92.2636 | 4.0059
23.0016 | 8.373 | -101.778 | -4.6329 | 94.3512 | 3.9533
24.0016 | 8.3841 | -102.466 | -4.7231 | 96.2948 | 3.9059
25.0022 | 8.3911 | -103.179 | -4.9479 | 98.2859 | 3.7996
26.0016 | 8.3934 | -103.964 | -5.129 | 100.117 | 3.7178
27.0016 | 8.4054 | -104.693 | -5.3783 | 101.772 | 3.6044
28.0019 | 8.4108 | -105.425 | -5.7411 | 103.545 | 3.4507
29.0024 | 8.4125 | -106.137 | -6.0929 | 104.963 | 3.3097
30.0014 | 8.409 | -106.886 | -6.4974 | 106.363 | 3.1569
31.0074 | 8.4132 | -107.711 | -6.937 | 107.243 | 2.9965
32.0013 | 8.4097 | -108.431 | -7.4363 | 108.146 | 2.8272
33.0019 | 8.4125 | -109.19 | -7.8817 | 108.35 | 2.6827
34.0022 | 8.4228 | -109.877 | -8.4575 | 108.692 | 2.5051
35.0017 | 8.4285 | -110.634 | -8.899 | 107.789 | 2.3778
36.0016 | 8.4361 | -111.36 | -9.4693 | 106.745 | 2.223
37.0021 | 8.4543 | -112.113 | -9.9073 | 104.939 | 2.1081
38.0019 | 8.4675 | -112.838 | -10.3096 | 102.918 | 2.0087
39.0021 | 8.4848 | -113.583 | -10.6597 | 100.196 | 1.9248
40.0018 | 8.4995 | -114.322 | -10.8469 | 97.2434 | 1.8802
41.0018 | 8.5152 | -115.056 | -11.2013 | 94.4923 | 1.8012
42.0017 | 8.5349 | -115.802 | -11.2125 | 91.3744 | 1.7948
43.0021 | 8.5631 | -116.579 | -11.3419 | 88.5388 | 1.7623
44.0016 | 8.5805 | -117.353 | -11.5128 | 86.1854 | 1.7243
45.0079 | 8.6 | -118.09 | -11.6157 | 83.7959 | 1.7
46.0022 | 8.6387 | -118.841 | -11.7833 | 81.9114 | 1.6598
47.0018 | 8.6596 | -119.595 | -12.06 | 80.3216 | 1.6036
48.0019 | 8.6944 | -120.379 | -12.2703 | 78.5624 | 1.5587
49.0013 | 8.7177 | -121.18 | -12.6197 | 76.6506 | 1.4929
50.0017 | 8.7558 | -121.926 | -13.204 | 74.879 | 1.3892
51.0015 | 8.7766 | -122.719 | -13.6341 | 72.2949 | 1.3187
52.0023 | 8.7952 | -123.457 | -14.1144 | 68.9153 | 1.2448
53.0082 | 8.8119 | -124.242 | -14.7956 | 64.1184 | 1.1484
54.0023 | 8.8158 | -125.052 | -15.3696 | 57.3984 | 1.0743
55.0023 | 8.8109 | -125.99 | -15.6941 | 49.7253 | 1.0354
56.0018 | 8.8091 | -126.85 | -16.0582 | 40.0673 | 0.99301
57.0017 | 8.798 | -127.729 | -15.7797 | 31.1355 | 1.0268
58.0018 | 8.7842 | -128.671 | -15.2101 | 22.7559 | 1.0983
59.0016 | 8.7678 | -129.706 | -14.2655 | 16.4178 | 1.2272
60.0018 | 8.7371 | -130.698 | -13.4221 | 11.0923 | 1.3576
61.0016 | 8.7124 | -131.731 | -12.5984 | 7.5503 | 1.4975
62.002 | 8.6739 | -132.881 | -11.8014 | 4.9771 | 1.6496
63.0021 | 8.6348 | -134.055 | -11.0184 | 4.059 | 1.8145
64.0019 | 8.5951 | -135.212 | -10.5104 | 3.0136 | 1.9335
65.0029 | 8.5469 | -136.446 | -10.052 | 2.3877 | 2.0508
66.002 | 8.4969 | -137.692 | -9.6765 | 1.5459 | 2.1547
67.0017 | 8.4477 | -139.03 | -9.4084 | 1.3376 | 2.2358
68.0015 | 8.4004 | -140.479 | -9.2926 | 0.31651 | 2.2786
69.0025 | 8.3563 | -141.93 | -9.165 | -0.41898 | 2.3247
70.0019 | 8.3304 | -143.394 | -9.112 | -1.5781 | 2.3461
71.0016 | 8.2973 | -144.871 | -9.1168 | -2.8151 | 2.3539
72.0072 | 8.2805 | -146.371 | -9.0986 | -4.3442 | 2.3635
73.0016 | 8.2661 | -147.839 | -9.0615 | -6.0681 | 2.3777
74.0016 | 8.2636 | -149.233 | -9.0667 | -7.9429 | 2.377
75.002 | 8.2626 | -150.573 | -9.1207 | -10.1436 | 2.3624
76.002 | 8.2589 | -151.832 | -9.1083 | -11.8162 | 2.3668
77.001 | 8.2584 | -153.046 | -9.0351 | -13.7338 | 2.3872
78.0019 | 8.2519 | -154.163 | -9.0231 | -15.7314 | 2.3923
79.0017 | 8.2405 | -155.298 | -8.9036 | -17.528 | 2.4292
80.0018 | 8.2239 | -156.248 | -8.8132 | -19.4631 | 2.4597
81.0013 | 8.187 | -157.278 | -8.7777 | -21.5637 | 2.4806
82.0016 | 8.1414 | -158.172 | -8.6258 | -23.1898 | 2.5384
83.0014 | 8.0895 | -159.06 | -8.4724 | -24.9422 | 2.6
84.0007 | 8.0248 | -159.957 | -8.3439 | -26.7781 | 2.6594
85.002 | 7.944 | -160.852 | -8.1433 | -28.2386 | 2.7484
86.0018 | 7.8642 | -161.816 | -7.922 | -29.8207 | 2.8471
87.0019 | 7.7787 | -162.877 | -7.6419 | -31.1359 | 2.9718
88.0015 | 7.6875 | -163.953 | -7.415 | -32.5196 | 3.085
89.0018 | 7.5988 | -165.083 | -7.1555 | -33.855 | 3.214
90.0017 | 7.5068 | -166.309 | -6.9201 | -35.0878 | 3.3405
91.0018 | 7.4329 | -167.669 | -6.6246 | -35.9759 | 3.4894
92.0015 | 7.3751 | -169.006 | -6.3711 | -36.7783 | 3.6204
93.0013 | 7.3238 | -170.492 | -6.1189 | -37.7448 | 3.7531
94.0019 | 7.3023 | -171.994 | -5.8224 | -38.1975 | 3.8977
95.0017 | 7.3036 | -173.486 | -5.5782 | -38.5829 | 4.0122
96.0021 | 7.3139 | -174.987 | -5.3318 | -38.8097 | 4.1269
97.0017 | 7.3524 | -176.402 | -5.1084 | -38.8972 | 4.2192
98.0015 | 7.4119 | -177.81 | -4.8836 | -38.8373 | 4.3036
99.0021 | 7.4738 | -179.186 | -4.6508 | -38.2629 | 4.3928
100.002 | 7.5498 | 179.596 | -4.4351 | -37.6732 | 4.4671
101.014 | 7.6276 | 178.358 | -4.2679 | -37.0369 | 4.5154
102.001 | 7.7202 | 177.347 | -4.0674 | -35.904 | 4.5745
103.002 | 7.802 | 176.332 | -3.8946 | -34.8376 | 4.625
104.006 | 7.8845 | 175.347 | -3.8005 | -33.8666 | 4.6315
105.002 | 7.9625 | 174.442 | -3.6691 | -32.3856 | 4.6614
106.002 | 8.0305 | 173.592 | -3.5567 | -31.0035 | 4.6864
107.002 | 8.1041 | 172.825 | -3.4827 | -29.4233 | 4.6866
108.002 | 8.1651 | 172.074 | -3.4303 | -27.858 | 4.6818
109.002 | 8.2237 | 171.321 | -3.3948 | -26.4284 | 4.6688
110.002 | 8.2715 | 170.646 | -3.4091 | -24.903 | 4.6339
111.003 | 8.3144 | 170.021 | -3.392 | -23.278 | 4.6195
112.002 | 8.362 | 169.404 | -3.4023 | -21.5459 | 4.5874
113.002 | 8.3889 | 168.694 | -3.4677 | -20.0876 | 4.5366
114.01 | 8.4036 | 168.173 | -3.574 | -18.58 | 4.471
115.002 | 8.417 | 167.544 | -3.6546 | -16.9225 | 4.4208
116.002 | 8.4206 | 166.902 | -3.7754 | -15.3622 | 4.3552
117.002 | 8.4259 | 166.291 | -3.8653 | -13.8439 | 4.3058
118.002 | 8.4148 | 165.619 | -3.9824 | -12.2659 | 4.2515
119.002 | 8.404 | 164.957 | -4.0724 | -10.4448 | 4.2113
120.002 | 8.3998 | 164.21 | -4.157 | -9.1574 | 4.171
121.002 | 8.381 | 163.484 | -4.273 | -7.5967 | 4.1228
122.002 | 8.3713 | 162.723 | -4.3688 | -6.2044 | 4.0806
123.008 | 8.3519 | 161.928 | -4.4834 | -4.822 | 4.0345
124.002 | 8.3478 | 161.115 | -4.5427 | -3.8441 | 4.008
125.002 | 8.3349 | 160.27 | -4.6544 | -2.8588 | 3.9611
126.008 | 8.3244 | 159.439 | -4.7034 | -2.338 | 3.9429
127.002 | 8.3123 | 158.647 | -4.8291 | -1.8865 | 3.89
128.003 | 8.3068 | 157.726 | -4.8549 | -1.9667 | 3.8806
129.011 | 8.3141 | 156.915 | -4.8644 | -2.251 | 3.8729
130.002 | 8.3169 | 156.025 | -4.8922 | -2.7285 | 3.8588
131.001 | 8.329 | 155.131 | -4.8685 | -3.2765 | 3.8641
132.002 | 8.3386 | 154.332 | -4.8578 | -3.9126 | 3.8646
133.002 | 8.3553 | 153.504 | -4.8248 | -4.6509 | 3.8721
134.001 | 8.3638 | 152.715 | -4.7892 | -5.3876 | 3.8846
135.002 | 8.384 | 151.913 | -4.7949 | -5.7753 | 3.8727
136.007 | 8.3991 | 151.1 | -4.7874 | -6.5563 | 3.8692
137.003 | 8.4054 | 150.269 | -4.9094 | -7.1581 | 3.8106
138.002 | 8.4295 | 149.43 | -4.9811 | -8.1377 | 3.7675
139.001 | 8.4505 | 148.609 | -5.0222 | -9.2757 | 3.7398
140.003 | 8.4787 | 147.745 | -5.1163 | -10.3687 | 3.6859
141.001 | 8.5209 | 146.895 | -5.1109 | -11.8165 | 3.6698
142.002 | 8.5574 | 146.014 | -5.2293 | -13.0476 | 3.6031
143.008 | 8.598 | 145.16 | -5.2782 | -14.2915 | 3.5651
144.003 | 8.6438 | 144.364 | -5.2745 | -15.514 | 3.5474
145.002 | 8.6812 | 143.528 | -5.3857 | -16.695 | 3.4855
146.002 | 8.7222 | 142.681 | -5.4615 | -17.8855 | 3.4378
147.002 | 8.7597 | 141.832 | -5.5358 | -19.2523 | 3.3927
148.002 | 8.8009 | 140.892 | -5.6276 | -20.613 | 3.3398
149.002 | 8.8337 | 139.947 | -5.7224 | -21.9437 | 3.2899
150.002 | 8.8782 | 139.014 | -5.8235 | -23.128 | 3.234
151.002 | 8.9116 | 138 | -5.9993 | -24.3258 | 3.1553
152.002 | 8.9569 | 137.055 | -6.0212 | -25.4109 | 3.1304
153.002 | 8.9915 | 136.058 | -6.2128 | -26.3973 | 3.0483
154.002 | 9.032 | 135.086 | -6.375 | -27.2738 | 2.9766
155.002 | 9.0613 | 134.167 | -6.6053 | -28.2019 | 2.8873
156.002 | 9.0711 | 133.32 | -6.8283 | -29.103 | 2.8096
157.002 | 9.0637 | 132.385 | -7.1118 | -30.2392 | 2.7202
158.002 | 9.0497 | 131.404 | -7.5307 | -31.0663 | 2.5944
159.002 | 9.0268 | 130.402 | -7.813 | -32.1471 | 2.517
160.001 | 8.9907 | 129.289 | -8.2502 | -32.7162 | 2.4019
161.002 | 8.9556 | 128.132 | -8.6546 | -33.4894 | 2.3007
162.002 | 8.9039 | 126.95 | -9.2397 | -34.2806 | 2.1622
163.006 | 8.8618 | 125.761 | -9.7731 | -35.2015 | 2.0422
164.002 | 8.8162 | 124.573 | -10.4297 | -36.4377 | 1.9023
165.002 | 8.7551 | 123.361 | -11.1466 | -37.9491 | 1.763
166.002 | 8.6962 | 122.169 | -11.9811 | -40.2572 | 1.6115
167.002 | 8.6221 | 120.98 | -12.5829 | -43.4154 | 1.516
168.002 | 8.5328 | 119.786 | -13.3431 | -46.7199 | 1.4028
169.002 | 8.4435 | 118.488 | -14.0144 | -51.1003 | 1.3115
170.001 | 8.3538 | 117.239 | -14.4847 | -55.5451 | 1.2551
171.001 | 8.256 | 115.865 | -14.9649 | -61.4846 | 1.2008
172.002 | 8.1663 | 114.522 | -15.2901 | -67.4574 | 1.1686
173.001 | 8.0837 | 113.171 | -15.5888 | -73.7965 | 1.1398
174.002 | 8.0016 | 111.851 | -15.5879 | -81.1351 | 1.1508
175.002 | 7.916 | 110.6 | -15.3592 | -88.2132 | 1.1933
176.002 | 7.8328 | 109.266 | -14.9233 | -94.7971 | 1.2671
177.001 | 7.7563 | 107.967 | -14.5043 | -101.694 | 1.3418
178.005 | 7.6845 | 106.604 | -13.9243 | -106.648 | 1.4468
179.003 | 7.6216 | 105.267 | -13.1513 | -111.004 | 1.5937
180.002 | 7.5763 | 103.853 | -12.3219 | -114.368 | 1.7637
181.002 | 7.5606 | 102.459 | -11.5138 | -116.423 | 1.9405
182.003 | 7.5559 | 101.106 | -10.6987 | -117.645 | 2.1345
183.002 | 7.5724 | 99.8043 | -9.9368 | -117.996 | 2.3279
184.002 | 7.5983 | 98.5081 | -9.1776 | -117.586 | 2.5358
185.002 | 7.6428 | 97.2642 | -8.6125 | -116.874 | 2.6949
186.008 | 7.695 | 96.0712 | -8.0514 | -115.953 | 2.8604
187.003 | 7.7493 | 94.8708 | -7.6095 | -115.085 | 2.9935
188.003 | 7.8213 | 93.6152 | -7.0927 | -113.551 | 3.1541
189.001 | 7.8983 | 92.3948 | -6.6883 | -112.434 | 3.2781
190.002 | 7.9858 | 91.2096 | -6.2738 | -111.326 | 3.4071
191.001 | 8.07 | 90.0075 | -5.8834 | -109.901 | 3.5327
192.002 | 8.1667 | 88.8636 | -5.4981 | -108.043 | 3.6555
193.002 | 8.2383 | 87.743 | -5.1424 | -106.139 | 3.7809
194.002 | 8.3202 | 86.6572 | -4.8651 | -103.878 | 3.8698
195.002 | 8.3822 | 85.5277 | -4.6787 | -101.871 | 3.9275
196.003 | 8.4421 | 84.3716 | -4.5857 | -99.7349 | 3.943
197.002 | 8.4938 | 83.2901 | -4.4422 | -97.6764 | 3.9863
198.002 | 8.5477 | 82.1421 | -4.4138 | -96.022 | 3.9743
199.002 | 8.6012 | 80.9874 | -4.3119 | -94.2479 | 3.9972
200.002 | 8.6355 | 79.8984 | -4.3224 | -92.7091 | 3.9759
201.001 | 8.6712 | 78.8513 | -4.3157 | -90.9932 | 3.9623
202.002 | 8.702 | 77.8106 | -4.3506 | -89.5151 | 3.9314
203.002 | 8.7088 | 76.8091 | -4.389 | -87.7612 | 3.9103
204.002 | 8.7071 | 75.7969 | -4.4786 | -85.9303 | 3.8696
205.002 | 8.6932 | 74.8186 | -4.6271 | -83.9551 | 3.8081
206.007 | 8.669 | 73.8746 | -4.8037 | -82.0113 | 3.7397
207.008 | 8.6293 | 72.9185 | -5.0072 | -80.2043 | 3.6678
208.002 | 8.6024 | 72.0248 | -5.2508 | -78.416 | 3.5748
209.011 | 8.5556 | 71.1407 | -5.5221 | -76.6513 | 3.4811
210.002 | 8.497 | 70.3587 | -5.7983 | -75.2623 | 3.3928
211.002 | 8.4418 | 69.5824 | -6.0367 | -73.9525 | 3.3202
212.001 | 8.3767 | 68.8122 | -6.324 | -72.8954 | 3.2343
213.002 | 8.324 | 68.1028 | -6.5263 | -71.8226 | 3.1779
214.002 | 8.2657 | 67.3827 | -6.8459 | -70.6677 | 3.0817
215.002 | 8.2244 | 66.6939 | -7.0463 | -70.053 | 3.0246
216.002 | 8.1931 | 65.9321 | -7.3802 | -69.4191 | 2.919
217.002 | 8.1724 | 65.1963 | -7.7121 | -69.203 | 2.8145
218.009 | 8.1671 | 64.4002 | -8.0415 | -69.4953 | 2.7097
219.003 | 8.1718 | 63.6253 | -8.4523 | -69.8521 | 2.5812
220.007 | 8.184 | 62.8742 | -8.7837 | -71.0223 | 2.4797
221.002 | 8.1991 | 62.1581 | -9.1287 | -72.3743 | 2.3777
222.002 | 8.211 | 61.3486 | -9.4234 | -73.8258 | 2.2942
223.001 | 8.2274 | 60.5363 | -9.7601 | -75.3646 | 2.2018
224.001 | 8.2308 | 59.6974 | -10.1514 | -76.6921 | 2.103
225.003 | 8.2495 | 58.823 | -10.491 | -78.645 | 2.0173
226.001 | 8.2709 | 57.937 | -10.8488 | -80.1546 | 1.9304
227.002 | 8.2998 | 57.1099 | -11.2794 | -81.8498 | 1.8302
228.002 | 8.3152 | 56.3243 | -11.5311 | -84.2723 | 1.7743
229.003 | 8.3408 | 55.5671 | -11.9178 | -86.323 | 1.6916
230.002 | 8.3763 | 54.8877 | -12.2848 | -87.8848 | 1.6145
231.002 | 8.4034 | 54.289 | -12.4521 | -90.7955 | 1.5786
232.002 | 8.4414 | 53.728 | -12.7012 | -93.5301 | 1.527
233.002 | 8.4763 | 53.2671 | -12.9257 | -95.3673 | 1.4818
234.003 | 8.5153 | 52.7857 | -13.1189 | -97.8495 | 1.4426
235.002 | 8.5539 | 52.3611 | -13.2365 | -99.8562 | 1.4167
236.002 | 8.5965 | 51.9351 | -13.3799 | -101.954 | 1.3866
237.002 | 8.6506 | 51.487 | -13.4333 | -104.943 | 1.3695
238.001 | 8.697 | 51.0076 | -13.6084 | -107.248 | 1.3348
239.006 | 8.7619 | 50.4528 | -13.5931 | -109.885 | 1.3272
240.002 | 8.8298 | 49.8581 | -13.8332 | -112.311 | 1.2808
241.002 | 8.9057 | 49.2049 | -13.7948 | -115.351 | 1.2753
242.002 | 8.9692 | 48.4825 | -14.1087 | -118.563 | 1.2209
243.003 | 9.0353 | 47.6731 | -14.1966 | -121.702 | 1.1993
244.002 | 9.0952 | 46.7624 | -14.317 | -125.599 | 1.1746
245.002 | 9.1481 | 45.7817 | -14.6363 | -129.225 | 1.1252
246.001 | 9.1855 | 44.6124 | -15.0188 | -133.788 | 1.072
247.002 | 9.2065 | 43.4295 | -15.2358 | -139.298 | 1.0429
248.002 | 9.2232 | 42.0949 | -15.6112 | -145.29 | 0.99679
249.003 | 9.2177 | 40.7168 | -16.1432 | -153.049 | 0.93804
250.002 | 9.2024 | 39.2575 | -16.136 | -159.887 | 0.94047
251.002 | 9.173 | 37.7339 | -16.4389 | -169.119 | 0.91128
252.002 | 9.1235 | 36.1835 | -16.3649 | -178.1 | 0.92434
253.005 | 9.0681 | 34.5995 | -16.0939 | 172.178 | 0.9598
254.003 | 8.9982 | 33.003 | -15.6903 | 162.686 | 1.0137
255.008 | 8.9273 | 31.3217 | -14.971 | 154.871 | 1.1105
256.001 | 8.8467 | 29.6174 | -14.152 | 149.01 | 1.2321
257.002 | 8.7681 | 27.937 | -13.3174 | 142.978 | 1.3692
258.002 | 8.6854 | 26.2278 | -12.4863 | 139.446 | 1.5218
259.002 | 8.6084 | 24.482 | -11.5805 | 135.877 | 1.7052
260.003 | 8.5349 | 22.7449 | -10.7274 | 134.324 | 1.8987
261.002 | 8.4633 | 21.0479 | -9.97 | 132.27 | 2.0906
262.011 | 8.3937 | 19.355 | -9.2845 | 131.177 | 2.2826
263.002 | 8.3273 | 17.6673 | -8.5753 | 130.897 | 2.4986
264.007 | 8.2577 | 16.0272 | -7.9828 | 130.368 | 2.6996
265.002 | 8.1923 | 14.3511 | -7.4218 | 130.435 | 2.9051
266.003 | 8.1312 | 12.7351 | -6.8849 | 130.62 | 3.1165
267.002 | 8.0736 | 11.1067 | -6.3923 | 130.628 | 3.3251
268.002 | 8.0237 | 9.5165 | -5.8855 | 131.22 | 3.5512
269.003 | 7.9813 | 7.9818 | -5.4086 | 131.594 | 3.7767
270.002 | 7.9498 | 6.4566 | -4.9778 | 132.108 | 3.9903
271.002 | 7.9249 | 5.056 | -4.5367 | 132.83 | 4.2188
272.001 | 7.8976 | 3.7165 | -4.1862 | 133.283 | 4.4143
273.002 | 7.8761 | 2.5092 | -3.8677 | 134.026 | 4.5987
274.002 | 7.87 | 1.3863 | -3.5653 | 134.863 | 4.7733
275.002 | 7.8544 | 0.42028 | -3.3895 | 135.331 | 4.8853
276.002 | 7.8643 | -0.44859 | -3.2027 | 136.189 | 4.9914
277.002 | 7.8609 | -1.2344 | -3.0766 | 137.136 | 5.0707
278.002 | 7.8759 | -1.9453 | -3.0222 | 137.919 | 5.0951
279.003 | 7.9005 | -2.5426 | -3.0002 | 139.043 | 5.0935
280.002 | 7.9309 | -3.0982 | -3.0215 | 140.046 | 5.0615
281.002 | 7.9776 | -3.594 | -3.0856 | 141.327 | 4.9937
282.002 | 8.0288 | -4.0904 | -3.1635 | 142.635 | 4.916
283.002 | 8.0945 | -4.6049 | -3.2921 | 144.013 | 4.8015
284.002 | 8.1547 | -5.0767 | -3.4856 | 145.457 | 4.6565
285.002 | 8.2258 | -5.56 | -3.7385 | 146.957 | 4.4782
286.003 | 8.3007 | -6.1262 | -3.9753 | 148.801 | 4.3136
287.001 | 8.375 | -6.736 | -4.2955 | 150.619 | 4.1147
288.002 | 8.4608 | -7.3999 | -4.5695 | 152.66 | 3.9418
289.002 | 8.5267 | -8.1425 | -4.8888 | 155.031 | 3.7653
290.002 | 8.6003 | -8.9201 | -5.1643 | 157.799 | 3.6125
291.002 | 8.6727 | -9.7084 | -5.4128 | 160.669 | 3.4779
292.002 | 8.7288 | -10.5728 | -5.6107 | 163.751 | 3.3751
293.002 | 8.7927 | -11.4909 | -5.7631 | 166.911 | 3.2901
294.007 | 8.8435 | -12.3963 | -5.8261 | 170.008 | 3.2462
295.002 | 8.8823 | -13.2951 | -5.809 | 173.04 | 3.238
296.003 | 8.9128 | -14.2465 | -5.7182 | 176.071 | 3.261
297.002 | 8.9334 | -15.1829 | -5.5169 | 178.531 | 3.3312
298.002 | 8.9445 | -16.1249 | -5.364 | -179.211 | 3.3875
299.002 | 8.9505 | -17.1154 | -5.0929 | -177.651 | 3.4952
300.002 | 8.9394 | -18.0816 | -4.7999 | -176.586 | 3.6233
301.002 | 8.9192 | -19.0614 | -4.5336 | -176.033 | 3.7487
302.002 | 8.8964 | -20.0635 | -4.2512 | -175.981 | 3.8871
303.002 | 8.8558 | -21.0887 | -3.9958 | -176.44 | 4.0267
304.002 | 8.8076 | -22.1192 | -3.829 | -177.112 | 4.1314
305.003 | 8.753 | -23.1528 | -3.641 | -178.253 | 4.2531
306.002 | 8.6953 | -24.1195 | -3.4481 | -179.444 | 4.3829
307.003 | 8.6312 | -25.0778 | -3.2899 | 179.081 | 4.5015
308.002 | 8.5665 | -26.0324 | -3.1623 | 177.404 | 4.607
309.002 | 8.504 | -26.9224 | -3.0791 | 175.961 | 4.6888
310.003 | 8.4442 | -27.7429 | -2.9864 | 174.323 | 4.776
311.002 | 8.3868 | -28.5466 | -2.9198 | 172.564 | 4.8483
312.005 | 8.3484 | -29.2618 | -2.8277 | 170.993 | 4.9256
313.002 | 8.3219 | -29.9147 | -2.7941 | 169.543 | 4.9617
314.002 | 8.2857 | -30.5643 | -2.7998 | 168.144 | 4.9802
315.002 | 8.2742 | -31.1461 | -2.7997 | 166.957 | 4.9872
316.002 | 8.2762 | -31.7198 | -2.8473 | 165.84 | 4.9572
317.002 | 8.2989 | -32.2991 | -2.8977 | 164.993 | 4.9134
318.002 | 8.3204 | -32.8889 | -2.9484 | 164.172 | 4.8706
319.002 | 8.3567 | -33.4959 | -3.0144 | 163.516 | 4.8105
320.003 | 8.4075 | -34.1277 | -3.1271 | 162.879 | 4.7164
321.002 | 8.4637 | -34.8744 | -3.2587 | 162.222 | 4.6106
322.002 | 8.5352 | -35.6192 | -3.3646 | 161.236 | 4.5131
323.002 | 8.6067 | -36.4219 | -3.4905 | 160.361 | 4.4072
324.001 | 8.6876 | -37.3168 | -3.6448 | 159.405 | 4.2845
325.001 | 8.7762 | -38.2653 | -3.7925 | 158.213 | 4.1651
326.002 | 8.8644 | -39.2741 | -4.0046 | 157.026 | 4.0183
327.002 | 8.9507 | -40.3578 | -4.1288 | 155.765 | 3.9188
328.001 | 9.0222 | -41.4254 | -4.3628 | 154.523 | 3.7789
329.002 | 9.0939 | -42.5747 | -4.4314 | 152.866 | 3.7165
330.002 | 9.1479 | -43.653 | -4.6174 | 151.263 | 3.6122
331.002 | 9.1979 | -44.7746 | -4.7173 | 149.271 | 3.5487
332.002 | 9.2442 | -45.8363 | -4.8051 | 147.178 | 3.4928
333.002 | 9.2736 | -46.8784 | -4.9186 | 145.086 | 3.4344
334.002 | 9.3006 | -47.8835 | -5.0562 | 142.812 | 3.3682
335.002 | 9.3226 | -48.8661 | -5.2256 | 140.308 | 3.293
336.007 | 9.3333 | -49.8402 | -5.4563 | 138.087 | 3.2007
337.002 | 9.3444 | -50.8433 | -5.6595 | 135.786 | 3.121
338.002 | 9.3385 | -51.916 | -5.9733 | 133.775 | 3.01
339.002 | 9.3211 | -52.9996 | -6.3911 | 131.98 | 2.8719
340.002 | 9.2968 | -54.0114 | -6.7019 | 130.279 | 2.7771
341.002 | 9.2618 | -55.1313 | -7.182 | 128.754 | 2.6361
342.002 | 9.213 | -56.2565 | -7.6057 | 127.196 | 2.5232
343.002 | 9.161 | -57.4346 | -8.0767 | 125.964 | 2.4028
344.002 | 9.0999 | -58.5837 | -8.6821 | 124.506 | 2.2552
345.003 | 9.0287 | -59.6493 | -9.1731 | 123.385 | 2.1476
346.002 | 8.9648 | -60.7681 | -9.7231 | 122.175 | 2.0297
347.002 | 8.8864 | -61.8893 | -10.3689 | 120.648 | 1.9002
348.004 | 8.8097 | -63.1153 | -10.975 | 118.621 | 1.7871
349.002 | 8.7386 | -64.3412 | -11.6408 | 116.058 | 1.668
350.002 | 8.6514 | -65.5355 | -12.3188 | 113.566 | 1.5577
351.002 | 8.565 | -66.6687 | -13.0422 | 110.061 | 1.4471
352.002 | 8.4758 | -67.8775 | -13.7399 | 106.074 | 1.3487
353.002 | 8.3786 | -69.1391 | -14.6395 | 100.928 | 1.2293
354.002 | 8.291 | -70.4233 | -15.1308 | 95.6627 | 1.1733
355.002 | 8.1986 | -71.7268 | -15.6595 | 89.1996 | 1.1157
356.001 | 8.1038 | -73.0004 | -16.0715 | 82.6294 | 1.0756
357.005 | 8.0189 | -74.3184 | -16.0908 | 76.1339 | 1.0837
358.003 | 7.9366 | -75.6527 | -15.8494 | 70.229 | 1.125
359.002 | 7.8734 | -76.8058 | -15.3609 | 65.8139 | 1.199
FREQ | 1.1764
CONICAL | CUTTHETA= | 23
ANGLE | RHC | RPHD | LHC | LPHD | AXIAL
0.0013 | 7.7113 | -97.3302 | -13.3376 | 49.1622 | 1.5436
1.0022 | 7.6528 | -99.0869 | -12.9809 | 45.981 | 1.6196
2.0021 | 7.5929 | -101.245 | -12.339 | 41.6911 | 1.7568
3.0096 | 7.5503 | -101.958 | -11.7913 | 39.7291 | 1.8813
4.0023 | 7.5168 | -103.097 | -11.2883 | 39.1368 | 2.0022
5.0024 | 7.4983 | -104.771 | -10.8514 | 37.818 | 2.111
6.0025 | 7.4885 | -106.3 | -10.2162 | 36.647 | 2.2755
7.0017 | 7.5001 | -107.624 | -9.731 | 36.8428 | 2.4046
8.0015 | 7.5084 | -108.737 | -9.2858 | 37.1861 | 2.5304
9.0016 | 7.5416 | -110.124 | -8.8129 | 37.9222 | 2.6638
10.0018 | 7.5692 | -111.522 | -8.2811 | 38.6583 | 2.8258
11.0016 | 7.6166 | -112.675 | -7.8252 | 39.7906 | 2.9644
12.0017 | 7.6641 | -113.791 | -7.3769 | 41.3572 | 3.1074
13.0108 | 7.7026 | -114.865 | -7.0005 | 42.6971 | 3.2334
14.0015 | 7.7641 | -115.95 | -6.6481 | 44.3712 | 3.3463
15.0023 | 7.8144 | -116.933 | -6.3187 | 46.1001 | 3.4584
16.0023 | 7.8632 | -117.744 | -6.0025 | 48.0253 | 3.5695
17.0018 | 7.9165 | -118.623 | -5.7783 | 49.7992 | 3.6425
18.0031 | 7.9505 | -119.553 | -5.6052 | 51.7481 | 3.7031
19.0016 | 7.998 | -120.363 | -5.397 | 53.8741 | 3.7744
20.0022 | 8.0446 | -121.129 | -5.291 | 55.8317 | 3.8012
21.0014 | 8.0779 | -121.879 | -5.2325 | 57.818 | 3.8126
22.0018 | 8.1151 | -122.615 | -5.2078 | 59.7993 | 3.8069
23.0016 | 8.1412 | -123.361 | -5.2967 | 61.9708 | 3.7553
24.0016 | 8.1725 | -124.121 | -5.354 | 64.0744 | 3.716
25.0022 | 8.2042 | -124.852 | -5.5361 | 66.23 | 3.6229
26.0016 | 8.2335 | -125.6 | -5.66 | 68.4987 | 3.5578
27.0016 | 8.2529 | -126.366 | -5.8457 | 70.7745 | 3.4725
28.0019 | 8.2693 | -127.079 | -6.1334 | 72.978 | 3.35
29.0024 | 8.2816 | -127.791 | -6.3845 | 75.0863 | 3.2475
30.0014 | 8.3011 | -128.533 | -6.6657 | 77.1059 | 3.1346
31.0074 | 8.3166 | -129.334 | -7.0136 | 78.7808 | 3.0035
32.0013 | 8.3277 | -130.073 | -7.4149 | 80.2999 | 2.8617
33.0019 | 8.3473 | -130.828 | -7.752 | 81.2162 | 2.7446
34.0022 | 8.367 | -131.56 | -8.2267 | 82.3262 | 2.5904
35.0017 | 8.3922 | -132.353 | -8.6115 | 82.2732 | 2.4693
36.0016 | 8.4155 | -133.207 | -9.099 | 81.8713 | 2.3265
37.0021 | 8.4418 | -134.056 | -9.5212 | 80.9619 | 2.2081
38.0019 | 8.4627 | -134.864 | -10.0191 | 79.5738 | 2.0789
39.0021 | 8.4949 | -135.662 | -10.3869 | 77.2892 | 1.9844
40.0018 | 8.5187 | -136.564 | -10.743 | 74.8735 | 1.8988
41.0018 | 8.5539 | -137.415 | -11.116 | 71.4834 | 1.811
42.0017 | 8.58 | -138.233 | -11.3264 | 68.4953 | 1.762
43.0021 | 8.6169 | -139.112 | -11.4496 | 65.0077 | 1.7296
44.0016 | 8.6509 | -139.991 | -11.7395 | 62.5992 | 1.6659
45.0079 | 8.6818 | -140.87 | -11.7364 | 59.7322 | 1.6605
46.0022 | 8.7242 | -141.716 | -11.7303 | 57.4024 | 1.6536
47.0018 | 8.7491 | -142.64 | -11.8449 | 55.5359 | 1.6271
48.0019 | 8.7947 | -143.603 | -11.9027 | 53.7739 | 1.6077
49.0013 | 8.821 | -144.609 | -11.9892 | 52.4166 | 1.5869
50.0017 | 8.8603 | -145.473 | -12.2647 | 51.3855 | 1.5301
51.0015 | 8.8893 | -146.395 | -12.4543 | 50.0565 | 1.4919
52.0023 | 8.9293 | -147.258 | -12.8476 | 48.4771 | 1.4189
53.0082 | 8.9465 | -148.167 | -13.3148 | 46.5569 | 1.3417
54.0023 | 8.9724 | -149.077 | -14.0494 | 44.1081 | 1.2288
55.0023 | 8.9799 | -149.982 | -14.7373 | 39.5664 | 1.134
56.0018 | 8.9929 | -150.817 | -15.6641 | 34.3955 | 1.0174
57.0017 | 9.0023 | -151.649 | -16.2544 | 25.6533 | 0.94938
58.0018 | 8.9935 | -152.518 | -16.8217 | 15.8863 | 0.89016
59.0016 | 8.9827 | -153.423 | -16.7849 | 3.3177 | 0.89504
60.0018 | 8.9674 | -154.368 | -16.4133 | -8.7415 | 0.9359
61.0016 | 8.9499 | -155.329 | -15.4438 | -18.7851 | 1.0488
62.002 | 8.9227 | -156.328 | -14.4645 | -26.8497 | 1.178
63.0021 | 8.885 | -157.369 | -13.378 | -31.7891 | 1.3414
64.0019 | 8.8496 | -158.38 | -12.3773 | -35.1516 | 1.5122
65.0029 | 8.8085 | -159.428 | -11.5238 | -37.3732 | 1.6772
66.002 | 8.7698 | -160.564 | -10.8094 | -39.0347 | 1.8302
67.0017 | 8.7161 | -161.676 | -10.2462 | -39.8827 | 1.966
68.0015 | 8.6693 | -162.859 | -9.8519 | -40.9367 | 2.0693
69.0025 | 8.6146 | -164.068 | -9.5233 | -41.2089 | 2.1637
70.0019 | 8.5586 | -165.307 | -9.2631 | -41.4105 | 2.2447
71.0016 | 8.5097 | -166.602 | -9.1033 | -42.5674 | 2.3
72.0072 | 8.4615 | -167.93 | -8.9677 | -42.8849 | 2.3497
73.0016 | 8.4206 | -169.257 | -8.8792 | -44.0078 | 2.3854
74.0016 | 8.3917 | -170.587 | -8.8335 | -45.204 | 2.4063
75.002 | 8.3631 | -171.874 | -8.7875 | -46.5425 | 2.4273
76.002 | 8.3344 | -173.146 | -8.7689 | -48.322 | 2.4407
77.001 | 8.3184 | -174.356 | -8.6938 | -50.0131 | 2.4668
78.0019 | 8.3033 | -175.487 | -8.6305 | -51.2945 | 2.4895
79.0017 | 8.2864 | -176.699 | -8.5116 | -52.8523 | 2.5293
80.0018 | 8.2686 | -177.769 | -8.3976 | -54.2839 | 2.5685
81.0013 | 8.2485 | -178.735 | -8.2833 | -55.8783 | 2.6092
82.0016 | 8.219 | -179.654 | -8.1493 | -57.3052 | 2.6595
83.0014 | 8.187 | 179.534 | -7.9688 | -58.8006 | 2.7264
84.0007 | 8.1477 | 178.739 | -7.7696 | -59.8668 | 2.8037
85.002 | 8.0946 | 177.907 | -7.6696 | -61.8565 | 2.8544
86.0018 | 8.038 | 177.109 | -7.4394 | -63.1287 | 2.9521
87.0019 | 7.9782 | 176.295 | -7.2291 | -64.1183 | 3.0472
88.0015 | 7.9057 | 175.449 | -7.0167 | -65.3517 | 3.151
89.0018 | 7.8271 | 174.626 | -6.8196 | -66.3311 | 3.255
90.0017 | 7.7371 | 173.669 | -6.6376 | -67.4906 | 3.3611
91.0018 | 7.6498 | 172.54 | -6.4458 | -68.0344 | 3.4738
92.0015 | 7.5693 | 171.433 | -6.2691 | -68.843 | 3.5811
93.0013 | 7.4829 | 170.162 | -6.1053 | -69.4427 | 3.6888
94.0019 | 7.4127 | 168.787 | -5.952 | -69.555 | 3.7881
95.0017 | 7.354 | 167.304 | -5.8007 | -69.7173 | 3.8839
96.0021 | 7.3085 | 165.705 | -5.6794 | -69.7129 | 3.9618
97.0017 | 7.2888 | 164.102 | -5.5479 | -69.6823 | 4.0339
98.0015 | 7.2734 | 162.403 | -5.4363 | -69.2887 | 4.0955
99.0021 | 7.2908 | 160.678 | -5.3424 | -68.7819 | 4.133
100.002 | 7.3223 | 159.046 | -5.2329 | -67.9925 | 4.1718
101.014 | 7.3698 | 157.413 | -5.1278 | -67.1961 | 4.2006
102.001 | 7.4299 | 155.825 | -5.0286 | -65.9124 | 4.2203
103.002 | 7.4972 | 154.425 | -4.9342 | -64.6693 | 4.2341
104.006 | 7.5728 | 153.062 | -4.8946 | -63.4624 | 4.2158
105.002 | 7.6508 | 151.763 | -4.7877 | -61.7505 | 4.2305
106.002 | 7.7225 | 150.585 | -4.7558 | -60.2071 | 4.2104
107.002 | 7.7952 | 149.531 | -4.7113 | -58.4008 | 4.1961
108.002 | 7.8621 | 148.516 | -4.7024 | -56.4285 | 4.1672
109.002 | 7.9277 | 147.485 | -4.7302 | -54.5544 | 4.1209
110.002 | 7.9935 | 146.553 | -4.7611 | -52.4535 | 4.0735
111.003 | 8.0471 | 145.71 | -4.8196 | -50.209 | 4.0194
112.002 | 8.1015 | 144.959 | -4.8828 | -47.9286 | 3.9635
113.002 | 8.1477 | 144.121 | -4.9382 | -45.5936 | 3.9158
114.01 | 8.1916 | 143.442 | -5.0528 | -43.1837 | 3.8426
115.002 | 8.2297 | 142.782 | -5.1165 | -40.7635 | 3.7964
116.002 | 8.262 | 142.132 | -5.2415 | -38.398 | 3.7261
117.002 | 8.2938 | 141.556 | -5.3127 | -35.9327 | 3.6809
118.002 | 8.3086 | 141.004 | -5.4025 | -33.7708 | 3.6355
119.002 | 8.3182 | 140.479 | -5.4229 | -31.5567 | 3.6226
120.002 | 8.3241 | 139.91 | -5.4323 | -29.7825 | 3.616
121.002 | 8.3206 | 139.348 | -5.4596 | -28.1818 | 3.6059
122.002 | 8.3228 | 138.775 | -5.435 | -26.8229 | 3.6154
123.008 | 8.3141 | 138.223 | -5.4404 | -25.8964 | 3.6169
124.002 | 8.3068 | 137.607 | -5.3843 | -25.1032 | 3.6441
125.002 | 8.2982 | 136.987 | -5.3668 | -24.5893 | 3.6554
126.008 | 8.2959 | 136.399 | -5.2885 | -24.3988 | 3.6905
127.002 | 8.2889 | 135.773 | -5.314 | -24.3869 | 3.6824
128.003 | 8.2784 | 135.078 | -5.3074 | -24.6005 | 3.6899
129.011 | 8.2732 | 134.38 | -5.2898 | -25.569 | 3.6999
130.002 | 8.2705 | 133.705 | -5.3194 | -26.4949 | 3.6881
131.001 | 8.2792 | 132.9 | -5.3091 | -27.9786 | 3.6889
132.002 | 8.2871 | 132.17 | -5.2627 | -29.4566 | 3.7057
133.002 | 8.2994 | 131.329 | -5.1837 | -31.2432 | 3.7352
134.001 | 8.3228 | 130.589 | -5.1078 | -32.9037 | 3.7585
135.002 | 8.3462 | 129.773 | -5.0069 | -34.474 | 3.7933
136.007 | 8.3722 | 128.946 | -4.9119 | -35.8898 | 3.8245
137.003 | 8.3965 | 128.119 | -4.8859 | -36.9946 | 3.8253
138.002 | 8.428 | 127.26 | -4.8226 | -38.1222 | 3.8398
139.001 | 8.4569 | 126.358 | -4.7706 | -39.4873 | 3.8504
140.003 | 8.4841 | 125.415 | -4.7486 | -40.6345 | 3.848
141.001 | 8.529 | 124.464 | -4.7312 | -41.8799 | 3.8354
142.002 | 8.5704 | 123.402 | -4.8093 | -43.1643 | 3.7813
143.008 | 8.619 | 122.408 | -4.8075 | -44.3576 | 3.7603
144.003 | 8.6698 | 121.407 | -4.7546 | -45.6557 | 3.7613
145.002 | 8.7296 | 120.403 | -4.7843 | -46.7777 | 3.7215
146.002 | 8.783 | 119.453 | -4.8174 | -47.5883 | 3.6835
147.002 | 8.8312 | 118.445 | -4.8324 | -48.4947 | 3.6561
148.002 | 8.8776 | 117.415 | -4.9579 | -49.3889 | 3.5823
149.002 | 8.9122 | 116.341 | -5.0495 | -50.3661 | 3.5292
150.002 | 8.9576 | 115.307 | -5.1965 | -51.1497 | 3.4498
151.002 | 8.9911 | 114.175 | -5.4016 | -52.0336 | 3.354
152.002 | 9.0218 | 113.07 | -5.5507 | -53.0035 | 3.2836
153.002 | 9.0636 | 111.909 | -5.6872 | -53.9384 | 3.2153
154.002 | 9.1112 | 110.816 | -5.8377 | -54.6365 | 3.1412
155.002 | 9.1472 | 109.747 | -6.0754 | -55.3348 | 3.0417
156.002 | 9.1702 | 108.746 | -6.3501 | -55.9058 | 2.9373
157.002 | 9.1829 | 107.757 | -6.6723 | -56.2235 | 2.8242
158.002 | 9.1863 | 106.742 | -7.1139 | -56.7848 | 2.6808
159.002 | 9.1782 | 105.82 | -7.3979 | -57.4138 | 2.5957
160.001 | 9.153 | 104.835 | -7.8515 | -58.1027 | 2.4691
161.002 | 9.1127 | 103.811 | -8.2332 | -58.6635 | 2.3727
162.002 | 9.0708 | 102.764 | -8.7438 | -59.0105 | 2.2466
163.006 | 9.0231 | 101.69 | -9.1479 | -59.2395 | 2.1553
164.002 | 8.9711 | 100.621 | -9.6889 | -59.5994 | 2.0362
165.002 | 8.9091 | 99.5748 | -10.271 | -60.0239 | 1.9169
166.002 | 8.8523 | 98.5134 | -11.0464 | -60.622 | 1.7636
167.002 | 8.7885 | 97.5142 | -11.6543 | -61.8562 | 1.6558
168.002 | 8.7037 | 96.5026 | -12.4175 | -63.8743 | 1.5308
169.002 | 8.6164 | 95.4799 | -13.2021 | -66.7896 | 1.4121
170.001 | 8.5199 | 94.4961 | -13.9548 | -70.3275 | 1.309
171.001 | 8.4179 | 93.3768 | -14.6242 | -75.2792 | 1.2259
172.002 | 8.3245 | 92.2899 | -15.1826 | -80.7429 | 1.1618
173.001 | 8.2367 | 91.1265 | -15.6673 | -87.6482 | 1.1098
174.002 | 8.1528 | 90.0468 | -15.9579 | -95.3877 | 1.0836
175.002 | 8.0758 | 88.936 | -15.995 | -102.525 | 1.0886
176.002 | 7.9986 | 87.8267 | -15.8114 | -110.567 | 1.1219
177.001 | 7.9191 | 86.7617 | -15.6979 | -117.625 | 1.1472
178.005 | 7.8545 | 85.6437 | -15.1601 | -124.185 | 1.2298
179.003 | 7.7857 | 84.5009 | -14.5934 | -129.724 | 1.3235
180.002 | 7.7337 | 83.2783 | -13.9088 | -133.789 | 1.4412
181.002 | 7.688 | 81.966 | -13.2217 | -137.428 | 1.5687
182.003 | 7.6628 | 80.5929 | -12.4743 | -139.587 | 1.7155
183.002 | 7.6515 | 79.1833 | -11.7894 | -141.65 | 1.8598
184.002 | 7.661 | 77.7433 | -11.0655 | -142.747 | 2.0206
185.002 | 7.6807 | 76.3227 | -10.3954 | -143.097 | 2.1793
186.008 | 7.7166 | 74.8884 | -9.7099 | -142.922 | 2.3505
187.003 | 7.7482 | 73.5055 | -9.2222 | -142.691 | 2.4789
188.003 | 7.7894 | 72.0242 | -8.7138 | -141.58 | 2.6179
189.001 | 7.8431 | 70.5681 | -8.2859 | -140.59 | 2.735
190.002 | 7.8932 | 69.1483 | -7.9112 | -139.637 | 2.841
191.001 | 7.9505 | 67.6844 | -7.5737 | -138.327 | 2.9359
192.002 | 8.0187 | 66.2492 | -7.2028 | -136.974 | 3.0421
193.002 | 8.0798 | 64.8907 | -6.8666 | -135.498 | 3.1421
194.002 | 8.1398 | 63.5933 | -6.5348 | -133.807 | 3.2443
195.002 | 8.1886 | 62.3582 | -6.2787 | -131.728 | 3.3246
196.003 | 8.2432 | 61.133 | -6.1145 | -129.827 | 3.3678
197.002 | 8.2818 | 59.99 | -5.9623 | -127.705 | 3.4133
198.002 | 8.3231 | 58.8043 | -5.8627 | -125.426 | 3.4369
199.002 | 8.3547 | 57.6432 | -5.7648 | -123.265 | 3.464
200.002 | 8.3728 | 56.5461 | -5.8282 | -121.395 | 3.4307
201.001 | 8.3897 | 55.4892 | -5.8244 | -119.503 | 3.4254
202.002 | 8.41 | 54.4906 | -5.8705 | -117.682 | 3.3987
203.002 | 8.4165 | 53.5626 | -5.9114 | -115.685 | 3.3797
204.002 | 8.4035 | 52.6607 | -5.991 | -113.488 | 3.3533
205.002 | 8.3946 | 51.7892 | -6.0556 | -111.211 | 3.3313
206.007 | 8.3756 | 51.0285 | -6.1436 | -108.741 | 3.3043
207.008 | 8.3439 | 50.2936 | -6.2439 | -106.505 | 3.2777
208.002 | 8.3147 | 49.5929 | -6.367 | -104.169 | 3.2416
209.011 | 8.2877 | 48.9334 | -6.5451 | -101.954 | 3.1844
210.002 | 8.2673 | 48.3695 | -6.6758 | -100.044 | 3.1434
211.002 | 8.2408 | 47.7906 | -6.8072 | -98.4164 | 3.1048
212.001 | 8.2171 | 47.2489 | -6.9785 | -96.9291 | 3.0514
213.002 | 8.1969 | 46.741 | -7.0651 | -96.0078 | 3.0277
214.002 | 8.1778 | 46.2049 | -7.2312 | -94.7801 | 2.9759
215.002 | 8.1609 | 45.6666 | -7.3668 | -94.2515 | 2.9347
216.002 | 8.1538 | 44.9851 | -7.5437 | -93.5163 | 2.8769
217.002 | 8.1426 | 44.2547 | -7.745 | -93.1221 | 2.8134
218.009 | 8.1455 | 43.5189 | -8.0271 | -92.6849 | 2.7211
219.003 | 8.1501 | 42.6556 | -8.3397 | -92.5511 | 2.622
220.007 | 8.1659 | 41.8116 | -8.5896 | -93.1936 | 2.5419
221.002 | 8.187 | 40.9703 | -8.8928 | -93.8257 | 2.4474
222.002 | 8.1952 | 40.1861 | -9.1712 | -94.8788 | 2.367
223.001 | 8.2106 | 39.3292 | -9.4106 | -96.0134 | 2.2978
224.001 | 8.2247 | 38.5271 | -9.7275 | -96.7296 | 2.2109
225.003 | 8.239 | 37.6986 | -9.9328 | -98.143 | 2.1551
226.001 | 8.2522 | 36.8677 | -10.2358 | -99.3773 | 2.0773
227.002 | 8.2797 | 36.0672 | -10.4553 | -100.506 | 2.0186
228.002 | 8.3008 | 35.2372 | -10.735 | -102.237 | 1.9493
229.003 | 8.3424 | 34.4729 | -10.991 | -103.407 | 1.8831
230.002 | 8.3951 | 33.7762 | -11.2069 | -105.293 | 1.8253
231.002 | 8.4436 | 33.0574 | -11.4403 | -107.09 | 1.7666
232.002 | 8.514 | 32.401 | -11.5734 | -109.84 | 1.7254
233.002 | 8.59 | 31.815 | -11.8169 | -111.959 | 1.6627
234.003 | 8.6693 | 31.2229 | -11.897 | -115.025 | 1.6323
235.002 | 8.7559 | 30.6038 | -12.0234 | -117.706 | 1.5926
236.002 | 8.8398 | 29.9692 | -12.1215 | -120.242 | 1.5594
237.002 | 8.9193 | 29.2523 | -12.1803 | -123.354 | 1.5346
238.001 | 9.0207 | 28.4924 | -12.3869 | -126.015 | 1.4809
239.006 | 9.1174 | 27.6421 | -12.4658 | -129.614 | 1.4511
240.002 | 9.2006 | 26.7604 | -12.7541 | -132.691 | 1.3901
241.002 | 9.2851 | 25.7834 | -12.8307 | -136.107 | 1.3644
242.002 | 9.3648 | 24.6905 | -13.2797 | -139.937 | 1.2835
243.003 | 9.4322 | 23.5468 | -13.61 | -143.862 | 1.2259
244.002 | 9.478 | 22.365 | -13.9689 | -148.314 | 1.1699
245.002 | 9.5167 | 21.1754 | -14.3904 | -153.148 | 1.1094
246.001 | 9.5369 | 19.9294 | -15.0391 | -158.893 | 1.0269
247.002 | 9.5384 | 18.6504 | -15.6413 | -164.606 | 0.95785
248.002 | 9.5289 | 17.354 | -16.1264 | -171.676 | 0.90672
249.003 | 9.4959 | 16.0097 | -16.8921 | 179.788 | 0.83325
250.002 | 9.4489 | 14.6739 | -17.2648 | 170.718 | 0.80254
251.002 | 9.3929 | 13.3519 | -17.8007 | 159.308 | 0.75935
252.002 | 9.3223 | 12.024 | -17.7696 | 148.57 | 0.76831
253.005 | 9.246 | 10.7442 | -17.6151 | 136.482 | 0.78902
254.003 | 9.1723 | 9.4587 | -16.986 | 126.649 | 0.85561
255.008 | 9.0811 | 8.0938 | -16.2634 | 117.689 | 0.93982
256.001 | 8.9841 | 6.7063 | -15.3417 | 111.142 | 1.057
257.002 | 8.8915 | 5.3364 | -14.3962 | 105.277 | 1.1916
258.002 | 8.7924 | 3.8877 | -13.3884 | 101.771 | 1.3542
259.002 | 8.7143 | 2.3504 | -12.4615 | 98.8227 | 1.5211
260.003 | 8.6148 | 0.80784 | -11.5311 | 97.2217 | 1.7138
261.002 | 8.5405 | -0.75687 | -10.6667 | 95.636 | 1.9109
262.011 | 8.4545 | -2.3736 | -9.9291 | 94.474 | 2.1027
263.002 | 8.3765 | -3.9887 | -9.1572 | 94.8733 | 2.3213
264.007 | 8.2933 | -5.6014 | -8.5379 | 95.0035 | 2.5195
265.002 | 8.2088 | -7.2316 | -7.8911 | 95.3776 | 2.7443
266.003 | 8.1147 | -8.79 | -7.3558 | 95.7905 | 2.9545
267.002 | 8.0438 | -10.3606 | -6.8152 | 96.5267 | 3.1746
268.002 | 7.9469 | -11.9086 | -6.3385 | 97.1606 | 3.3967
269.003 | 7.8636 | -13.441 | -5.8864 | 97.8467 | 3.6188
270.002 | 7.7908 | -14.926 | -5.4877 | 98.2943 | 3.827
271.002 | 7.7113 | -16.4088 | -5.1393 | 98.8722 | 4.0271
272.001 | 7.6465 | -17.68 | -4.869 | 99.3291 | 4.1917
273.002 | 7.584 | -18.853 | -4.6288 | 100.009 | 4.3465
274.002 | 7.5358 | -19.9728 | -4.4358 | 100.943 | 4.4742
275.002 | 7.5027 | -20.9016 | -4.3432 | 101.703 | 4.5424
276.002 | 7.4862 | -21.7044 | -4.2555 | 102.813 | 4.5999
277.002 | 7.4874 | -22.4829 | -4.2148 | 104.096 | 4.6219
278.002 | 7.5079 | -23.1605 | -4.2308 | 105.3 | 4.6015
279.003 | 7.5457 | -23.7629 | -4.2861 | 106.763 | 4.5502
280.002 | 7.5982 | -24.3825 | -4.3727 | 108.247 | 4.4747
281.002 | 7.67 | -24.9779 | -4.4906 | 109.856 | 4.3738
282.002 | 7.7495 | -25.6234 | -4.6373 | 111.85 | 4.2567
283.002 | 7.8351 | -26.237 | -4.8301 | 113.94 | 4.1173
284.002 | 7.931 | -26.9005 | -5.0995 | 116.204 | 3.9417
285.002 | 8.037 | -27.6001 | -5.3533 | 118.953 | 3.7766
286.003 | 8.1243 | -28.3753 | -5.6063 | 122.053 | 3.6271
287.001 | 8.2215 | -29.1845 | -5.9275 | 125.142 | 3.4519
288.002 | 8.3127 | -30.0835 | -6.129 | 128.844 | 3.3346
289.002 | 8.3937 | -31.049 | -6.3365 | 132.493 | 3.2231
290.002 | 8.4778 | -32.0216 | -6.4523 | 136.236 | 3.1482
291.002 | 8.5377 | -33.0394 | -6.5689 | 139.739 | 3.0835
292.002 | 8.5946 | -34.0996 | -6.5907 | 143.184 | 3.0551
293.002 | 8.6507 | -35.1284 | -6.5255 | 146.413 | 3.0583
294.007 | 8.6897 | -36.1917 | -6.3742 | 149.406 | 3.099
295.002 | 8.7236 | -37.1988 | -6.2345 | 152.01 | 3.1378
296.003 | 8.7512 | -38.2112 | -5.9733 | 154.031 | 3.2253
297.002 | 8.7678 | -39.2253 | -5.6623 | 155.515 | 3.3392
298.002 | 8.7778 | -40.2061 | -5.3849 | 156.141 | 3.4463
299.002 | 8.7788 | -41.1434 | -5.0545 | 156.383 | 3.5833
300.002 | 8.7703 | -42.0508 | -4.7471 | 155.812 | 3.72
301.002 | 8.7513 | -42.9518 | -4.4858 | 155.056 | 3.8459
302.002 | 8.7289 | -43.8626 | -4.2252 | 153.902 | 3.9777
303.002 | 8.6899 | -44.6819 | -4.0378 | 152.48 | 4.0867
304.002 | 8.6472 | -45.436 | -3.9251 | 151.121 | 4.1633
305.003 | 8.6014 | -46.1896 | -3.7879 | 149.529 | 4.2554
306.002 | 8.5494 | -46.8902 | -3.6628 | 147.823 | 4.3468
307.003 | 8.507 | -47.548 | -3.5582 | 146.027 | 4.4242
308.002 | 8.4537 | -48.2024 | -3.4719 | 144.276 | 4.4991
309.002 | 8.4118 | -48.7993 | -3.3962 | 142.422 | 4.5633
310.003 | 8.3717 | -49.3597 | -3.3655 | 140.64 | 4.6024
311.002 | 8.3498 | -49.8891 | -3.2784 | 138.855 | 4.6633
312.005 | 8.3361 | -50.4125 | -3.2403 | 137.205 | 4.6925
313.002 | 8.3322 | -50.932 | -3.2295 | 135.734 | 4.7009
314.002 | 8.3388 | -51.5002 | -3.24 | 134.429 | 4.6912
315.002 | 8.3642 | -52.1101 | -3.2718 | 133.39 | 4.6589
316.002 | 8.3997 | -52.706 | -3.2965 | 132.521 | 4.6252
317.002 | 8.4489 | -53.4027 | -3.3199 | 131.731 | 4.5849
318.002 | 8.4996 | -54.1313 | -3.3224 | 131.099 | 4.5555
319.002 | 8.5626 | -54.893 | -3.3383 | 130.621 | 4.5125
320.003 | 8.623 | -55.7554 | -3.4197 | 130.156 | 4.4362
321.002 | 8.6893 | -56.6692 | -3.506 | 129.607 | 4.3556
322.002 | 8.7576 | -57.6225 | -3.5581 | 129.077 | 4.2931
323.002 | 8.8313 | -58.6242 | -3.6658 | 128.376 | 4.2009
324.001 | 8.8939 | -59.7146 | -3.8301 | 127.936 | 4.0884
325.001 | 8.9527 | -60.8662 | -3.9895 | 127.3 | 3.9834
326.002 | 9.0086 | -62.0631 | -4.2133 | 126.277 | 3.8529
327.002 | 9.0667 | -63.2948 | -4.3995 | 125.401 | 3.7427
328.001 | 9.1106 | -64.5076 | -4.6801 | 124.315 | 3.6014
329.002 | 9.1575 | -65.7398 | -4.8311 | 122.924 | 3.518
330.002 | 9.1882 | -66.9423 | -5.1389 | 121.207 | 3.38
331.002 | 9.2218 | -68.148 | -5.3856 | 118.859 | 3.2701
332.002 | 9.2532 | -69.2629 | -5.6603 | 116.517 | 3.1543
333.002 | 9.2815 | -70.3592 | -5.9855 | 113.925 | 3.0259
334.002 | 9.309 | -71.3599 | -6.2681 | 110.915 | 2.9177
335.002 | 9.333 | -72.4855 | -6.656 | 107.998 | 2.7803
336.007 | 9.3447 | -73.4961 | -7.011 | 105.09 | 2.6635
337.002 | 9.3541 | -74.575 | -7.3446 | 102.263 | 2.5588
338.002 | 9.3475 | -75.629 | -7.7368 | 99.7718 | 2.4462
339.002 | 9.3348 | -76.6189 | -8.1909 | 97.3257 | 2.3235
340.002 | 9.3024 | -77.5989 | -8.4884 | 95.284 | 2.2528
341.002 | 9.2675 | -78.6129 | -8.9484 | 93.1765 | 2.1441
342.002 | 9.223 | -79.6337 | -9.3047 | 91.6616 | 2.0678
343.002 | 9.1539 | -80.6463 | -9.6964 | 90.0799 | 1.9917
344.002 | 9.0961 | -81.5568 | -10.0921 | 88.681 | 1.9151
345.003 | 9.027 | -82.4672 | -10.3855 | 87.3154 | 1.8659
346.002 | 8.9562 | -83.4737 | -10.7149 | 85.5751 | 1.8107
347.002 | 8.874 | -84.5461 | -11.2023 | 83.3551 | 1.7277
348.004 | 8.7951 | -85.6516 | -11.5388 | 81.8089 | 1.6769
349.002 | 8.7034 | -86.6652 | -11.9881 | 79.5034 | 1.6088
350.002 | 8.6104 | -87.6984 | -12.415 | 77.2543 | 1.5478
351.002 | 8.5193 | -88.6692 | -12.8856 | 74.3667 | 1.4813
352.002 | 8.4249 | -89.7023 | -13.2904 | 71.6367 | 1.4291
353.002 | 8.3327 | -90.8285 | -13.722 | 68.7293 | 1.3741
354.002 | 8.2441 | -91.9382 | -13.932 | 66.0923 | 1.3549
355.002 | 8.1538 | -93.0412 | -14.112 | 63.7113 | 1.341
356.001 | 8.0569 | -94.1104 | -14.2289 | 60.7528 | 1.3379
357.005 | 7.9666 | -95.1686 | -14.189 | 57.6686 | 1.3581
358.003 | 7.887 | -96.3346 | -14.0015 | 54.2734 | 1.4007
359.002 | 7.8167 | -97.2197 | -13.7505 | 51.6238 | 1.4538
FREQ | 1.1885
CONICAL | CUTTHETA= | 23
ANGLE | RHC | RPHD | LHC | LPHD | AXIAL
0.0013 | 7.9745 | -120.006 | -11.5933 | 14.2186 | 1.8326
1.0022 | 7.9138 | -121.079 | -11.4185 | 13.5103 | 1.8833
2.0021 | 7.8606 | -123.484 | -11.0605 | 11.0914 | 1.9754
3.0096 | 7.8133 | -124.439 | -10.6765 | 9.6195 | 2.0769
4.0023 | 7.7691 | -125.301 | -10.2982 | 9.9598 | 2.1815
5.0024 | 7.7339 | -126.562 | -10.0737 | 9.5127 | 2.2484
6.0025 | 7.6975 | -128.29 | -9.6315 | 8.9337 | 2.3773
7.0017 | 7.6768 | -129.437 | -9.3063 | 9.6583 | 2.4752
8.0015 | 7.6682 | -130.521 | -8.9761 | 9.7634 | 2.5751
9.0016 | 7.6577 | -131.627 | -8.6069 | 10.7852 | 2.692
10.0018 | 7.6707 | -133.091 | -8.2765 | 11.0082 | 2.7939
11.0016 | 7.6908 | -134.372 | -7.8993 | 11.5087 | 2.9133
12.0017 | 7.7169 | -135.516 | -7.5746 | 12.4333 | 3.0172
13.0108 | 7.7571 | -136.705 | -7.3123 | 13.3325 | 3.097
14.0015 | 7.799 | -137.804 | -7.0466 | 14.2325 | 3.1796
15.0023 | 7.8463 | -138.908 | -6.7661 | 15.0918 | 3.2682
16.0023 | 7.8883 | -139.886 | -6.5407 | 16.236 | 3.3396
17.0018 | 7.94 | -140.84 | -6.3741 | 17.5427 | 3.3852
18.0031 | 7.9968 | -141.863 | -6.2001 | 18.6719 | 3.4324
19.0016 | 8.0452 | -142.776 | -6.0556 | 19.9682 | 3.4716
20.0022 | 8.0987 | -143.616 | -5.9779 | 21.6092 | 3.4816
21.0014 | 8.1472 | -144.512 | -5.9468 | 23.0539 | 3.4744
22.0018 | 8.1838 | -145.307 | -5.8689 | 24.8976 | 3.4914
23.0016 | 8.2294 | -146.158 | -5.946 | 26.402 | 3.4412
24.0016 | 8.2601 | -147.05 | -5.9512 | 28.2998 | 3.4266
25.0022 | 8.2921 | -147.904 | -5.9537 | 30.301 | 3.4126
26.0016 | 8.3092 | -148.674 | -6.0148 | 32.4234 | 3.3813
27.0016 | 8.3305 | -149.495 | -6.1186 | 34.1007 | 3.3317
28.0019 | 8.3567 | -150.327 | -6.2183 | 35.7714 | 3.2826
29.0024 | 8.3812 | -151.143 | -6.3282 | 37.4666 | 3.2311
30.0014 | 8.4004 | -152.021 | -6.4588 | 38.9183 | 3.1745
31.0074 | 8.4197 | -152.864 | -6.654 | 40.244 | 3.0954
32.0013 | 8.4412 | -153.737 | -6.8545 | 41.2286 | 3.0157
33.0019 | 8.458 | -154.595 | -7.0661 | 41.6281 | 2.9359
34.0022 | 8.4864 | -155.447 | -7.3435 | 41.9888 | 2.8325
35.0017 | 8.5022 | -156.385 | -7.6001 | 42.0841 | 2.7436
36.0016 | 8.5204 | -157.325 | -7.8887 | 41.5656 | 2.6469
37.0021 | 8.5344 | -158.287 | -8.1747 | 40.4957 | 2.5557
38.0019 | 8.5501 | -159.178 | -8.4914 | 39.3726 | 2.4584
39.0021 | 8.5719 | -160.065 | -8.754 | 37.3513 | 2.3782
40.0018 | 8.5847 | -161.039 | -9.0968 | 35.3462 | 2.2817
41.0018 | 8.6068 | -162.037 | -9.3229 | 33.0881 | 2.2167
42.0017 | 8.6364 | -162.956 | -9.4854 | 30.3945 | 2.1677
43.0021 | 8.6561 | -163.903 | -9.544 | 28.0475 | 2.1481
44.0016 | 8.68 | -164.819 | -9.6972 | 25.8341 | 2.1043
45.0079 | 8.7016 | -165.755 | -9.7209 | 23.3933 | 2.0932
46.0022 | 8.7329 | -166.671 | -9.6042 | 21.0851 | 2.1141
47.0018 | 8.7544 | -167.645 | -9.738 | 19.0155 | 2.0763
48.0019 | 8.7745 | -168.595 | -9.6569 | 17.0296 | 2.091
49.0013 | 8.7831 | -169.523 | -9.6795 | 15.5293 | 2.0835
50.0017 | 8.8126 | -170.361 | -9.7377 | 14.0806 | 2.0624
51.0015 | 8.8287 | -171.294 | -9.8841 | 12.7312 | 2.0238
52.0023 | 8.8557 | -172.208 | -10.0466 | 11.1853 | 1.9797
53.0082 | 8.8697 | -173.113 | -10.2822 | 9.5737 | 1.9232
54.0023 | 8.8966 | -174.033 | -10.63 | 8.3376 | 1.8413
55.0023 | 8.9157 | -174.909 | -11.0808 | 6.1825 | 1.7437
56.0018 | 8.9466 | -175.727 | -11.5187 | 4.1706 | 1.6515
57.0017 | 8.9555 | -176.531 | -12.0565 | 0.60667 | 1.5502
58.0018 | 8.968 | -177.335 | -12.7224 | -3.6505 | 1.4332
59.0016 | 8.9612 | -178.184 | -13.3358 | -8.5155 | 1.3361
60.0018 | 8.9536 | -179.03 | -14.0071 | -15.9632 | 1.2375
61.0016 | 8.9474 | -179.832 | -14.4904 | -23.7564 | 1.1711
62.002 | 8.9276 | 179.307 | -14.8326 | -33.5647 | 1.1283
63.0021 | 8.9026 | 178.415 | -14.7422 | -43.5712 | 1.1435
64.0019 | 8.8631 | 177.521 | -14.3176 | -52.1006 | 1.2064
65.0029 | 8.8304 | 176.553 | -13.7414 | -59.7621 | 1.2944
66.002 | 8.8007 | 175.503 | -13.0152 | -65.8276 | 1.4125
67.0017 | 8.7503 | 174.471 | -12.3572 | -70.8337 | 1.5332
68.0015 | 8.7067 | 173.423 | -11.7672 | -74.0296 | 1.6499
69.0025 | 8.6598 | 172.297 | -11.1176 | -76.4928 | 1.7886
70.0019 | 8.6116 | 171.163 | -10.6832 | -78.3716 | 1.8915
71.0016 | 8.5703 | 170.039 | -10.3519 | -79.8794 | 1.9751
72.0072 | 8.5264 | 168.805 | -10.0127 | -81.3997 | 2.065
73.0016 | 8.4797 | 167.526 | -9.8469 | -82.9513 | 2.1167
74.0016 | 8.4429 | 166.263 | -9.6454 | -84.4429 | 2.1762
75.002 | 8.4173 | 165.039 | -9.4747 | -85.9233 | 2.2265
76.002 | 8.388 | 163.775 | -9.3764 | -87.7579 | 2.2598
77.001 | 8.3576 | 162.498 | -9.1608 | -89.385 | 2.3254
78.0019 | 8.3446 | 161.268 | -8.948 | -90.9438 | 2.3874
79.0017 | 8.3203 | 160.07 | -8.8554 | -92.3737 | 2.4202
80.0018 | 8.3065 | 158.828 | -8.6286 | -93.8186 | 2.4891
81.0013 | 8.3004 | 157.779 | -8.4249 | -95.3423 | 2.5508
82.0016 | 8.2845 | 156.767 | -8.1918 | -96.2893 | 2.6261
83.0014 | 8.2664 | 155.781 | -7.9646 | -97.4117 | 2.7026
84.0007 | 8.2592 | 154.842 | -7.8188 | -98.7577 | 2.7514
85.002 | 8.228 | 153.869 | -7.6274 | -99.5937 | 2.8241
86.0018 | 8.2005 | 153.056 | -7.4683 | -100.522 | 2.8865
87.0019 | 8.1633 | 152.183 | -7.2856 | -100.799 | 2.9619
88.0015 | 8.1189 | 151.293 | -7.1131 | -101.582 | 3.0384
89.0018 | 8.0625 | 150.447 | -6.9667 | -101.946 | 3.1117
90.0017 | 8.0041 | 149.578 | -6.8335 | -102.587 | 3.1826
91.0018 | 7.9303 | 148.585 | -6.7238 | -102.541 | 3.2521
92.0015 | 7.8572 | 147.6 | -6.6037 | -102.503 | 3.3271
93.0013 | 7.7724 | 146.542 | -6.531 | -102.063 | 3.3895
94.0019 | 7.6884 | 145.372 | -6.4421 | -101.679 | 3.4595
95.0017 | 7.6028 | 144.141 | -6.354 | -100.848 | 3.5312
96.0021 | 7.5135 | 142.737 | -6.2895 | -99.8468 | 3.5961
97.0017 | 7.4405 | 141.357 | -6.2266 | -98.8903 | 3.6545
98.0015 | 7.3657 | 139.853 | -6.1408 | -97.8523 | 3.7248
99.0021 | 7.299 | 138.219 | -6.087 | -96.2297 | 3.7785
100.002 | 7.2509 | 136.616 | -5.9948 | -94.8255 | 3.842
101.014 | 7.2201 | 135.006 | -5.9293 | -93.2399 | 3.8863
102.001 | 7.2071 | 133.344 | -5.845 | -91.4404 | 3.9316
103.002 | 7.21 | 131.752 | -5.7941 | -89.6979 | 3.9541
104.006 | 7.2322 | 130.247 | -5.7305 | -87.8192 | 3.9737
105.002 | 7.2642 | 128.789 | -5.6364 | -85.7463 | 4.0032
106.002 | 7.2983 | 127.413 | -5.5766 | -83.8513 | 4.0155
107.002 | 7.3466 | 126.203 | -5.5098 | -81.4495 | 4.0244
108.002 | 7.397 | 125.092 | -5.4392 | -79.1292 | 4.0341
109.002 | 7.4433 | 123.989 | -5.4029 | -76.532 | 4.0293
110.002 | 7.4955 | 123.011 | -5.3213 | -74.0026 | 4.0434
111.003 | 7.5352 | 122.104 | -5.3123 | -71.4401 | 4.0286
112.002 | 7.5866 | 121.328 | -5.1962 | -68.5506 | 4.0599
113.002 | 7.6267 | 120.506 | -5.1011 | -65.8963 | 4.0866
114.01 | 7.6688 | 119.706 | -5.0546 | -63.4712 | 4.0888
115.002 | 7.7127 | 118.971 | -4.8841 | -60.8965 | 4.1511
116.002 | 7.7614 | 118.263 | -4.7802 | -58.7865 | 4.1786
117.002 | 7.8086 | 117.635 | -4.6809 | -56.6749 | 4.2047
118.002 | 7.8537 | 116.996 | -4.6245 | -54.9429 | 4.2104
119.002 | 7.8975 | 116.525 | -4.4943 | -53.4689 | 4.2542
120.002 | 7.9333 | 115.971 | -4.4022 | -52.3664 | 4.283
121.002 | 7.972 | 115.408 | -4.3975 | -51.5658 | 4.2656
122.002 | 8.0067 | 114.898 | -4.3101 | -51.2471 | 4.2926
123.008 | 8.0304 | 114.433 | -4.3207 | -51.4464 | 4.275
124.002 | 8.0645 | 113.938 | -4.2647 | -51.7208 | 4.2862
125.002 | 8.0877 | 113.373 | -4.2644 | -52.4619 | 4.2745
126.008 | 8.1106 | 112.815 | -4.2345 | -53.2492 | 4.2781
127.002 | 8.136 | 112.243 | -4.2203 | -54.2752 | 4.2724
128.003 | 8.1567 | 111.621 | -4.2325 | -55.5041 | 4.2555
129.011 | 8.1765 | 110.952 | -4.2076 | -56.8165 | 4.2581
130.002 | 8.1965 | 110.281 | -4.2301 | -58.1307 | 4.2365
131.001 | 8.2115 | 109.545 | -4.2722 | -59.709 | 4.2076
132.002 | 8.2289 | 108.754 | -4.2761 | -61.6031 | 4.1969
133.002 | 8.2497 | 107.9 | -4.2957 | -63.8268 | 4.1767
134.001 | 8.2596 | 107.06 | -4.3264 | -65.8201 | 4.1565
135.002 | 8.2854 | 106.137 | -4.3066 | -68.0909 | 4.1535
136.007 | 8.3111 | 105.215 | -4.2628 | -70.2253 | 4.1624
137.003 | 8.339 | 104.29 | -4.2119 | -72.3112 | 4.1739
138.002 | 8.3755 | 103.314 | -4.0804 | -73.8806 | 4.2217
139.001 | 8.3974 | 102.342 | -4.0374 | -75.5927 | 4.2324
140.003 | 8.4279 | 101.358 | -3.966 | -76.9085 | 4.2531
141.001 | 8.449 | 100.303 | -3.8936 | -78.1983 | 4.2793
142.002 | 8.4858 | 99.2128 | -3.9369 | -79.3022 | 4.2385
143.008 | 8.5202 | 98.0609 | -3.9199 | -80.5803 | 4.2296
144.003 | 8.5617 | 96.9512 | -3.8901 | -81.7136 | 4.2237
145.002 | 8.6074 | 95.758 | -3.9194 | -82.8172 | 4.186
146.002 | 8.6649 | 94.655 | -3.9117 | -83.8313 | 4.1611
147.002 | 8.7102 | 93.5676 | -3.9816 | -84.5898 | 4.1043
148.002 | 8.7635 | 92.4875 | -4.0507 | -85.0636 | 4.0447
149.002 | 8.8049 | 91.3569 | -4.1514 | -85.656 | 3.9767
150.002 | 8.8408 | 90.2932 | -4.2586 | -86.0906 | 3.9095
151.002 | 8.8774 | 89.1727 | -4.4583 | -86.5694 | 3.8011
152.002 | 8.9091 | 88.0491 | -4.6371 | -87.1769 | 3.7073
153.002 | 8.9256 | 86.8887 | -4.8884 | -87.8579 | 3.5915
154.002 | 8.9594 | 85.6745 | -5.0942 | -88.182 | 3.491
155.002 | 8.9897 | 84.5112 | -5.3482 | -88.8176 | 3.3758
156.002 | 9.0126 | 83.3707 | -5.6377 | -89.2525 | 3.2536
157.002 | 9.0402 | 82.3103 | -6.0188 | -89.3334 | 3.1008
158.002 | 9.0535 | 81.2353 | -6.4214 | -89.5984 | 2.9529
159.002 | 9.0617 | 80.2308 | -6.7835 | -90.0766 | 2.8275
160.001 | 9.0627 | 79.3597 | -7.2394 | -90.2125 | 2.6802
161.002 | 9.0367 | 78.3793 | -7.6859 | -90.571 | 2.5517
162.002 | 9.0154 | 77.4702 | -8.1849 | -90.9949 | 2.4133
163.006 | 8.9763 | 76.5021 | -8.5887 | -91.7107 | 2.3129
164.002 | 8.9249 | 75.5384 | -9.0471 | -92.5459 | 2.2058
165.002 | 8.8795 | 74.5748 | -9.6154 | -93.0394 | 2.0757
166.002 | 8.8383 | 73.6514 | -10.1312 | -93.9615 | 1.9643
167.002 | 8.778 | 72.7132 | -10.6902 | -95.2498 | 1.8539
168.002 | 8.729 | 71.8531 | -11.3919 | -96.8844 | 1.7188
169.002 | 8.6649 | 71.0019 | -11.9916 | -99.5381 | 1.6154
170.001 | 8.5882 | 70.1764 | -12.743 | -102.361 | 1.494
171.001 | 8.5075 | 69.3357 | -13.3958 | -106.678 | 1.3983
172.002 | 8.4276 | 68.5066 | -14.0943 | -111.832 | 1.3018
173.001 | 8.3407 | 67.5885 | -14.4386 | -117.697 | 1.2637
174.002 | 8.2605 | 66.6239 | -14.8173 | -124.552 | 1.2209
175.002 | 8.1944 | 65.6571 | -14.9732 | -130.796 | 1.2083
176.002 | 8.1291 | 64.6255 | -14.9037 | -138.166 | 1.2272
177.001 | 8.0733 | 63.6808 | -14.9759 | -144.961 | 1.2249
178.005 | 8.0201 | 62.7237 | -14.478 | -149.699 | 1.3054
179.003 | 7.9614 | 61.6919 | -14.1945 | -154.917 | 1.3581
180.002 | 7.9095 | 60.6605 | -13.6378 | -158.548 | 1.4571
181.002 | 7.858 | 59.5163 | -13.1424 | -161.506 | 1.5523
182.003 | 7.8108 | 58.2895 | -12.5617 | -163.813 | 1.6694
183.002 | 7.7563 | 56.9794 | -12.096 | -165.736 | 1.7731
184.002 | 7.7315 | 55.6026 | -11.6123 | -166.703 | 1.8808
185.002 | 7.7204 | 54.1365 | -10.9943 | -167.424 | 2.0233
186.008 | 7.7041 | 52.6486 | -10.4987 | -167.543 | 2.1474
187.003 | 7.7049 | 51.1902 | -10.0411 | -167.205 | 2.2646
188.003 | 7.7079 | 49.6801 | -9.5584 | -166.298 | 2.3948
189.001 | 7.7066 | 48.1449 | -9.1115 | -165.3 | 2.5234
190.002 | 7.7181 | 46.7017 | -8.7987 | -164.259 | 2.6138
191.001 | 7.7342 | 45.1678 | -8.4875 | -162.94 | 2.7055
192.002 | 7.757 | 43.5857 | -8.1008 | -161.421 | 2.8233
193.002 | 7.7762 | 42.1221 | -7.8841 | -160.561 | 2.8894
194.002 | 7.8144 | 40.6608 | -7.5121 | -159.049 | 3.0048
195.002 | 7.8557 | 39.2479 | -7.3027 | -157.471 | 3.0648
196.003 | 7.898 | 37.9 | -7.0723 | -155.798 | 3.1333
197.002 | 7.9305 | 36.6685 | -6.9457 | -153.96 | 3.1682
198.002 | 7.9624 | 35.43 | -6.8039 | -151.811 | 3.2095
199.002 | 7.982 | 34.2295 | -6.6859 | -149.726 | 3.2468
200.002 | 8 | 33.1219 | -6.7348 | -147.468 | 3.2214
201.001 | 8.0205 | 32.0488 | -6.7686 | -145.136 | 3.2008
202.002 | 8.0516 | 31.0516 | -6.7655 | -142.972 | 3.1903
203.002 | 8.0731 | 30.067 | -6.7739 | -140.665 | 3.1791
204.002 | 8.0897 | 29.1928 | -6.792 | -138.519 | 3.1662
205.002 | 8.108 | 28.4012 | -6.8299 | -136.5 | 3.1453
206.007 | 8.1199 | 27.642 | -6.7563 | -134.204 | 3.1682
207.008 | 8.1251 | 27.0126 | -6.7667 | -132.39 | 3.1624
208.002 | 8.141 | 26.3618 | -6.7914 | -130.554 | 3.1473
209.011 | 8.1552 | 25.7525 | -6.8562 | -128.848 | 3.1182
210.002 | 8.176 | 25.1471 | -6.8643 | -127.537 | 3.1076
211.002 | 8.196 | 24.5468 | -6.9916 | -126.628 | 3.0543
212.001 | 8.2247 | 23.9447 | -7.08 | -126.216 | 3.0125
213.002 | 8.2506 | 23.3984 | -7.2092 | -125.867 | 2.9582
214.002 | 8.2797 | 22.7873 | -7.2987 | -125.875 | 2.9173
215.002 | 8.2964 | 22.1833 | -7.4318 | -126.061 | 2.8665
216.002 | 8.3231 | 21.5321 | -7.5545 | -126.425 | 2.8167
217.002 | 8.336 | 20.8598 | -7.7264 | -126.478 | 2.7565
218.009 | 8.3494 | 20.1362 | -7.9104 | -126.933 | 2.6935
219.003 | 8.3766 | 19.2884 | -8.0776 | -127.864 | 2.633
220.007 | 8.3842 | 18.4957 | -8.3655 | -129.243 | 2.5436
221.002 | 8.4085 | 17.6411 | -8.5906 | -130.737 | 2.4706
222.002 | 8.4222 | 16.8651 | -8.8683 | -132.649 | 2.3881
223.001 | 8.445 | 16.1091 | -9.0213 | -134.643 | 2.3396
224.001 | 8.4708 | 15.3556 | -9.2105 | -137.061 | 2.2817
225.003 | 8.4944 | 14.605 | -9.3053 | -139.665 | 2.2505
226.001 | 8.5266 | 13.8245 | -9.432 | -141.762 | 2.2093
227.002 | 8.5539 | 13.0732 | -9.3957 | -143.822 | 2.2116
228.002 | 8.5906 | 12.2482 | -9.5108 | -146.194 | 2.1729
229.003 | 8.6361 | 11.4806 | -9.5551 | -147.946 | 2.1503
230.002 | 8.6978 | 10.7405 | -9.5026 | -150.682 | 2.148
231.002 | 8.7606 | 9.9426 | -9.5596 | -152.726 | 2.1183
232.002 | 8.8285 | 9.1012 | -9.5533 | -155.645 | 2.1031
233.002 | 8.9112 | 8.2824 | -9.6348 | -158.586 | 2.0634
234.003 | 8.9999 | 7.4551 | -9.471 | -161.587 | 2.0815
235.002 | 9.0807 | 6.5678 | -9.499 | -164.16 | 2.0553
236.002 | 9.1635 | 5.6589 | -9.4963 | -166.868 | 2.0363
237.002 | 9.2446 | 4.6714 | -9.4906 | -169.525 | 2.0185
238.001 | 9.3119 | 3.6154 | -9.5389 | -172.28 | 1.9916
239.006 | 9.3756 | 2.5116 | -9.5606 | -174.93 | 1.9719
240.002 | 9.4343 | 1.3648 | -9.7376 | -177.224 | 1.9187
241.002 | 9.4656 | 0.18463 | -9.9665 | 179.796 | 1.8617
242.002 | 9.505 | -1.0721 | -10.3293 | 177.119 | 1.7768
243.003 | 9.5207 | -2.3238 | -10.6647 | 174.331 | 1.706
244.002 | 9.5368 | -3.5772 | -11.1 | 170.785 | 1.619
245.002 | 9.5241 | -4.8421 | -11.5812 | 167.495 | 1.5336
246.001 | 9.5051 | -6.0454 | -12.2328 | 163.663 | 1.4253
247.002 | 9.4688 | -7.2078 | -12.9925 | 159.336 | 1.311
248.002 | 9.4222 | -8.386 | -13.5477 | 154.761 | 1.2362
249.003 | 9.3685 | -9.5083 | -14.5289 | 149.162 | 1.1106
250.002 | 9.3033 | -10.5975 | -15.2687 | 141.746 | 1.0274
251.002 | 9.2426 | -11.6725 | -16.2087 | 133.727 | 0.9283
252.002 | 9.1673 | -12.7745 | -16.7909 | 123.18 | 0.87559
253.005 | 9.0985 | -13.7809 | -16.9634 | 112.465 | 0.86518
254.003 | 9.0229 | -14.8107 | -16.8899 | 101.863 | 0.88019
255.008 | 8.9482 | -15.9113 | -16.4656 | 91.3573 | 0.93233
256.001 | 8.8667 | -17.0525 | -15.92 | 82.4567 | 1.0023
257.002 | 8.7863 | -18.1815 | -15.0387 | 76.4321 | 1.1199
258.002 | 8.704 | -19.428 | -14.1238 | 70.1331 | 1.2566
259.002 | 8.6152 | -20.7066 | -13.2374 | 66.7563 | 1.4066
260.003 | 8.5166 | -22.1151 | -12.3893 | 64.4539 | 1.5694
261.002 | 8.4293 | -23.532 | -11.4826 | 62.8602 | 1.7609
262.011 | 8.335 | -25.0153 | -10.6325 | 61.596 | 1.9648
263.002 | 8.2344 | -26.535 | -9.8425 | 61.6901 | 2.1791
264.007 | 8.14 | -28.0714 | -9.1055 | 61.9235 | 2.4006
265.002 | 8.0365 | -29.5978 | -8.4232 | 62.0016 | 2.6313
266.003 | 7.9472 | -31.0619 | -7.7885 | 63.0598 | 2.864
267.002 | 7.8347 | -32.4702 | -7.2685 | 63.4801 | 3.0847
268.002 | 7.7269 | -33.8607 | -6.7916 | 64.2199 | 3.3045
269.003 | 7.6178 | -35.223 | -6.362 | 65.2133 | 3.5216
270.002 | 7.5298 | -36.5028 | -5.9969 | 66.2637 | 3.7159
271.002 | 7.4372 | -37.7451 | -5.7039 | 66.9064 | 3.8902
272.001 | 7.3563 | -38.8469 | -5.4536 | 68.4094 | 4.0468
273.002 | 7.2898 | -39.8906 | -5.2553 | 69.5851 | 4.1768
274.002 | 7.2476 | -40.8661 | -5.0664 | 71.3554 | 4.294
275.002 | 7.2232 | -41.7372 | -4.9717 | 72.7499 | 4.3558
276.002 | 7.218 | -42.5927 | -4.9098 | 74.5237 | 4.391
277.002 | 7.2365 | -43.4508 | -4.8616 | 76.8325 | 4.4067
278.002 | 7.2809 | -44.281 | -4.8713 | 78.8278 | 4.3782
279.003 | 7.3271 | -45.0771 | -4.9411 | 81.0406 | 4.3177
280.002 | 7.4096 | -45.969 | -5.0224 | 83.4231 | 4.2338
281.002 | 7.4948 | -46.8891 | -5.1235 | 85.9476 | 4.1404
282.002 | 7.5926 | -47.8254 | -5.2477 | 88.7939 | 4.0321
283.002 | 7.6974 | -48.7879 | -5.3755 | 91.9311 | 3.9218
284.002 | 7.7965 | -49.8414 | -5.5308 | 95.227 | 3.8049
285.002 | 7.9108 | -50.9386 | -5.5933 | 98.8581 | 3.7259
286.003 | 8.005 | -51.9849 | -5.7048 | 102.414 | 3.6361
287.001 | 8.0992 | -53.1238 | -5.7684 | 106.206 | 3.5687
288.002 | 8.1808 | -54.2483 | -5.7712 | 109.912 | 3.5333
289.002 | 8.2578 | -55.4042 | -5.8083 | 113.188 | 3.4859
290.002 | 8.3186 | -56.5983 | -5.7585 | 116.664 | 3.4813
291.002 | 8.3731 | -57.7066 | -5.7522 | 119.112 | 3.4616
292.002 | 8.4232 | -58.9149 | -5.6696 | 122.293 | 3.4749
293.002 | 8.4616 | -59.9932 | -5.5436 | 124.63 | 3.5111
294.007 | 8.4928 | -61.0811 | -5.3944 | 126.377 | 3.5604
295.002 | 8.5178 | -62.1944 | -5.2595 | 127.723 | 3.6071
296.003 | 8.5443 | -63.1965 | -5.0366 | 128.076 | 3.6921
297.002 | 8.5599 | -64.1931 | -4.8545 | 128.02 | 3.7658
298.002 | 8.5723 | -65.1747 | -4.7042 | 127.493 | 3.828
299.002 | 8.5843 | -66.0512 | -4.5356 | 126.354 | 3.9
300.002 | 8.5866 | -66.8538 | -4.4243 | 125.027 | 3.9509
301.002 | 8.5896 | -67.6707 | -4.3427 | 123.449 | 3.9881
302.002 | 8.595 | -68.4512 | -4.2168 | 121.419 | 4.0458
303.002 | 8.593 | -69.1178 | -4.1422 | 119.673 | 4.083
304.002 | 8.5891 | -69.7359 | -4.1203 | 117.794 | 4.0956
305.003 | 8.5837 | -70.2809 | -4.0983 | 116.134 | 4.109
306.002 | 8.5791 | -70.849 | -4.003 | 113.992 | 4.1584
307.003 | 8.5754 | -71.2876 | -3.9373 | 112.04 | 4.1931
308.002 | 8.5777 | -71.7783 | -3.899 | 109.956 | 4.2112
309.002 | 8.5843 | -72.2234 | -3.832 | 108.015 | 4.2417
310.003 | 8.5886 | -72.6812 | -3.8615 | 105.936 | 4.2246
311.002 | 8.6064 | -73.1662 | -3.7872 | 104.224 | 4.2533
312.005 | 8.6336 | -73.7017 | -3.7846 | 102.355 | 4.2407
313.002 | 8.6533 | -74.1863 | -3.799 | 101.11 | 4.2234
314.002 | 8.6875 | -74.79 | -3.7693 | 99.8338 | 4.2212
315.002 | 8.7224 | -75.4422 | -3.7644 | 98.7788 | 4.2061
316.002 | 8.7702 | -76.0976 | -3.7247 | 97.9108 | 4.202
317.002 | 8.8064 | -76.8671 | -3.6759 | 97.0475 | 4.2083
318.002 | 8.843 | -77.6644 | -3.6582 | 96.4153 | 4.1989
319.002 | 8.8814 | -78.4997 | -3.5708 | 95.6615 | 4.2235
320.003 | 8.9247 | -79.3962 | -3.6001 | 95.0142 | 4.187
321.002 | 8.9587 | -80.3411 | -3.5913 | 94.4276 | 4.1744
322.002 | 9.0029 | -81.2921 | -3.582 | 93.6472 | 4.157
323.002 | 9.0383 | -82.293 | -3.6385 | 93.0873 | 4.1116
324.001 | 9.0681 | -83.3683 | -3.7174 | 92.4807 | 4.0586
325.001 | 9.0841 | -84.4713 | -3.8278 | 91.7137 | 3.9978
326.002 | 9.1079 | -85.6166 | -4.004 | 91.2255 | 3.9037
327.002 | 9.1133 | -86.7854 | -4.1889 | 90.3894 | 3.8163
328.001 | 9.1281 | -87.9067 | -4.4165 | 89.6475 | 3.708
329.002 | 9.1201 | -89.0549 | -4.715 | 88.5057 | 3.5825
330.002 | 9.1265 | -90.2327 | -5.0244 | 87.3432 | 3.4511
331.002 | 9.1311 | -91.3565 | -5.4204 | 85.6789 | 3.2917
332.002 | 9.136 | -92.4993 | -5.7869 | 84.0194 | 3.1509
333.002 | 9.1485 | -93.6385 | -6.2776 | 82.0502 | 2.9699
334.002 | 9.1537 | -94.8004 | -6.762 | 79.7201 | 2.8042
335.002 | 9.157 | -96.0299 | -7.2492 | 77.2409 | 2.6478
336.007 | 9.1696 | -97.1257 | -7.7748 | 74.9191 | 2.4864
337.002 | 9.1663 | -98.2542 | -8.3103 | 72.8024 | 2.3368
338.002 | 9.1613 | -99.3366 | -8.8841 | 70.0018 | 2.1871
339.002 | 9.1552 | -100.387 | -9.3941 | 67.5441 | 2.0626
340.002 | 9.1335 | -101.452 | -9.8284 | 64.6313 | 1.9661
341.002 | 9.117 | -102.431 | -10.2882 | 61.7718 | 1.8675
342.002 | 9.0893 | -103.411 | -10.6119 | 59.0476 | 1.8044
343.002 | 9.0574 | -104.355 | -10.9966 | 55.6902 | 1.7321
344.002 | 9.0182 | -105.171 | -11.3197 | 53.705 | 1.6761
345.003 | 8.9656 | -106.155 | -11.6955 | 50.1723 | 1.6145
346.002 | 8.9111 | -107.095 | -11.8916 | 47.3503 | 1.5882
347.002 | 8.8524 | -108.096 | -12.3437 | 43.8373 | 1.5175
348.004 | 8.7946 | -109.015 | -12.537 | 41.2208 | 1.4939
349.002 | 8.7333 | -109.909 | -12.8038 | 38.2394 | 1.4588
350.002 | 8.6606 | -110.85 | -13.0277 | 35.2084 | 1.4336
351.002 | 8.585 | -111.831 | -13.1677 | 32.2644 | 1.4229
352.002 | 8.5192 | -112.834 | -13.2882 | 29.5799 | 1.4139
353.002 | 8.4511 | -113.902 | -13.2691 | 27.6426 | 1.4283
354.002 | 8.3824 | -114.935 | -13.1943 | 25.7806 | 1.4522
355.002 | 8.3176 | -115.937 | -13.053 | 23.6133 | 1.4872
356.001 | 8.253 | -116.911 | -12.8368 | 21.5284 | 1.5363
357.005 | 8.1862 | -117.961 | -12.5876 | 19.4946 | 1.5936
358.003 | 8.1266 | -119.051 | -12.3168 | 17.4378 | 1.6557
359.002 | 8.0723 | -119.999 | -12.0404 | 14.9907 | 1.7204
FREQ | 1.2123
CONICAL | CUTTHETA= | 23
ANGLE | RHC | RPHD | LHC | LPHD | AXIAL
0.0013 | 7.6847 | -166.195 | -14.5199 | -69.5081 | 1.3505
1.0022 | 7.6295 | -166.729 | -13.9559 | -66.562 | 1.4507
2.0021 | 7.568 | -168.695 | -13.732 | -64.2908 | 1.4994
3.0096 | 7.5144 | -170.221 | -12.961 | -62.4772 | 1.6496
4.0023 | 7.4737 | -171.203 | -12.3914 | -59.5556 | 1.7705
5.0024 | 7.4456 | -172.103 | -11.8907 | -56.9742 | 1.8825
6.0025 | 7.4124 | -173.898 | -11.3816 | -54.8043 | 2.0048
7.0017 | 7.3967 | -174.823 | -10.9625 | -52.682 | 2.1087
8.0015 | 7.3847 | -175.986 | -10.5838 | -51.1293 | 2.2067
9.0016 | 7.3863 | -176.995 | -10.2906 | -48.9203 | 2.2829
10.0018 | 7.393 | -178.362 | -10.0032 | -46.8622 | 2.3588
11.0016 | 7.4104 | -179.711 | -9.7817 | -44.3459 | 2.4156
12.0017 | 7.4265 | 179.066 | -9.5672 | -42.4343 | 2.4722
13.0108 | 7.4649 | 177.855 | -9.4231 | -40.3209 | 2.5028
14.0015 | 7.4946 | 176.678 | -9.3392 | -38.1537 | 2.5187
15.0023 | 7.537 | 175.444 | -9.2226 | -36.0331 | 2.5406
16.0023 | 7.5727 | 174.209 | -9.2502 | -34.011 | 2.5219
17.0018 | 7.6303 | 173.114 | -9.2209 | -31.8324 | 2.5137
18.0031 | 7.6762 | 171.948 | -9.2312 | -29.6316 | 2.4972
19.0016 | 7.7259 | 170.853 | -9.3013 | -27.6847 | 2.4625
20.0022 | 7.7857 | 169.852 | -9.3468 | -25.7641 | 2.4324
21.0014 | 7.8331 | 168.79 | -9.4972 | -23.7199 | 2.377
22.0018 | 7.8815 | 167.89 | -9.5141 | -21.908 | 2.359
23.0016 | 7.9428 | 166.917 | -9.6721 | -20.4689 | 2.2995
24.0016 | 7.9848 | 166.012 | -9.8333 | -19.0056 | 2.2457
25.0022 | 8.0353 | 165.156 | -9.9481 | -17.7928 | 2.2029
26.0016 | 8.0766 | 164.326 | -10.1851 | -17.1689 | 2.1327
27.0016 | 8.1136 | 163.491 | -10.3932 | -16.8074 | 2.0728
28.0019 | 8.1406 | 162.666 | -10.6509 | -16.5945 | 2.0054
29.0024 | 8.1595 | 161.83 | -11.001 | -16.9954 | 1.9213
30.0014 | 8.172 | 160.98 | -11.3575 | -17.5169 | 1.8408
31.0074 | 8.1725 | 160.172 | -11.7408 | -18.7773 | 1.7606
32.0013 | 8.1805 | 159.402 | -12.1078 | -20.3219 | 1.6857
33.0019 | 8.1696 | 158.589 | -12.5192 | -23.1717 | 1.6093
34.0022 | 8.1766 | 157.838 | -12.9558 | -26.4759 | 1.5288
35.0017 | 8.1619 | 156.978 | -13.2486 | -30.1153 | 1.4804
36.0016 | 8.1644 | 156.179 | -13.561 | -35.6492 | 1.4274
37.0021 | 8.1575 | 155.397 | -13.6496 | -41.1565 | 1.414
38.0019 | 8.1528 | 154.585 | -13.6714 | -47.5755 | 1.4112
39.0021 | 8.152 | 153.798 | -13.4165 | -53.5474 | 1.4535
40.0018 | 8.1529 | 152.987 | -13.1002 | -58.9731 | 1.5076
41.0018 | 8.1605 | 152.139 | -12.5702 | -63.6539 | 1.6015
42.0017 | 8.1541 | 151.326 | -12.0127 | -67.625 | 1.7096
43.0021 | 8.1625 | 150.541 | -11.3481 | -70.5898 | 1.8448
44.0016 | 8.1685 | 149.753 | -10.7794 | -72.6477 | 1.9692
45.0079 | 8.1741 | 148.936 | -10.2707 | -74.4996 | 2.0878
46.0022 | 8.1837 | 148.049 | -9.7323 | -74.8562 | 2.2202
47.0018 | 8.2063 | 147.227 | -9.3635 | -75.661 | 2.3115
48.0019 | 8.22 | 146.447 | -9.0154 | -75.5567 | 2.4034
49.0013 | 8.2375 | 145.594 | -8.7687 | -75.6984 | 2.4686
50.0017 | 8.2653 | 144.688 | -8.562 | -75.125 | 2.5206
51.0015 | 8.2859 | 143.904 | -8.5019 | -74.8982 | 2.5323
52.0023 | 8.3229 | 142.963 | -8.4801 | -74.3239 | 2.5278
53.0082 | 8.3506 | 142.092 | -8.5631 | -74.1336 | 2.4954
54.0023 | 8.3916 | 141.205 | -8.705 | -74.0732 | 2.4427
55.0023 | 8.4276 | 140.339 | -8.9108 | -74.0679 | 2.3748
56.0018 | 8.4689 | 139.429 | -9.1496 | -74.2272 | 2.2985
57.0017 | 8.5081 | 138.574 | -9.454 | -74.7609 | 2.2084
58.0018 | 8.5397 | 137.673 | -9.8469 | -75.5252 | 2.102
59.0016 | 8.5857 | 136.774 | -10.2896 | -76.7617 | 1.9859
60.0018 | 8.6234 | 135.89 | -10.8254 | -78.847 | 1.858
61.0016 | 8.6667 | 135.083 | -11.2365 | -80.5372 | 1.7627
62.002 | 8.7021 | 134.292 | -11.8024 | -82.8978 | 1.644
63.0021 | 8.7189 | 133.483 | -12.3819 | -86.6824 | 1.5344
64.0019 | 8.7403 | 132.672 | -12.8941 | -89.8703 | 1.4425
65.0029 | 8.7491 | 131.882 | -13.366 | -93.7674 | 1.3645
66.002 | 8.7446 | 131.06 | -13.7178 | -97.7446 | 1.3108
67.0017 | 8.7326 | 130.267 | -14.1571 | -102.534 | 1.2477
68.0015 | 8.7176 | 129.455 | -14.2898 | -106.027 | 1.2308
69.0025 | 8.6818 | 128.569 | -14.6619 | -112.378 | 1.184
70.0019 | 8.6433 | 127.659 | -14.7888 | -115.872 | 1.1719
71.0016 | 8.583 | 126.672 | -14.7464 | -119.697 | 1.1859
72.0072 | 8.5308 | 125.637 | -14.8187 | -123.683 | 1.1831
73.0016 | 8.4748 | 124.569 | -14.7063 | -126.874 | 1.2064
74.0016 | 8.4115 | 123.488 | -14.7118 | -130.04 | 1.2145
75.002 | 8.3515 | 122.432 | -14.6321 | -132.977 | 1.2342
76.002 | 8.2857 | 121.273 | -14.6273 | -136.876 | 1.2443
77.001 | 8.214 | 120.014 | -14.5429 | -140.322 | 1.267
78.0019 | 8.1445 | 118.792 | -14.4641 | -144.426 | 1.2889
79.0017 | 8.069 | 117.613 | -14.2936 | -148.852 | 1.326
80.0018 | 8.0079 | 116.265 | -14.0685 | -153.088 | 1.3706
81.0013 | 7.95 | 115.007 | -13.76 | -155.966 | 1.43
82.0016 | 7.8846 | 113.78 | -13.3847 | -159.811 | 1.5048
83.0014 | 7.8299 | 112.472 | -12.9544 | -162.136 | 1.5916
84.0007 | 7.7836 | 111.218 | -12.4685 | -164.482 | 1.6928
85.002 | 7.7324 | 109.996 | -12.0881 | -165.516 | 1.7796
86.0018 | 7.6832 | 108.816 | -11.6499 | -166.857 | 1.8832
87.0019 | 7.6338 | 107.756 | -11.2348 | -166.935 | 1.9875
88.0015 | 7.585 | 106.64 | -10.8769 | -166.675 | 2.0837
89.0018 | 7.5265 | 105.592 | -10.4883 | -166.472 | 2.1949
90.0017 | 7.4721 | 104.55 | -10.1194 | -165.893 | 2.3058
91.0018 | 7.3985 | 103.517 | -9.8243 | -165.225 | 2.407
92.0015 | 7.3205 | 102.482 | -9.4735 | -164.104 | 2.5305
93.0013 | 7.2511 | 101.489 | -9.0851 | -162.711 | 2.6695
94.0019 | 7.1621 | 100.421 | -8.7381 | -161.685 | 2.8093
95.0017 | 7.0861 | 99.3547 | -8.4323 | -159.862 | 2.9379
96.0021 | 6.9947 | 98.2364 | -8.0766 | -158.134 | 3.0963
97.0017 | 6.9326 | 97.1112 | -7.7315 | -156.04 | 3.2483
98.0015 | 6.8506 | 95.958 | -7.4416 | -154.1 | 3.394
99.0021 | 6.7773 | 94.7715 | -7.1622 | -152.261 | 3.5385
100.002 | 6.7189 | 93.5101 | -6.8946 | -150.125 | 3.6778
101.014 | 6.6737 | 92.3237 | -6.6538 | -147.844 | 3.8049
102.001 | 6.6274 | 91.082 | -6.4331 | -145.549 | 3.9276
103.002 | 6.6018 | 89.7567 | -6.2241 | -143.369 | 4.0391
104.006 | 6.5856 | 88.4375 | -6.0424 | -141.015 | 4.1356
105.002 | 6.5849 | 87.1108 | -5.823 | -138.294 | 4.246
106.002 | 6.599 | 85.7766 | -5.6691 | -136.096 | 4.3177
107.002 | 6.6374 | 84.3786 | -5.4773 | -133.568 | 4.398
108.002 | 6.6953 | 83.1569 | -5.2927 | -131.069 | 4.4654
109.002 | 6.7699 | 81.9367 | -5.1598 | -128.782 | 4.4969
110.002 | 6.8495 | 80.7468 | -5.0007 | -126.371 | 4.5401
111.003 | 6.9469 | 79.6157 | -4.8732 | -124.317 | 4.5566
112.002 | 7.0452 | 78.6564 | -4.7357 | -122.317 | 4.5782
113.002 | 7.1479 | 77.9108 | -4.6441 | -120.244 | 4.572
114.01 | 7.2533 | 77.0201 | -4.6069 | -118.815 | 4.5347
115.002 | 7.3371 | 76.28 | -4.5323 | -117.272 | 4.5296
116.002 | 7.4267 | 75.5914 | -4.4967 | -115.982 | 4.5003
117.002 | 7.4962 | 74.9774 | -4.5261 | -114.86 | 4.4471
118.002 | 7.5676 | 74.217 | -4.5649 | -114.245 | 4.3886
119.002 | 7.6268 | 73.5696 | -4.6093 | -113.711 | 4.3343
120.002 | 7.6888 | 72.8857 | -4.6877 | -113.341 | 4.262
121.002 | 7.745 | 72.1384 | -4.8327 | -113.392 | 4.1606
122.002 | 7.8007 | 71.4776 | -4.9063 | -113.306 | 4.0967
123.008 | 7.851 | 70.7952 | -5.0749 | -113.69 | 3.9912
124.002 | 7.8965 | 70.1592 | -5.223 | -114.272 | 3.9001
125.002 | 7.9319 | 69.4925 | -5.3935 | -115.319 | 3.8058
126.008 | 7.9529 | 68.8047 | -5.6403 | -116.897 | 3.6867
127.002 | 7.9791 | 68.2344 | -5.8118 | -118.396 | 3.6013
128.003 | 7.9865 | 67.5796 | -5.9586 | -120.539 | 3.5361
129.011 | 7.9924 | 66.9403 | -6.0891 | -122.972 | 3.4796
130.002 | 7.9995 | 66.3277 | -6.1311 | -125.373 | 3.4594
131.001 | 7.9852 | 65.6598 | -6.1521 | -128.023 | 3.4567
132.002 | 7.9876 | 65.0184 | -6.2087 | -130.506 | 3.4327
133.002 | 7.9739 | 64.3216 | -6.2159 | -133.004 | 3.4353
134.001 | 7.968 | 63.6329 | -6.2246 | -135.696 | 3.4342
135.002 | 7.953 | 62.9465 | -6.1659 | -137.792 | 3.4642
136.007 | 7.9483 | 62.1742 | -6.1062 | -140.184 | 3.4907
137.003 | 7.9412 | 61.4219 | -6.0582 | -142.602 | 3.5135
138.002 | 7.9499 | 60.6039 | -5.8798 | -144.761 | 3.5848
139.001 | 7.9409 | 59.7406 | -5.7614 | -147.14 | 3.6393
140.003 | 7.9482 | 58.8562 | -5.5801 | -148.76 | 3.7152
141.001 | 7.955 | 57.9473 | -5.3457 | -149.831 | 3.817
142.002 | 7.9672 | 57.0331 | -5.1938 | -150.915 | 3.881
143.008 | 7.9722 | 56.0241 | -5.0032 | -151.982 | 3.9677
144.003 | 7.986 | 54.9688 | -4.8623 | -152.384 | 4.0283
145.002 | 8.0025 | 53.8256 | -4.7852 | -153.058 | 4.0575
146.002 | 8.0257 | 52.6728 | -4.605 | -153.129 | 4.1343
147.002 | 8.0572 | 51.4596 | -4.5417 | -153.502 | 4.15
148.002 | 8.0907 | 50.262 | -4.4662 | -153.425 | 4.171
149.002 | 8.1355 | 49.01 | -4.3776 | -153.193 | 4.1929
150.002 | 8.1787 | 47.7697 | -4.3005 | -152.701 | 4.2099
151.002 | 8.2258 | 46.5975 | -4.3318 | -152.016 | 4.1706
152.002 | 8.2619 | 45.4556 | -4.3963 | -151.19 | 4.1207
153.002 | 8.2953 | 44.3167 | -4.541 | -150.257 | 4.034
154.002 | 8.3263 | 43.2358 | -4.6452 | -148.947 | 3.9695
155.002 | 8.3433 | 42.0579 | -4.8561 | -147.779 | 3.8632
156.002 | 8.3594 | 40.8771 | -5.0724 | -146.815 | 3.758
157.002 | 8.3671 | 39.6917 | -5.395 | -145.693 | 3.6136
158.002 | 8.3832 | 38.4994 | -5.6912 | -144.425 | 3.4825
159.002 | 8.389 | 37.3504 | -5.9794 | -143.08 | 3.3636
160.001 | 8.4099 | 36.2749 | -6.3414 | -141.835 | 3.2151
161.002 | 8.409 | 35.2069 | -6.7758 | -140.745 | 3.0553
162.002 | 8.4166 | 34.1564 | -7.3039 | -139.332 | 2.8691
163.006 | 8.4047 | 33.1572 | -7.7923 | -138.595 | 2.7134
164.002 | 8.3916 | 32.2209 | -8.4582 | -137.755 | 2.514
165.002 | 8.367 | 31.2414 | -9.2158 | -137.429 | 2.3081
166.002 | 8.3424 | 30.3375 | -9.8958 | -137.007 | 2.1385
167.002 | 8.3178 | 29.3903 | -10.7109 | -137.258 | 1.9509
168.002 | 8.2845 | 28.4032 | -11.6091 | -137.502 | 1.7646
169.002 | 8.2547 | 27.463 | -12.6282 | -137.839 | 1.5736
170.001 | 8.2298 | 26.5103 | -13.8283 | -138.547 | 1.3736
171.001 | 8.2086 | 25.6368 | -15.1508 | -139.787 | 1.1818
172.002 | 8.1899 | 24.755 | -16.6692 | -142.394 | 0.99394
173.001 | 8.1605 | 23.9235 | -18.1878 | -145.672 | 0.83708
174.002 | 8.1225 | 22.9773 | -19.945 | -152.671 | 0.68659
175.002 | 8.0924 | 22.0679 | -21.3299 | -163.466 | 0.58734
176.002 | 8.0592 | 21.003 | -22.44 | -177.815 | 0.51882
177.001 | 8.0338 | 19.9765 | -22.7123 | 166.169 | 0.50427
178.005 | 8.011 | 18.8817 | -21.5158 | 154.452 | 0.58032
179.003 | 7.9918 | 17.7354 | -20.5718 | 142.991 | 0.64844
180.002 | 7.979 | 16.6181 | -18.9928 | 136.623 | 0.77901
181.002 | 7.9654 | 15.5049 | -17.5717 | 135.154 | 0.91916
182.003 | 7.9443 | 14.4187 | -16.3827 | 134.54 | 1.0569
183.002 | 7.9201 | 13.2742 | -15.338 | 133.952 | 1.1957
184.002 | 7.8812 | 12.1303 | -14.3876 | 134.531 | 1.3405
185.002 | 7.8513 | 10.9298 | -13.5047 | 135.634 | 1.4897
186.008 | 7.814 | 9.6065 | -12.7623 | 136.935 | 1.6304
187.003 | 7.7859 | 8.3325 | -12.0617 | 138.119 | 1.7741
188.003 | 7.7538 | 6.9995 | -11.4569 | 139.72 | 1.9101
189.001 | 7.7395 | 5.654 | -10.87 | 141.479 | 2.0482
190.002 | 7.7134 | 4.346 | -10.3765 | 143.702 | 2.1758
191.001 | 7.6916 | 3.0813 | -9.9947 | 145.92 | 2.2804
192.002 | 7.6628 | 1.8042 | -9.6845 | 148.696 | 2.3723
193.002 | 7.6322 | 0.53669 | -9.4703 | 150.875 | 2.441
194.002 | 7.6049 | -0.72123 | -9.2521 | 153.433 | 2.5119
195.002 | 7.5809 | -2.0505 | -9.0692 | 155.946 | 2.5734
196.003 | 7.5739 | -3.3487 | -8.9078 | 158.28 | 2.6245
197.002 | 7.5612 | -4.6197 | -8.8098 | 160.334 | 2.6587
198.002 | 7.5654 | -5.8183 | -8.6232 | 162.746 | 2.7161
199.002 | 7.5708 | -6.9563 | -8.4381 | 165.436 | 2.7738
200.002 | 7.5727 | -8.031 | -8.3971 | 167.933 | 2.7865
201.001 | 7.5836 | -9.0431 | -8.2828 | 170.815 | 2.8204
202.002 | 7.5981 | -10.0281 | -8.1489 | 173.352 | 2.8602
203.002 | 7.6083 | -11.0227 | -8.1799 | 175.869 | 2.8464
204.002 | 7.6196 | -12.0057 | -8.2341 | 178.165 | 2.8246
205.002 | 7.6467 | -13.0012 | -8.2675 | -179.819 | 2.8047
206.007 | 7.6822 | -14.0111 | -8.2929 | -178.322 | 2.7847
207.008 | 7.7244 | -14.9435 | -8.4528 | -176.775 | 2.7196
208.002 | 7.7618 | -15.8884 | -8.578 | -175.39 | 2.6684
209.011 | 7.8162 | -16.8451 | -8.6996 | -174.444 | 2.6141
210.002 | 7.8563 | -17.8002 | -8.9567 | -173.266 | 2.5248
211.002 | 7.9072 | -18.7531 | -9.2069 | -172.718 | 2.4377
212.001 | 7.9547 | -19.6738 | -9.5037 | -171.938 | 2.3418
213.002 | 7.9979 | -20.6746 | -9.8948 | -172.22 | 2.2263
214.002 | 8.0485 | -21.6574 | -10.3658 | -172.646 | 2.0952
215.002 | 8.0778 | -22.7059 | -10.9015 | -173.7 | 1.9621
216.002 | 8.1213 | -23.665 | -11.2884 | -175.781 | 1.8665
217.002 | 8.154 | -24.6448 | -11.9022 | -177.708 | 1.7317
218.009 | 8.183 | -25.6199 | -12.3353 | 179.376 | 1.6414
219.003 | 8.2067 | -26.5956 | -12.7871 | 176.232 | 1.5535
220.007 | 8.2183 | -27.6041 | -13.1958 | 172.865 | 1.4798
221.002 | 8.2416 | -28.5831 | -13.6716 | 169.202 | 1.3967
222.002 | 8.2629 | -29.5593 | -14.2506 | 164.361 | 1.3031
223.001 | 8.2845 | -30.5204 | -14.632 | 158.914 | 1.2438
224.001 | 8.3252 | -31.4858 | -15.2574 | 153.059 | 1.1517
225.003 | 8.357 | -32.3815 | -15.221 | 145.432 | 1.1523
226.001 | 8.3994 | -33.3282 | -15.367 | 138.022 | 1.1275
227.002 | 8.4439 | -34.2545 | -15.1355 | 130.019 | 1.1522
228.002 | 8.4892 | -35.1686 | -14.8528 | 123.767 | 1.1842
229.003 | 8.5307 | -36.1347 | -14.3109 | 117.986 | 1.2546
230.002 | 8.5795 | -37.0409 | -13.8028 | 113.803 | 1.323
231.002 | 8.6238 | -38.041 | -13.5115 | 109.692 | 1.3613
232.002 | 8.6741 | -39.0743 | -13.152 | 105.868 | 1.4109
233.002 | 8.7199 | -40.0622 | -12.8276 | 102.698 | 1.4571
234.003 | 8.768 | -41.0179 | -12.4487 | 100.828 | 1.5139
235.002 | 8.8144 | -42.0163 | -12.1845 | 97.9388 | 1.5526
236.002 | 8.8424 | -42.9965 | -12.0339 | 95.1433 | 1.5748
237.002 | 8.8672 | -43.9019 | -11.906 | 93.1482 | 1.5937
238.001 | 8.8901 | -44.7802 | -11.872 | 91.007 | 1.5957
239.006 | 8.8933 | -45.6008 | -11.7769 | 89.4815 | 1.6128
240.002 | 8.8942 | -46.3952 | -11.9451 | 87.4397 | 1.5815
241.002 | 8.8784 | -47.1191 | -12.1505 | 86.3737 | 1.5472
242.002 | 8.859 | -47.8115 | -12.419 | 85.1233 | 1.5032
243.003 | 8.833 | -48.4332 | -12.8361 | 84.3085 | 1.4367
244.002 | 8.802 | -49.0356 | -13.4394 | 83.8635 | 1.3447
245.002 | 8.7768 | -49.6 | -14.0223 | 83.7827 | 1.2608
246.001 | 8.755 | -50.1122 | -14.7562 | 83.9744 | 1.1613
247.002 | 8.7372 | -50.6337 | -15.7876 | 83.0357 | 1.033
248.002 | 8.7313 | -51.1828 | -16.7588 | 83.3008 | 0.92416
249.003 | 8.7134 | -51.6831 | -17.9871 | 81.9199 | 0.80377
250.002 | 8.697 | -52.2271 | -19.2795 | 81.7378 | 0.69382
251.002 | 8.7024 | -52.8453 | -20.8342 | 79.2688 | 0.57966
252.002 | 8.693 | -53.5695 | -22.5202 | 72.5086 | 0.47785
253.005 | 8.6842 | -54.377 | -24.0082 | 63.2682 | 0.40299
254.003 | 8.6849 | -55.2977 | -25.2758 | 51.3004 | 0.34823
255.008 | 8.6747 | -56.2872 | -25.382 | 33.5811 | 0.3444
256.001 | 8.6512 | -57.4068 | -24.0708 | 13.9254 | 0.40163
257.002 | 8.6291 | -58.5811 | -22.5594 | 6.4707 | 0.47921
258.002 | 8.5923 | -59.8531 | -20.3931 | 0.010853 | 0.61767
259.002 | 8.5489 | -61.1759 | -18.6974 | -2.7795 | 0.75474
260.003 | 8.4864 | -62.5159 | -17.0649 | -4.2658 | 0.91766
261.002 | 8.4172 | -63.965 | -15.5353 | -4.4098 | 1.1036
262.011 | 8.3323 | -65.3504 | -14.1799 | -4.8618 | 1.3033
263.002 | 8.2299 | -66.8877 | -12.9286 | -4.3341 | 1.5242
264.007 | 8.1278 | -68.4037 | -11.7535 | -3.8666 | 1.7671
265.002 | 8.0253 | -69.899 | -10.782 | -3.8475 | 2.0017
266.003 | 7.9127 | -71.3502 | -9.9256 | -2.162 | 2.2404
267.002 | 7.8092 | -72.7812 | -9.1303 | -0.89496 | 2.4878
268.002 | 7.6947 | -74.1832 | -8.4099 | -0.0092139 | 2.7429
269.003 | 7.6043 | -75.4861 | -7.8196 | 1.2673 | 2.9707
270.002 | 7.5201 | -76.7274 | -7.2771 | 3.2687 | 3.1978
271.002 | 7.4434 | -77.9252 | -6.8321 | 4.3626 | 3.4007
272.001 | 7.3818 | -79.0759 | -6.4356 | 6.2777 | 3.59
273.002 | 7.3257 | -80.2107 | -6.1395 | 7.8559 | 3.7431
274.002 | 7.2933 | -81.3789 | -5.9083 | 10.0218 | 3.8622
275.002 | 7.2793 | -82.493 | -5.7177 | 12.1023 | 3.9575
276.002 | 7.2729 | -83.708 | -5.5966 | 14.2006 | 4.018
277.002 | 7.2691 | -84.9322 | -5.5243 | 16.9092 | 4.0548
278.002 | 7.2834 | -86.1954 | -5.4795 | 19.7114 | 4.0695
279.003 | 7.2951 | -87.5173 | -5.5002 | 22.7071 | 4.0538
280.002 | 7.3198 | -88.8343 | -5.5205 | 26.2445 | 4.0321
281.002 | 7.3374 | -90.1732 | -5.5601 | 29.9202 | 4.0047
282.002 | 7.3565 | -91.5107 | -5.6245 | 33.7475 | 3.965
283.002 | 7.3826 | -92.8415 | -5.6267 | 37.6929 | 3.9517
284.002 | 7.3931 | -94.1479 | -5.6999 | 41.4821 | 3.9124
285.002 | 7.4159 | -95.4876 | -5.7006 | 45.5343 | 3.9015
286.003 | 7.4324 | -96.7649 | -5.7068 | 49.3966 | 3.891
287.001 | 7.4439 | -98.024 | -5.7151 | 53.5403 | 3.8819
288.002 | 7.4586 | -99.1704 | -5.6855 | 57.5166 | 3.8887
289.002 | 7.461 | -100.305 | -5.6564 | 61.1945 | 3.9011
290.002 | 7.4785 | -101.358 | -5.5168 | 64.9102 | 3.9583
291.002 | 7.488 | -102.411 | -5.4247 | 67.7699 | 3.9975
292.002 | 7.5039 | -103.394 | -5.3449 | 70.4073 | 4.028
293.002 | 7.5272 | -104.38 | -5.1665 | 72.2062 | 4.1033
294.007 | 7.5485 | -105.361 | -5.1316 | 73.4478 | 4.11
295.002 | 7.5788 | -106.272 | -5.1023 | 74.1518 | 4.1095
296.003 | 7.6084 | -107.22 | -5.1518 | 74.5609 | 4.0708
297.002 | 7.6473 | -108.209 | -5.2511 | 74.5327 | 4.0043
298.002 | 7.679 | -109.21 | -5.3618 | 73.7946 | 3.9369
299.002 | 7.7184 | -110.189 | -5.5198 | 72.9959 | 3.8455
300.002 | 7.7543 | -111.127 | -5.7063 | 71.9073 | 3.7452
301.002 | 7.7922 | -112.157 | -5.8807 | 70.2194 | 3.652
302.002 | 7.8304 | -113.13 | -6.0003 | 68.223 | 3.5844
303.002 | 7.87 | -114.098 | -6.189 | 65.9878 | 3.4888
304.002 | 7.92 | -115.071 | -6.2691 | 63.0743 | 3.4356
305.003 | 7.9605 | -115.973 | -6.3873 | 60.1956 | 3.3718
306.002 | 8.0068 | -116.886 | -6.4471 | 57.0164 | 3.3299
307.003 | 8.0552 | -117.802 | -6.4825 | 53.8393 | 3.2971
308.002 | 8.1053 | -118.676 | -6.4452 | 50.9237 | 3.2921
309.002 | 8.1543 | -119.483 | -6.374 | 48.2522 | 3.3007
310.003 | 8.2093 | -120.249 | -6.2958 | 45.5645 | 3.3098
311.002 | 8.2556 | -121.055 | -6.1722 | 43.2517 | 3.3401
312.005 | 8.3171 | -121.782 | -6.0118 | 41.274 | 3.3793
313.002 | 8.3764 | -122.517 | -5.8541 | 39.4131 | 3.4188
314.002 | 8.4362 | -123.251 | -5.6562 | 37.6732 | 3.4751
315.002 | 8.4944 | -123.987 | -5.4939 | 36.1137 | 3.5181
316.002 | 8.5529 | -124.644 | -5.3037 | 34.7229 | 3.5734
317.002 | 8.608 | -125.355 | -5.1456 | 33.2389 | 3.6173
318.002 | 8.6596 | -126.07 | -4.9823 | 31.5007 | 3.6655
319.002 | 8.7073 | -126.753 | -4.8669 | 30.2042 | 3.695
320.003 | 8.7492 | -127.517 | -4.8485 | 28.6705 | 3.6847
321.002 | 8.8021 | -128.196 | -4.7846 | 27.7908 | 3.6895
322.002 | 8.8398 | -128.876 | -4.7567 | 26.634 | 3.6853
323.002 | 8.8679 | -129.556 | -4.7814 | 25.9454 | 3.6622
324.001 | 8.9082 | -130.257 | -4.8364 | 25.2085 | 3.6211
325.001 | 8.9367 | -130.913 | -4.9034 | 24.5628 | 3.5804
326.002 | 8.9641 | -131.585 | -4.9947 | 24.0224 | 3.5305
327.002 | 8.9878 | -132.274 | -5.0865 | 23.6956 | 3.4826
328.001 | 9.0092 | -132.922 | -5.2838 | 23.0664 | 3.3937
329.002 | 9.0249 | -133.609 | -5.4361 | 22.5079 | 3.327
330.002 | 9.0402 | -134.259 | -5.7194 | 22.2062 | 3.212
331.002 | 9.05 | -134.966 | -6.0589 | 21.9119 | 3.0827
332.002 | 9.0562 | -135.666 | -6.4092 | 21.7446 | 2.9563
333.002 | 9.0669 | -136.413 | -6.8496 | 21.6456 | 2.8039
334.002 | 9.074 | -137.263 | -7.3642 | 21.5359 | 2.6378
335.002 | 9.067 | -138.171 | -7.9468 | 21.8188 | 2.4664
336.007 | 9.0584 | -139.08 | -8.5691 | 22.2593 | 2.2961
337.002 | 9.0473 | -140.005 | -9.1502 | 22.8444 | 2.1487
338.002 | 9.0242 | -140.982 | -9.9715 | 22.912 | 1.9584
339.002 | 9.0094 | -142.019 | -10.6955 | 23.4739 | 1.8037
340.002 | 8.9791 | -143.162 | -11.5638 | 22.8727 | 1.6367
341.002 | 8.96 | -144.296 | -12.1874 | 23.1054 | 1.5261
342.002 | 8.9075 | -145.372 | -13.0941 | 22.1899 | 1.3825
343.002 | 8.8861 | -146.393 | -14.1847 | 20.4838 | 1.2219
344.002 | 8.8404 | -147.52 | -15.3328 | 17.9028 | 1.0758
345.003 | 8.7932 | -148.704 | -16.4977 | 14.8676 | 0.94564
346.002 | 8.7468 | -149.949 | -17.4477 | 10.9477 | 0.85205
347.002 | 8.6944 | -151.134 | -19.1065 | 5.3242 | 0.70801
348.004 | 8.6331 | -152.248 | -19.9877 | 0.022649 | 0.64418
349.002 | 8.5689 | -153.395 | -21.1069 | -9.0605 | 0.57044
350.002 | 8.4971 | -154.562 | -22.147 | -19.2178 | 0.51023
351.002 | 8.4306 | -155.888 | -22.2635 | -31.5201 | 0.5073
352.002 | 8.3481 | -157.118 | -21.9912 | -41.8474 | 0.52846
353.002 | 8.2703 | -158.355 | -21.0645 | -49.415 | 0.5933
354.002 | 8.1881 | -159.515 | -20.0674 | -56.2293 | 0.67187
355.002 | 8.1013 | -160.722 | -19.1534 | -61.6733 | 0.75402
356.001 | 8.0273 | -161.936 | -17.9695 | -65.5674 | 0.8717
357.005 | 7.936 | -163.248 | -16.9336 | -68.2937 | 0.99274
358.003 | 7.8563 | -164.484 | -16.1502 | -69.4406 | 1.0967
359.002 | 7.7943 | -165.709 | -15.4538 | -69.7012 | 1.1971
FREQ | 1.2276
CONICAL | CUTTHETA= | 23
ANGLE | RHC | RPHD | LHC | LPHD | AXIAL
0.0013 | 7.4101 | 164.839 | -15.8033 | -113.776 | 1.2019
1.0022 | 7.3309 | 164.458 | -14.7586 | -110.055 | 1.3686
2.0021 | 7.2549 | 163.528 | -14.2599 | -107.772 | 1.4626
3.0096 | 7.2052 | 161.737 | -13.3149 | -105.288 | 1.6411
4.0023 | 7.1531 | 160.412 | -12.3735 | -103.596 | 1.8414
5.0024 | 7.1144 | 159.401 | -11.6405 | -101.203 | 2.0139
6.0025 | 7.083 | 157.829 | -11.0072 | -98.4003 | 2.1757
7.0017 | 7.0709 | 156.766 | -10.6002 | -95.6666 | 2.2845
8.0015 | 7.0576 | 155.256 | -10.084 | -94.3139 | 2.4299
9.0016 | 7.0419 | 154.112 | -9.677 | -90.9796 | 2.5528
10.0018 | 7.0463 | 152.705 | -9.4055 | -88.0799 | 2.6337
11.0016 | 7.0441 | 151.295 | -9.0882 | -85.0517 | 2.734
12.0017 | 7.061 | 149.865 | -8.8932 | -81.6312 | 2.7916
13.0108 | 7.0755 | 148.54 | -8.705 | -78.7728 | 2.849
14.0015 | 7.0965 | 147.249 | -8.5735 | -75.563 | 2.8861
15.0023 | 7.1318 | 145.891 | -8.4329 | -72.3175 | 2.922
16.0023 | 7.1693 | 144.48 | -8.4082 | -69.3293 | 2.9176
17.0018 | 7.2205 | 143.205 | -8.4056 | -65.9846 | 2.901
18.0031 | 7.264 | 141.924 | -8.3296 | -63.0879 | 2.9121
19.0016 | 7.3128 | 140.743 | -8.4003 | -60.094 | 2.8716
20.0022 | 7.3666 | 139.575 | -8.3973 | -57.1522 | 2.8545
21.0014 | 7.4203 | 138.339 | -8.5611 | -54.5725 | 2.7827
22.0018 | 7.4767 | 137.22 | -8.7142 | -51.9384 | 2.7153
23.0016 | 7.5267 | 136.145 | -8.8868 | -49.5924 | 2.6455
24.0016 | 7.5808 | 135.089 | -9.1864 | -46.9834 | 2.5384
25.0022 | 7.6181 | 134.126 | -9.4333 | -44.5871 | 2.4556
26.0016 | 7.6545 | 133.157 | -9.8666 | -42.1884 | 2.3247
27.0016 | 7.6821 | 132.275 | -10.2809 | -40.187 | 2.2081
28.0019 | 7.7287 | 131.38 | -10.7111 | -38.6739 | 2.089
29.0024 | 7.7422 | 130.556 | -11.3388 | -36.9021 | 1.9391
30.0014 | 7.7618 | 129.833 | -12.0258 | -35.3207 | 1.7865
31.0074 | 7.7677 | 129.125 | -12.7608 | -34.4016 | 1.6395
32.0013 | 7.7872 | 128.372 | -13.6645 | -34.0158 | 1.4733
33.0019 | 7.7912 | 127.697 | -14.7659 | -34.1119 | 1.2966
34.0022 | 7.8094 | 126.972 | -15.9169 | -35.6349 | 1.1328
35.0017 | 7.816 | 126.325 | -17.5326 | -38.1241 | 0.93937
36.0016 | 7.8282 | 125.691 | -19.2297 | -43.8187 | 0.77132
37.0021 | 7.8288 | 125.035 | -21.3165 | -56.6283 | 0.60639
38.0019 | 7.8432 | 124.325 | -22.8117 | -76.1243 | 0.50959
39.0021 | 7.8468 | 123.628 | -23.0544 | -102.194 | 0.49534
40.0018 | 7.8497 | 122.981 | -21.3077 | -123.984 | 0.60555
41.0018 | 7.8632 | 122.352 | -19.0088 | -135.929 | 0.78803
42.0017 | 7.8759 | 121.665 | -16.9723 | -142.469 | 0.9952
43.0021 | 7.8941 | 121.043 | -15.3181 | -145.404 | 1.2021
44.0016 | 7.9121 | 120.342 | -13.7065 | -146.009 | 1.4451
45.0079 | 7.9249 | 119.694 | -12.5154 | -146.677 | 1.6563
46.0022 | 7.9497 | 118.948 | -11.4627 | -145.222 | 1.8659
47.0018 | 7.976 | 118.302 | -10.4794 | -143.957 | 2.0852
48.0019 | 7.9973 | 117.647 | -9.8397 | -142.578 | 2.2407
49.0013 | 8.0157 | 116.842 | -9.2155 | -140.598 | 2.4046
50.0017 | 8.0469 | 116.053 | -8.7405 | -138.842 | 2.5324
51.0015 | 8.0736 | 115.269 | -8.3288 | -137.267 | 2.6489
52.0023 | 8.1099 | 114.386 | -8.0586 | -135.27 | 2.7224
53.0082 | 8.1346 | 113.495 | -7.8448 | -133.744 | 2.7834
54.0023 | 8.1792 | 112.618 | -7.7657 | -131.571 | 2.7946
55.0023 | 8.2181 | 111.738 | -7.7467 | -130.58 | 2.7881
56.0018 | 8.268 | 110.771 | -7.836 | -129.085 | 2.7431
57.0017 | 8.303 | 109.762 | -7.9566 | -128.015 | 2.6936
58.0018 | 8.3635 | 108.798 | -8.1334 | -127.664 | 2.6198
59.0016 | 8.3986 | 107.752 | -8.427 | -127.394 | 2.5212
60.0018 | 8.4554 | 106.826 | -8.791 | -127.309 | 2.4004
61.0016 | 8.5105 | 105.831 | -9.0828 | -127.163 | 2.3052
62.002 | 8.5607 | 104.867 | -9.3821 | -128.107 | 2.2133
63.0021 | 8.6125 | 103.85 | -9.858 | -129.325 | 2.0816
64.0019 | 8.6542 | 102.874 | -10.2844 | -130.342 | 1.9714
65.0029 | 8.6906 | 101.957 | -10.6034 | -132.103 | 1.8917
66.002 | 8.7308 | 101.054 | -10.8824 | -133.381 | 1.823
67.0017 | 8.7605 | 100.201 | -11.2022 | -136.162 | 1.7506
68.0015 | 8.7861 | 99.3278 | -11.497 | -137.97 | 1.6868
69.0025 | 8.784 | 98.4597 | -11.6591 | -141.179 | 1.6558
70.0019 | 8.7761 | 97.5332 | -11.9103 | -143.135 | 1.6098
71.0016 | 8.778 | 96.6676 | -11.9454 | -146.089 | 1.6029
72.0072 | 8.7395 | 95.7324 | -12.0923 | -149.411 | 1.5829
73.0016 | 8.6963 | 94.8915 | -12.13 | -151.645 | 1.5839
74.0016 | 8.6541 | 93.9565 | -12.1269 | -153.863 | 1.5922
75.002 | 8.6022 | 92.9968 | -12.2146 | -156.281 | 1.5857
76.002 | 8.5473 | 91.9956 | -12.2954 | -158.465 | 1.5809
77.001 | 8.4765 | 91.0111 | -12.4471 | -161.235 | 1.5662
78.0019 | 8.4044 | 89.9688 | -12.5763 | -163.505 | 1.5559
79.0017 | 8.3227 | 89.0595 | -12.6644 | -166.647 | 1.5547
80.0018 | 8.2401 | 88.0464 | -12.8905 | -170.069 | 1.5291
81.0013 | 8.1555 | 86.9355 | -12.9718 | -172.085 | 1.5297
82.0016 | 8.0691 | 85.9563 | -13.1161 | -176.111 | 1.5195
83.0014 | 7.9672 | 84.7577 | -12.9202 | -179.953 | 1.5728
84.0007 | 7.8907 | 83.6707 | -12.865 | 177.096 | 1.5969
85.002 | 7.7863 | 82.5328 | -12.6729 | 174.117 | 1.6527
86.0018 | 7.6935 | 81.4502 | -12.3719 | 171.355 | 1.7298
87.0019 | 7.5925 | 80.4036 | -11.9336 | 169.506 | 1.8415
88.0015 | 7.5038 | 79.3574 | -11.631 | 167.665 | 1.927
89.0018 | 7.4014 | 78.1525 | -11.1529 | 166.502 | 2.0614
90.0017 | 7.3001 | 77.1019 | -10.7428 | 165.964 | 2.1877
91.0018 | 7.2008 | 76.0138 | -10.3167 | 164.864 | 2.3257
92.0015 | 7.1039 | 74.9403 | -9.9248 | 164.897 | 2.4621
93.0013 | 6.9991 | 73.9062 | -9.5743 | 165.711 | 2.5965
94.0019 | 6.8913 | 72.8102 | -9.1099 | 165.609 | 2.7762
95.0017 | 6.7842 | 71.7195 | -8.792 | 165.999 | 2.9181
96.0021 | 6.6866 | 70.6059 | -8.4228 | 166.816 | 3.0825
97.0017 | 6.5821 | 69.4232 | -8.0925 | 168.3 | 3.2443
98.0015 | 6.4852 | 68.1696 | -7.7828 | 169.443 | 3.4037
99.0021 | 6.382 | 66.9453 | -7.4581 | 170.755 | 3.5804
100.002 | 6.3141 | 65.5297 | -7.1502 | 172.431 | 3.7435
101.014 | 6.2517 | 64.1353 | -6.8806 | 174.577 | 3.8942
102.001 | 6.2051 | 62.7325 | -6.6142 | 176.353 | 4.0423
103.002 | 6.1777 | 61.2244 | -6.3895 | 178.628 | 4.1658
104.006 | 6.1677 | 59.7266 | -6.0835 | -178.864 | 4.3265
105.002 | 6.1704 | 58.3229 | -5.8959 | -176.662 | 4.4236
106.002 | 6.1986 | 56.882 | -5.7088 | -174.425 | 4.509
107.002 | 6.2327 | 55.4073 | -5.4807 | -171.716 | 4.6156
108.002 | 6.2734 | 53.9626 | -5.2748 | -169.726 | 4.7086
109.002 | 6.3326 | 52.6589 | -5.1189 | -167.308 | 4.764
110.002 | 6.4048 | 51.31 | -4.916 | -165.221 | 4.84
111.003 | 6.4887 | 49.9535 | -4.8018 | -163.042 | 4.8578
112.002 | 6.5863 | 48.6579 | -4.6954 | -161.011 | 4.8629
113.002 | 6.691 | 47.5547 | -4.6052 | -158.975 | 4.8544
114.01 | 6.8026 | 46.4613 | -4.5746 | -157.084 | 4.807
115.002 | 6.9163 | 45.4236 | -4.5674 | -155.159 | 4.7455
116.002 | 7.0354 | 44.5355 | -4.5537 | -153.585 | 4.6854
117.002 | 7.1384 | 43.7807 | -4.6162 | -152.165 | 4.5927
118.002 | 7.2464 | 43.0794 | -4.7315 | -150.781 | 4.4709
119.002 | 7.3295 | 42.3792 | -4.8664 | -149.97 | 4.3553
120.002 | 7.4005 | 41.8476 | -5.0261 | -149.395 | 4.2365
121.002 | 7.4627 | 41.2186 | -5.2357 | -149.088 | 4.101
122.002 | 7.5154 | 40.6552 | -5.4102 | -148.935 | 3.9913
123.008 | 7.5566 | 39.9565 | -5.5927 | -149.497 | 3.8863
124.002 | 7.5967 | 39.4053 | -5.8206 | -149.853 | 3.7645
125.002 | 7.6404 | 38.7936 | -6.0777 | -150.858 | 3.6325
126.008 | 7.6766 | 38.1836 | -6.3787 | -152.292 | 3.4904
127.002 | 7.7144 | 37.6632 | -6.6152 | -153.939 | 3.379
128.003 | 7.7455 | 37.1393 | -6.8966 | -156.059 | 3.2567
129.011 | 7.7739 | 36.662 | -7.2226 | -158.588 | 3.1237
130.002 | 7.7966 | 36.199 | -7.3488 | -161.424 | 3.0694
131.001 | 7.8272 | 35.7809 | -7.5079 | -164.534 | 3.0018
132.002 | 7.8512 | 35.3484 | -7.5681 | -168.388 | 2.9723
133.002 | 7.8626 | 34.9072 | -7.6153 | -171.512 | 2.9519
134.001 | 7.8837 | 34.4016 | -7.5221 | -174.958 | 2.977
135.002 | 7.9057 | 33.8468 | -7.4299 | -177.533 | 3.0016
136.007 | 7.9214 | 33.34 | -7.308 | 179.72 | 3.0393
137.003 | 7.9491 | 32.7107 | -7.1632 | 177.15 | 3.0814
138.002 | 7.9704 | 32.0794 | -6.9808 | 174.596 | 3.1404
139.001 | 8.0019 | 31.3623 | -6.8566 | 171.924 | 3.1748
140.003 | 8.0416 | 30.6196 | -6.5906 | 169.58 | 3.2606
141.001 | 8.0662 | 29.8101 | -6.3571 | 167.564 | 3.3419
142.002 | 8.1108 | 29.011 | -6.0422 | 165.486 | 3.4503
143.008 | 8.1469 | 28.0938 | -5.7692 | 164.104 | 3.5483
144.003 | 8.1851 | 27.2097 | -5.5263 | 162.867 | 3.6354
145.002 | 8.2152 | 26.2238 | -5.3056 | 161.967 | 3.7185
146.002 | 8.245 | 25.1626 | -5.0952 | 161.67 | 3.7991
147.002 | 8.2685 | 24.1267 | -4.9646 | 161 | 3.8478
148.002 | 8.3024 | 22.9301 | -4.8432 | 160.66 | 3.888
149.002 | 8.3312 | 21.7096 | -4.7188 | 160.354 | 3.9326
150.002 | 8.3708 | 20.4037 | -4.5967 | 160.294 | 3.9714
151.002 | 8.4168 | 19.0673 | -4.4604 | 160.422 | 4.0144
152.002 | 8.4593 | 17.8226 | -4.4182 | 160.898 | 4.0142
153.002 | 8.4991 | 16.6037 | -4.36 | 161.71 | 4.0231
154.002 | 8.5335 | 15.4831 | -4.3368 | 162.861 | 4.0177
155.002 | 8.5678 | 14.3128 | -4.3936 | 164.202 | 3.9743
156.002 | 8.5863 | 13.1159 | -4.4879 | 165.385 | 3.9213
157.002 | 8.5932 | 11.9872 | -4.6968 | 166.56 | 3.8218
158.002 | 8.6025 | 10.8069 | -4.8617 | 168.081 | 3.7436
159.002 | 8.6003 | 9.6045 | -5.078 | 169.256 | 3.6497
160.001 | 8.6065 | 8.5038 | -5.34 | 170.458 | 3.5356
161.002 | 8.5941 | 7.3404 | -5.6936 | 171.889 | 3.3958
162.002 | 8.6026 | 6.2793 | -6.1077 | 173.374 | 3.2307
163.006 | 8.5875 | 5.2072 | -6.5419 | 174.835 | 3.0753
164.002 | 8.5724 | 4.2235 | -7.2367 | 176.294 | 2.8395
165.002 | 8.5595 | 3.2583 | -7.846 | 177.77 | 2.648
166.002 | 8.5362 | 2.3049 | -8.4687 | 179.319 | 2.4689
167.002 | 8.5048 | 1.4113 | -9.2286 | -179.348 | 2.2679
168.002 | 8.478 | 0.37922 | -10.1531 | -178.155 | 2.0431
169.002 | 8.4321 | -0.69387 | -11.0373 | -177.047 | 1.8536
170.001 | 8.404 | -1.7321 | -12.1024 | -175.496 | 1.6437
171.001 | 8.3733 | -2.7651 | -13.1467 | -174.581 | 1.4617
172.002 | 8.3552 | -3.856 | -14.1823 | -174.11 | 1.2995
173.001 | 8.3253 | -4.9072 | -15.3875 | -173.834 | 1.1345
174.002 | 8.2973 | -5.965 | -16.8819 | -174.523 | 0.95791
175.002 | 8.2623 | -7.0237 | -18.2375 | -177.824 | 0.82258
176.002 | 8.2232 | -8.1587 | -19.9481 | 176.678 | 0.67842
177.001 | 8.1835 | -9.3765 | -21.5633 | 164.926 | 0.5658
178.005 | 8.1351 | -10.5929 | -22.232 | 148.521 | 0.52677
179.003 | 8.096 | -11.948 | -22.0534 | 129.602 | 0.54015
180.002 | 8.0636 | -13.2416 | -20.8228 | 115.627 | 0.62475
181.002 | 8.0362 | -14.5614 | -19.4087 | 106.051 | 0.73767
182.003 | 8.0085 | -15.8646 | -17.7356 | 101.754 | 0.89748
183.002 | 7.9812 | -17.1161 | -16.3038 | 98.7741 | 1.062
184.002 | 7.9486 | -18.3488 | -15.2069 | 97.7906 | 1.21
185.002 | 7.9095 | -19.5509 | -14.1381 | 98.1377 | 1.3752
186.008 | 7.8652 | -20.8188 | -13.1761 | 99.2307 | 1.545
187.003 | 7.8219 | -22.0773 | -12.4708 | 99.856 | 1.6849
188.003 | 7.7701 | -23.3518 | -11.7611 | 101.15 | 1.8404
189.001 | 7.7331 | -24.6745 | -11.1233 | 103.039 | 1.9903
190.002 | 7.7056 | -25.9215 | -10.5721 | 104.954 | 2.1288
191.001 | 7.683 | -27.215 | -10.061 | 107.495 | 2.2652
192.002 | 7.654 | -28.3527 | -9.6077 | 110.612 | 2.3961
193.002 | 7.6399 | -29.4963 | -9.2783 | 113.58 | 2.4941
194.002 | 7.6118 | -30.5924 | -8.8729 | 116.916 | 2.6236
195.002 | 7.5961 | -31.6955 | -8.6553 | 120.103 | 2.6962
196.003 | 7.5748 | -32.7962 | -8.442 | 123.69 | 2.7712
197.002 | 7.5592 | -33.9533 | -8.2069 | 126.753 | 2.8538
198.002 | 7.5508 | -35.068 | -8.1055 | 129.685 | 2.8908
199.002 | 7.5532 | -36.2419 | -7.9449 | 132.485 | 2.9449
200.002 | 7.5678 | -37.3583 | -7.8677 | 135.539 | 2.9666
201.001 | 7.5904 | -38.4201 | -7.7525 | 138.168 | 2.999
202.002 | 7.6273 | -39.4249 | -7.6115 | 141.184 | 3.036
203.002 | 7.6496 | -40.4207 | -7.5853 | 144.084 | 3.0373
204.002 | 7.6749 | -41.3834 | -7.6018 | 146.883 | 3.0225
205.002 | 7.6966 | -42.3425 | -7.6344 | 149.397 | 3.0032
206.007 | 7.7166 | -43.428 | -7.6913 | 151.76 | 2.9763
207.008 | 7.746 | -44.4317 | -7.9069 | 154.169 | 2.8919
208.002 | 7.776 | -45.5173 | -8.0162 | 156.039 | 2.8451
209.011 | 7.8113 | -46.6822 | -8.1806 | 157.852 | 2.7793
210.002 | 7.8479 | -47.8111 | -8.4428 | 159.681 | 2.6838
211.002 | 7.8802 | -48.9006 | -8.7218 | 161.418 | 2.5878
212.001 | 7.9108 | -50.0005 | -9.08 | 163.148 | 2.473
213.002 | 7.9328 | -51.1441 | -9.5173 | 164.569 | 2.344
214.002 | 7.9567 | -52.2793 | -10.0537 | 166.215 | 2.196
215.002 | 7.9825 | -53.3959 | -10.7079 | 167.72 | 2.029
216.002 | 7.9851 | -54.4245 | -11.3977 | 168.534 | 1.8723
217.002 | 7.9969 | -55.5088 | -12.3151 | 170.009 | 1.6811
218.009 | 8.0105 | -56.5211 | -13.1582 | 168.97 | 1.5224
219.003 | 8.0128 | -57.4732 | -14.1127 | 168.668 | 1.3629
220.007 | 8.0107 | -58.4392 | -15.2256 | 167.442 | 1.1987
221.002 | 8.0141 | -59.336 | -16.3257 | 165.643 | 1.0553
222.002 | 8.0148 | -60.3395 | -17.6558 | 163.345 | 0.90512
223.001 | 8.021 | -61.3097 | -19.0704 | 158.551 | 0.76834
224.001 | 8.0398 | -62.2826 | -20.7999 | 155.005 | 0.62813
225.003 | 8.0492 | -63.2336 | -22.677 | 145.138 | 0.50543
226.001 | 8.0732 | -64.1527 | -24.3564 | 130.008 | 0.41538
227.002 | 8.1007 | -65.1102 | -25.3259 | 108.632 | 0.37032
228.002 | 8.1218 | -65.9809 | -25.1085 | 85.3057 | 0.37879
229.003 | 8.1525 | -66.9073 | -23.1739 | 70.3795 | 0.47166
230.002 | 8.1761 | -67.7865 | -21.0795 | 59.3465 | 0.59874
231.002 | 8.2019 | -68.6445 | -19.3963 | 53.5852 | 0.72475
232.002 | 8.2278 | -69.4919 | -17.9697 | 48.9926 | 0.85176
233.002 | 8.2656 | -70.3428 | -16.8665 | 47.2716 | 0.96313
234.003 | 8.2877 | -71.1947 | -16.0114 | 46.0389 | 1.0603
235.002 | 8.3244 | -71.8949 | -15.3357 | 44.0622 | 1.1415
236.002 | 8.3659 | -72.5978 | -14.7893 | 42.6462 | 1.21
237.002 | 8.4003 | -73.2083 | -14.3949 | 41.8228 | 1.2614
238.001 | 8.438 | -73.7587 | -14.0358 | 41.4594 | 1.3091
239.006 | 8.483 | -74.1953 | -13.8144 | 40.2256 | 1.3361
240.002 | 8.5306 | -74.6116 | -13.6845 | 41.4197 | 1.3488
241.002 | 8.571 | -75.0192 | -13.6495 | 41.6039 | 1.348
242.002 | 8.6315 | -75.3039 | -13.6495 | 43.12 | 1.3386
243.003 | 8.685 | -75.6041 | -13.6693 | 43.9528 | 1.3273
244.002 | 8.7438 | -75.8455 | -13.8258 | 46.0106 | 1.2947
245.002 | 8.8012 | -76.1846 | -14.0302 | 47.4311 | 1.2561
246.001 | 8.8788 | -76.6353 | -14.2497 | 50.8858 | 1.2137
247.002 | 8.947 | -77.062 | -14.5343 | 51.9056 | 1.1653
248.002 | 9.0268 | -77.6372 | -14.8524 | 55.3274 | 1.113
249.003 | 9.0993 | -78.2811 | -15.3218 | 56.6953 | 1.0455
250.002 | 9.16 | -79.0156 | -15.8798 | 58.666 | 0.97344
251.002 | 9.2272 | -79.8903 | -16.4559 | 60.0084 | 0.90382
252.002 | 9.2707 | -80.8468 | -17.3149 | 58.915 | 0.81448
253.005 | 9.3024 | -81.9514 | -18.041 | 58.0216 | 0.74636
254.003 | 9.3206 | -83.107 | -19.051 | 55.1478 | 0.66294
255.008 | 9.3186 | -84.4187 | -20.1108 | 47.8776 | 0.58687
256.001 | 9.2886 | -85.7924 | -21.2841 | 34.7049 | 0.51445
257.002 | 9.2515 | -87.2625 | -21.4857 | 20.8607 | 0.50478
258.002 | 9.1917 | -88.7489 | -20.9575 | 4.734 | 0.54016
259.002 | 9.1113 | -90.273 | -19.6702 | -7.9153 | 0.63236
260.003 | 9.0176 | -91.7811 | -17.916 | -20.6496 | 0.78245
261.002 | 8.9083 | -93.3377 | -16.3244 | -27.0047 | 0.95201
262.011 | 8.7932 | -94.8306 | -14.8163 | -31.9805 | 1.1482
263.002 | 8.6503 | -96.3869 | -13.3913 | -35.9901 | 1.3762
264.007 | 8.5059 | -97.8701 | -12.1177 | -38.1266 | 1.6215
265.002 | 8.3516 | -99.3333 | -11.0226 | -39.5906 | 1.8742
266.003 | 8.2032 | -100.732 | -10.0692 | -40.0229 | 2.1301
267.002 | 8.0574 | -102.17 | -9.2264 | -40.3214 | 2.3899
268.002 | 7.9046 | -103.542 | -8.4838 | -40.0388 | 2.6533
269.003 | 7.7711 | -104.841 | -7.8388 | -39.6993 | 2.9065
270.002 | 7.651 | -106.18 | -7.3294 | -38.2274 | 3.1296
271.002 | 7.5464 | -107.434 | -6.8752 | -37.1584 | 3.3425
272.001 | 7.4467 | -108.664 | -6.4689 | -35.5821 | 3.5485
273.002 | 7.3708 | -109.856 | -6.1932 | -33.7201 | 3.6995
274.002 | 7.2926 | -111.182 | -5.9442 | -31.6094 | 3.8461
275.002 | 7.2444 | -112.465 | -5.7798 | -29.2193 | 3.9446
276.002 | 7.1981 | -113.744 | -5.6355 | -26.4652 | 4.0353
277.002 | 7.1484 | -115.019 | -5.5491 | -23.286 | 4.1014
278.002 | 7.104 | -116.303 | -5.4652 | -19.7954 | 4.1648
279.003 | 7.0697 | -117.54 | -5.4033 | -16.2271 | 4.213
280.002 | 7.0376 | -118.836 | -5.3664 | -12.3233 | 4.248
281.002 | 7.0134 | -120.055 | -5.3404 | -8.2536 | 4.2736
282.002 | 6.9897 | -121.221 | -5.2781 | -4.0854 | 4.3179
283.002 | 6.9637 | -122.393 | -5.2249 | 0.15092 | 4.3591
284.002 | 6.9472 | -123.513 | -5.1884 | 4.4109 | 4.3869
285.002 | 6.9278 | -124.663 | -5.1023 | 8.9203 | 4.4429
286.003 | 6.9265 | -125.679 | -5.0786 | 12.7783 | 4.4563
287.001 | 6.9278 | -126.669 | -4.9486 | 17.2933 | 4.5258
288.002 | 6.928 | -127.619 | -4.8831 | 21.0634 | 4.5616
289.002 | 6.9531 | -128.488 | -4.7445 | 24.9445 | 4.6244
290.002 | 6.9757 | -129.428 | -4.6101 | 28.2165 | 4.6872
291.002 | 7.0146 | -130.312 | -4.5158 | 31.1278 | 4.7187
292.002 | 7.0659 | -131.141 | -4.443 | 33.4351 | 4.731
293.002 | 7.1112 | -132.048 | -4.4199 | 35.256 | 4.7183
294.007 | 7.1664 | -133.044 | -4.4862 | 36.9991 | 4.6496
295.002 | 7.215 | -134.061 | -4.5487 | 38.355 | 4.5876
296.003 | 7.259 | -135.095 | -4.7015 | 39.1945 | 4.4802
297.002 | 7.3137 | -136.206 | -4.9205 | 39.9007 | 4.3353
298.002 | 7.3677 | -137.288 | -5.1191 | 40.2263 | 4.2061
299.002 | 7.4059 | -138.482 | -5.3759 | 40.1379 | 4.0604
300.002 | 7.4357 | -139.621 | -5.7099 | 39.4448 | 3.8881
301.002 | 7.4736 | -140.83 | -6.0336 | 38.4779 | 3.7245
302.002 | 7.5033 | -141.95 | -6.3303 | 36.6626 | 3.5831
303.002 | 7.5362 | -143.085 | -6.7731 | 34.3836 | 3.3871
304.002 | 7.5708 | -144.26 | -7.0895 | 31.654 | 3.2498
305.003 | 7.5921 | -145.374 | -7.4642 | 28.6087 | 3.1018
306.002 | 7.6192 | -146.439 | -7.739 | 24.9345 | 2.9937
307.003 | 7.6443 | -147.439 | -7.999 | 20.58 | 2.8952
308.002 | 7.6727 | -148.362 | -8.1589 | 16.5407 | 2.832
309.002 | 7.7066 | -149.276 | -8.1539 | 12.4546 | 2.8224
310.003 | 7.7611 | -150.156 | -8.1575 | 8.3793 | 2.8033
311.002 | 7.8077 | -150.995 | -7.9679 | 4.7051 | 2.8506
312.005 | 7.8655 | -151.851 | -7.7532 | 1.0819 | 2.9035
313.002 | 7.9395 | -152.688 | -7.4696 | -1.9596 | 2.9758
314.002 | 8.0134 | -153.496 | -7.1627 | -4.5767 | 3.0584
315.002 | 8.0891 | -154.347 | -6.9094 | -7.208 | 3.1229
316.002 | 8.156 | -155.107 | -6.5726 | -9.6791 | 3.2237
317.002 | 8.2309 | -155.858 | -6.3552 | -11.5508 | 3.2783
318.002 | 8.3024 | -156.634 | -6.1905 | -13.4012 | 3.3146
319.002 | 8.3735 | -157.325 | -5.9947 | -14.8675 | 3.3637
320.003 | 8.4513 | -157.998 | -5.9128 | -16.0996 | 3.3653
321.002 | 8.5297 | -158.646 | -5.7982 | -17.1259 | 3.3797
322.002 | 8.5979 | -159.373 | -5.732 | -17.6067 | 3.3789
323.002 | 8.6671 | -160.013 | -5.7229 | -18.3826 | 3.355
324.001 | 8.7358 | -160.652 | -5.6984 | -19.0519 | 3.3376
325.001 | 8.7979 | -161.298 | -5.7521 | -19.4906 | 3.2923
326.002 | 8.872 | -161.94 | -5.7858 | -20.2196 | 3.2507
327.002 | 8.927 | -162.574 | -5.8823 | -21.0153 | 3.1932
328.001 | 8.9932 | -163.196 | -6.0088 | -21.8862 | 3.1216
329.002 | 9.0514 | -163.88 | -6.196 | -22.2855 | 3.0329
330.002 | 9.1142 | -164.496 | -6.4573 | -23.0049 | 2.9196
331.002 | 9.1626 | -165.148 | -6.754 | -23.5848 | 2.8039
332.002 | 9.2157 | -165.86 | -7.1352 | -23.6107 | 2.6649
333.002 | 9.2614 | -166.648 | -7.4912 | -23.4952 | 2.5427
334.002 | 9.2923 | -167.518 | -7.957 | -22.9082 | 2.3996
335.002 | 9.3175 | -168.36 | -8.4288 | -22.323 | 2.2645
336.007 | 9.322 | -169.263 | -8.8816 | -21.3729 | 2.1472
337.002 | 9.3248 | -170.171 | -9.3929 | -20.2035 | 2.0226
338.002 | 9.3041 | -171.132 | -9.8632 | -19.4667 | 1.9197
339.002 | 9.2834 | -172.162 | -10.3457 | -18.2352 | 1.8196
340.002 | 9.2503 | -173.185 | -11.0277 | -17.7884 | 1.6878
341.002 | 9.2049 | -174.196 | -11.6845 | -17.4242 | 1.5724
342.002 | 9.1631 | -175.166 | -12.4228 | -16.6558 | 1.4506
343.002 | 9.0974 | -176.216 | -13.3784 | -16.7585 | 1.3088
344.002 | 9.0384 | -177.375 | -14.3305 | -16.9774 | 1.1805
345.003 | 8.9613 | -178.501 | -15.5963 | -16.2637 | 1.0291
346.002 | 8.8769 | -179.652 | -16.7657 | -16.6475 | 0.90806
347.002 | 8.7904 | 179.266 | -18.1064 | -16.962 | 0.78578
348.004 | 8.6888 | 178.151 | -19.2263 | -18.3023 | 0.69876
349.002 | 8.5899 | 176.984 | -20.8907 | -21.9255 | 0.58342
350.002 | 8.4885 | 175.88 | -22.4171 | -28.009 | 0.49509
351.002 | 8.3865 | 174.659 | -23.63 | -39.2347 | 0.43562
352.002 | 8.2764 | 173.512 | -24.6546 | -53.447 | 0.39207
353.002 | 8.1606 | 172.453 | -24.4937 | -72.4921 | 0.40477
354.002 | 8.0485 | 171.46 | -23.7471 | -86.7827 | 0.44685
355.002 | 7.9326 | 170.341 | -22.5074 | -100.954 | 0.52237
356.001 | 7.8252 | 169.205 | -20.8104 | -107.602 | 0.64308
357.005 | 7.7036 | 167.92 | -19.5442 | -112.883 | 0.75462
358.003 | 7.6177 | 166.846 | -18.3322 | -114.021 | 0.87644
359.002 | 7.5473 | 165.82 | -17.5258 | -114.739 | 0.9697
FREQ | 1.2429
CONICAL | CUTTHETA= | 23
ANGLE | RHC | RPHD | LHC | LPHD | AXIAL
0.0013 | 7.2904 | 137.751 | -17.7053 | -154.575 | 0.97841
1.0022 | 7.2079 | 136.979 | -15.9998 | -152.79 | 1.2027
2.0021 | 7.1334 | 136.752 | -14.9001 | -152.373 | 1.3775
3.0096 | 7.0541 | 135.047 | -14.0802 | -151.307 | 1.5284
4.0023 | 6.9892 | 133.497 | -13.1253 | -150.877 | 1.72
5.0024 | 6.9176 | 132.09 | -12.2979 | -149.221 | 1.909
6.0025 | 6.8515 | 130.739 | -11.6332 | -146.015 | 2.0781
7.0017 | 6.8 | 129.557 | -11.1118 | -143.564 | 2.2213
8.0015 | 6.7532 | 127.83 | -10.5815 | -140.983 | 2.3758
9.0016 | 6.7081 | 126.397 | -10.1054 | -137.656 | 2.5247
10.0018 | 6.6708 | 125.013 | -9.6944 | -134.504 | 2.6605
11.0016 | 6.6346 | 123.506 | -9.3417 | -130.937 | 2.7843
12.0017 | 6.615 | 121.994 | -9.0331 | -127.327 | 2.8935
13.0108 | 6.6027 | 120.422 | -8.7211 | -123.531 | 3.0058
14.0015 | 6.5971 | 118.95 | -8.4732 | -120.192 | 3.0967
15.0023 | 6.5994 | 117.456 | -8.2772 | -116.504 | 3.1681
16.0023 | 6.6032 | 115.833 | -8.1602 | -113.526 | 3.2106
17.0018 | 6.6181 | 114.35 | -8.068 | -109.873 | 3.2399
18.0031 | 6.6421 | 112.889 | -7.9871 | -106.079 | 3.2617
19.0016 | 6.6637 | 111.45 | -7.9687 | -102.546 | 3.2605
20.0022 | 6.6978 | 110.115 | -7.9486 | -98.7542 | 3.2551
21.0014 | 6.7316 | 108.695 | -8.0645 | -95.5568 | 3.1982
22.0018 | 6.7708 | 107.4 | -8.1439 | -91.8388 | 3.1539
23.0016 | 6.8165 | 106.214 | -8.2476 | -88.0279 | 3.0989
24.0016 | 6.8532 | 105.125 | -8.4169 | -84.5803 | 3.0248
25.0022 | 6.893 | 104.096 | -8.5789 | -80.931 | 2.954
26.0016 | 6.9333 | 103.092 | -8.871 | -77.6142 | 2.8411
27.0016 | 6.9676 | 102.19 | -9.1888 | -74.5209 | 2.7263
28.0019 | 7.0149 | 101.369 | -9.4511 | -71.2003 | 2.6294
29.0024 | 7.0559 | 100.59 | -9.8859 | -68.0209 | 2.4872
30.0014 | 7.0969 | 99.8478 | -10.3556 | -64.9859 | 2.3434
31.0074 | 7.129 | 99.1909 | -10.955 | -61.9926 | 2.1773
32.0013 | 7.1719 | 98.5084 | -11.574 | -59.6461 | 2.016
33.0019 | 7.2029 | 97.7813 | -12.3871 | -56.5289 | 1.8279
34.0022 | 7.2402 | 97.173 | -13.2782 | -54.111 | 1.6414
35.0017 | 7.2678 | 96.5265 | -14.4168 | -51.2747 | 1.4342
36.0016 | 7.3014 | 95.9731 | -15.7951 | -48.7141 | 1.2182
37.0021 | 7.3322 | 95.4106 | -17.5542 | -45.6792 | 0.99083
38.0019 | 7.3685 | 94.802 | -19.8079 | -42.7648 | 0.76085
39.0021 | 7.3958 | 94.1562 | -23.025 | -38.1269 | 0.52352
40.0018 | 7.4301 | 93.6778 | -28.602 | -32.33 | 0.27433
41.0018 | 7.465 | 93.1349 | -43.8919 | 24.1817 | 0.046989
42.0017 | 7.507 | 92.5535 | -29.8258 | 135.525 | 0.23617
43.0021 | 7.5451 | 91.9852 | -23.3855 | 142.469 | 0.49367
44.0016 | 7.5937 | 91.3518 | -19.7987 | 147.865 | 0.74214
45.0079 | 7.6402 | 90.8154 | -17.1051 | 150.431 | 1.0071
46.0022 | 7.6865 | 90.1962 | -15.1559 | 153.35 | 1.2545
47.0018 | 7.7412 | 89.6199 | -13.5735 | 156.304 | 1.4969
48.0019 | 7.7867 | 89.042 | -12.2701 | 158.873 | 1.7316
49.0013 | 7.8277 | 88.369 | -11.1342 | 161.322 | 1.9661
50.0017 | 7.8685 | 87.6759 | -10.3242 | 163.532 | 2.1499
51.0015 | 7.9169 | 86.9751 | -9.5222 | 165.332 | 2.347
52.0023 | 7.9552 | 86.2398 | -8.9006 | 167.731 | 2.5123
53.0082 | 7.9953 | 85.4347 | -8.4261 | 169.612 | 2.6431
54.0023 | 8.0368 | 84.5775 | -8.0542 | 172.184 | 2.7472
55.0023 | 8.0721 | 83.6513 | -7.7852 | 173.949 | 2.8235
56.0018 | 8.1131 | 82.6445 | -7.6003 | 175.926 | 2.8715
57.0017 | 8.1473 | 81.6044 | -7.5211 | 177.819 | 2.8867
58.0018 | 8.1954 | 80.5193 | -7.4719 | 179.394 | 2.887
59.0016 | 8.2366 | 79.4012 | -7.5347 | -179.521 | 2.8521
60.0018 | 8.2845 | 78.3323 | -7.6445 | -178.318 | 2.7998
61.0016 | 8.3268 | 77.1424 | -7.7684 | -176.784 | 2.7459
62.002 | 8.3745 | 75.9517 | -7.9313 | -176.227 | 2.679
63.0021 | 8.4256 | 74.7626 | -8.1203 | -176.024 | 2.6049
64.0019 | 8.4693 | 73.566 | -8.3535 | -175.964 | 2.522
65.0029 | 8.5106 | 72.3797 | -8.5996 | -176.174 | 2.4388
66.002 | 8.5494 | 71.2259 | -8.8218 | -176.313 | 2.3657
67.0017 | 8.582 | 70.0665 | -9.0792 | -177.505 | 2.2871
68.0015 | 8.621 | 68.9323 | -9.3368 | -178.098 | 2.2095
69.0025 | 8.6405 | 67.8136 | -9.6445 | -179.956 | 2.1269
70.0019 | 8.6559 | 66.7452 | -9.9321 | 178.178 | 2.0533
71.0016 | 8.6679 | 65.6635 | -10.1761 | 176.853 | 1.9931
72.0072 | 8.662 | 64.6141 | -10.5035 | 174.342 | 1.9201
73.0016 | 8.6537 | 63.6582 | -10.747 | 171.917 | 1.8684
74.0016 | 8.637 | 62.6784 | -10.9526 | 169.681 | 1.8279
75.002 | 8.6124 | 61.6914 | -11.0882 | 167.604 | 1.8046
76.002 | 8.5755 | 60.7296 | -11.3055 | 164.721 | 1.7672
77.001 | 8.5392 | 59.7897 | -11.4149 | 163.338 | 1.7523
78.0019 | 8.4884 | 58.8953 | -11.562 | 161.239 | 1.7329
79.0017 | 8.428 | 57.9788 | -11.6488 | 158.754 | 1.7276
80.0018 | 8.367 | 57.1892 | -11.8019 | 156.914 | 1.7092
81.0013 | 8.2896 | 56.17 | -11.874 | 155.549 | 1.7103
82.0016 | 8.2187 | 55.3665 | -11.9566 | 152.54 | 1.7079
83.0014 | 8.1335 | 54.466 | -12.056 | 150.109 | 1.7051
84.0007 | 8.0432 | 53.627 | -12.0446 | 148.372 | 1.7254
85.002 | 7.9382 | 52.896 | -11.9969 | 145.717 | 1.7562
86.0018 | 7.8318 | 52.0701 | -11.9099 | 142.906 | 1.796
87.0019 | 7.7117 | 51.2798 | -11.7215 | 139.939 | 1.8614
88.0015 | 7.5891 | 50.5636 | -11.5173 | 137.804 | 1.9334
89.0018 | 7.451 | 49.7143 | -11.2267 | 135.665 | 2.0321
90.0017 | 7.3216 | 48.9031 | -10.8835 | 134.414 | 2.1468
91.0018 | 7.17 | 48.1511 | -10.5409 | 132.793 | 2.2739
92.0015 | 7.0217 | 47.307 | -10.1978 | 132.337 | 2.4079
93.0013 | 6.8771 | 46.4522 | -9.8666 | 132.342 | 2.5454
94.0019 | 6.7305 | 45.5329 | -9.5673 | 132.381 | 2.6815
95.0017 | 6.5835 | 44.6301 | -9.2445 | 132.513 | 2.8332
96.0021 | 6.4386 | 43.6932 | -8.9453 | 133.045 | 2.9846
97.0017 | 6.2939 | 42.6765 | -8.6336 | 134.169 | 3.1491
98.0015 | 6.1592 | 41.673 | -8.3458 | 135.282 | 3.3098
99.0021 | 6.0213 | 40.5266 | -8.0502 | 136.101 | 3.4837
100.002 | 5.8882 | 39.3034 | -7.7582 | 137.608 | 3.6635
101.014 | 5.7736 | 37.9453 | -7.4663 | 139.256 | 3.8447
102.001 | 5.6737 | 36.5378 | -7.1875 | 140.815 | 4.0221
103.002 | 5.5889 | 35.0126 | -6.9116 | 142.592 | 4.1992
104.006 | 5.5224 | 33.4076 | -6.6254 | 144.663 | 4.3805
105.002 | 5.4834 | 31.72 | -6.3733 | 146.439 | 4.5366
106.002 | 5.4689 | 30.0394 | -6.1457 | 148.395 | 4.671
107.002 | 5.476 | 28.3706 | -5.9274 | 150.744 | 4.7917
108.002 | 5.5181 | 26.701 | -5.7453 | 152.582 | 4.8738
109.002 | 5.5752 | 25.1392 | -5.5779 | 154.738 | 4.9394
110.002 | 5.6407 | 23.6433 | -5.4371 | 156.668 | 4.9848
111.003 | 5.7265 | 22.2066 | -5.3137 | 158.602 | 5.0077
112.002 | 5.8077 | 20.7777 | -5.2219 | 160.387 | 5.0141
113.002 | 5.8996 | 19.5387 | -5.1357 | 162.128 | 5.0107
114.01 | 6.0096 | 18.306 | -5.0468 | 163.972 | 4.9978
115.002 | 6.1072 | 17.0484 | -5.0256 | 165.486 | 4.9516
116.002 | 6.2196 | 15.9363 | -4.9612 | 167.299 | 4.9228
117.002 | 6.3351 | 14.8752 | -4.9932 | 168.838 | 4.8355
118.002 | 6.4534 | 13.9359 | -5.0152 | 170.434 | 4.7541
119.002 | 6.5663 | 13.0717 | -5.148 | 171.74 | 4.6151
120.002 | 6.6754 | 12.3822 | -5.291 | 172.849 | 4.4771
121.002 | 6.7768 | 11.7337 | -5.4945 | 173.64 | 4.3161
122.002 | 6.8632 | 11.2018 | -5.7362 | 174.002 | 4.1498
123.008 | 6.9443 | 10.6807 | -6.0082 | 174.24 | 3.9785
124.002 | 6.9974 | 10.2247 | -6.3117 | 173.713 | 3.8132
125.002 | 7.0489 | 9.7956 | -6.6121 | 172.868 | 3.6572
126.008 | 7.1021 | 9.2493 | -6.9507 | 171.619 | 3.4914
127.002 | 7.1394 | 8.7626 | -7.294 | 169.883 | 3.3379
128.003 | 7.197 | 8.2869 | -7.5379 | 168.174 | 3.2214
129.011 | 7.2482 | 7.7732 | -7.8507 | 165.768 | 3.0863
130.002 | 7.311 | 7.2306 | -8.0489 | 163.327 | 2.9931
131.001 | 7.378 | 6.7383 | -8.2538 | 160.281 | 2.8991
132.002 | 7.4383 | 6.2355 | -8.4133 | 156.779 | 2.8253
133.002 | 7.5034 | 5.7142 | -8.4934 | 152.705 | 2.7777
134.001 | 7.5733 | 5.204 | -8.47 | 148.913 | 2.7626
135.002 | 7.636 | 4.6682 | -8.3992 | 144.717 | 2.7652
136.007 | 7.7018 | 4.0963 | -8.1941 | 141.329 | 2.8107
137.003 | 7.7711 | 3.3783 | -7.942 | 138.169 | 2.8716
138.002 | 7.8319 | 2.6935 | -7.7456 | 135.484 | 2.9176
139.001 | 7.8997 | 1.8547 | -7.5678 | 132.707 | 2.9555
140.003 | 7.963 | 1.01 | -7.3586 | 130.249 | 3.0066
141.001 | 8.029 | 0.070669 | -7.1926 | 127.661 | 3.0421
142.002 | 8.1042 | -0.91177 | -6.9776 | 125.313 | 3.0925
143.008 | 8.1769 | -1.9375 | -6.7644 | 123.049 | 3.144
144.003 | 8.2436 | -2.9903 | -6.5286 | 120.916 | 3.2073
145.002 | 8.3166 | -4.0615 | -6.3216 | 119.478 | 3.2583
146.002 | 8.3775 | -5.171 | -6.0289 | 118.714 | 3.3485
147.002 | 8.4408 | -6.2393 | -5.8441 | 117.751 | 3.397
148.002 | 8.4929 | -7.416 | -5.6891 | 117.472 | 3.4384
149.002 | 8.5267 | -8.5754 | -5.6076 | 117.036 | 3.4579
150.002 | 8.5621 | -9.8293 | -5.5037 | 116.723 | 3.486
151.002 | 8.5937 | -11.1245 | -5.4064 | 116.536 | 3.5132
152.002 | 8.6296 | -12.4581 | -5.329 | 116.252 | 3.5305
153.002 | 8.6636 | -13.8083 | -5.2117 | 116.26 | 3.5655
154.002 | 8.7013 | -15.0382 | -5.1326 | 116.591 | 3.583
155.002 | 8.7366 | -16.2892 | -5.0586 | 117.231 | 3.5994
156.002 | 8.7624 | -17.4569 | -5.0621 | 118.185 | 3.587
157.002 | 8.7788 | -18.5997 | -5.1227 | 119.224 | 3.5544
158.002 | 8.7878 | -19.646 | -5.198 | 120.685 | 3.5192
159.002 | 8.7815 | -20.7694 | -5.4075 | 121.918 | 3.4356
160.001 | 8.7719 | -21.8699 | -5.6005 | 123.179 | 3.362
161.002 | 8.7571 | -22.9309 | -5.9107 | 124.214 | 3.2469
162.002 | 8.7524 | -23.9732 | -6.1947 | 126.224 | 3.1419
163.006 | 8.7298 | -25.047 | -6.5608 | 127.95 | 3.0175
164.002 | 8.7254 | -26.0425 | -6.9878 | 129.998 | 2.8716
165.002 | 8.6994 | -27.0438 | -7.5037 | 132.448 | 2.7114
166.002 | 8.6833 | -28.0104 | -7.9056 | 135.228 | 2.5918
167.002 | 8.6541 | -28.8927 | -8.5822 | 137.818 | 2.4032
168.002 | 8.6159 | -29.8132 | -9.2118 | 140.242 | 2.2432
169.002 | 8.5675 | -30.8154 | -9.963 | 142.611 | 2.0671
170.001 | 8.5226 | -31.8366 | -10.8268 | 144.442 | 1.8796
171.001 | 8.4726 | -32.9514 | -11.6318 | 145.983 | 1.7221
172.002 | 8.4255 | -34.0638 | -12.3597 | 146.941 | 1.5915
173.001 | 8.3723 | -35.2199 | -13.3491 | 147.317 | 1.4281
174.002 | 8.3186 | -36.3486 | -14.3419 | 147.13 | 1.2812
175.002 | 8.2654 | -37.4728 | -15.3883 | 146.476 | 1.1423
176.002 | 8.1981 | -38.5973 | -16.7367 | 144.32 | 0.9853
177.001 | 8.1339 | -39.7739 | -18.1947 | 138.932 | 0.83898
178.005 | 8.0515 | -40.9833 | -19.6546 | 131.715 | 0.71579
179.003 | 7.9718 | -42.2696 | -21.0262 | 118.287 | 0.61677
180.002 | 7.8921 | -43.545 | -21.5054 | 101.438 | 0.58903
181.002 | 7.8073 | -44.8899 | -21.092 | 84.0805 | 0.62383
182.003 | 7.7328 | -46.2304 | -19.56 | 73.6451 | 0.75071
183.002 | 7.673 | -47.5735 | -18.1989 | 65.8714 | 0.88436
184.002 | 7.6179 | -48.8857 | -16.6551 | 63.0985 | 1.0635
185.002 | 7.564 | -50.1213 | -15.4657 | 61.3363 | 1.2277
186.008 | 7.5076 | -51.2913 | -14.3698 | 61.1453 | 1.4025
187.003 | 7.4501 | -52.4526 | -13.3838 | 62.261 | 1.5825
188.003 | 7.3854 | -53.6042 | -12.5957 | 63.1269 | 1.7468
189.001 | 7.3251 | -54.808 | -11.7782 | 64.9344 | 1.9341
190.002 | 7.2663 | -56.0223 | -11.1126 | 67.032 | 2.1039
191.001 | 7.2229 | -57.3018 | -10.4872 | 69.1532 | 2.2741
192.002 | 7.191 | -58.5051 | -9.9384 | 71.2939 | 2.4333
193.002 | 7.1733 | -59.7423 | -9.4191 | 73.8649 | 2.5907
194.002 | 7.1611 | -60.8751 | -8.9851 | 76.5489 | 2.7295
195.002 | 7.1525 | -61.9974 | -8.6265 | 79.7506 | 2.8495
196.003 | 7.146 | -63.1142 | -8.2447 | 83.2532 | 2.9822
197.002 | 7.1442 | -64.2212 | -8.0123 | 86.5238 | 3.0654
198.002 | 7.1377 | -65.3264 | -7.7694 | 90.0747 | 3.1567
199.002 | 7.1385 | -66.4829 | -7.5516 | 93.6398 | 3.2384
200.002 | 7.1533 | -67.69 | -7.439 | 96.7869 | 3.2759
201.001 | 7.1727 | -68.8732 | -7.3242 | 99.8095 | 3.313
202.002 | 7.2026 | -70.1095 | -7.1412 | 102.986 | 3.3734
203.002 | 7.2323 | -71.2843 | -7.0676 | 105.838 | 3.3909
204.002 | 7.279 | -72.409 | -6.9848 | 108.685 | 3.4054
205.002 | 7.3209 | -73.4956 | -6.9677 | 111.417 | 3.3954
206.007 | 7.3495 | -74.5674 | -7.0026 | 114.182 | 3.3701
207.008 | 7.3861 | -75.682 | -7.0425 | 116.699 | 3.3398
208.002 | 7.4053 | -76.7583 | -7.2007 | 119.337 | 3.2707
209.011 | 7.4332 | -77.8678 | -7.2894 | 121.402 | 3.226
210.002 | 7.4401 | -78.9664 | -7.5232 | 123.659 | 3.1359
211.002 | 7.4564 | -80.0888 | -7.7591 | 125.795 | 3.0443
212.001 | 7.4566 | -81.1198 | -8.0163 | 127.627 | 2.9536
213.002 | 7.468 | -82.1757 | -8.2853 | 129.55 | 2.8581
214.002 | 7.4653 | -83.1864 | -8.5873 | 131.306 | 2.7596
215.002 | 7.4634 | -84.1259 | -9.02 | 133.31 | 2.624
216.002 | 7.458 | -85.0554 | -9.4749 | 135.086 | 2.4898
217.002 | 7.4627 | -85.9464 | -10.0896 | 136.841 | 2.3163
218.009 | 7.4627 | -86.7865 | -10.6288 | 137.493 | 2.1753
219.003 | 7.4606 | -87.5557 | -11.4435 | 139.265 | 1.9793
220.007 | 7.4668 | -88.324 | -12.2169 | 140.147 | 1.8081
221.002 | 7.4656 | -89.0289 | -13.0258 | 140.31 | 1.6465
222.002 | 7.4641 | -89.7788 | -13.972 | 140.481 | 1.476
223.001 | 7.4635 | -90.4997 | -15.0005 | 139.557 | 1.3106
224.001 | 7.4713 | -91.2472 | -16.1766 | 138.063 | 1.1431
225.003 | 7.4757 | -92.0016 | -17.6387 | 136.212 | 0.9651
226.001 | 7.4914 | -92.7438 | -19.0324 | 131.331 | 0.82031
227.002 | 7.5124 | -93.4695 | -21.2317 | 125.153 | 0.63508
228.002 | 7.5391 | -94.1981 | -23.6099 | 111.988 | 0.4814
229.003 | 7.5754 | -94.9417 | -25.5528 | 88.4211 | 0.38327
230.002 | 7.6086 | -95.6099 | -25.7156 | 58.7184 | 0.37472
231.002 | 7.6534 | -96.2768 | -24.1467 | 33.3232 | 0.44661
232.002 | 7.706 | -96.9506 | -21.812 | 19.1852 | 0.5809
233.002 | 7.7598 | -97.6216 | -19.8932 | 11.867 | 0.72018
234.003 | 7.8199 | -98.3166 | -18.3011 | 8.451 | 0.85931
235.002 | 7.8978 | -98.9496 | -17.1006 | 5.5209 | 0.97811
236.002 | 7.9838 | -99.6182 | -16.1338 | 3.8483 | 1.0828
237.002 | 8.0744 | -100.215 | -15.3243 | 1.8959 | 1.1764
238.001 | 8.1774 | -100.814 | -14.6749 | 1.8875 | 1.2531
239.006 | 8.2924 | -101.422 | -14.117 | 1.34 | 1.3189
240.002 | 8.4134 | -102.073 | -13.6315 | 2.3841 | 1.3756
241.002 | 8.5434 | -102.703 | -13.2588 | 2.0581 | 1.4148
242.002 | 8.6829 | -103.308 | -12.9182 | 3.5351 | 1.4481
243.003 | 8.8162 | -103.958 | -12.6353 | 4.584 | 1.4734
244.002 | 8.9492 | -104.622 | -12.4207 | 5.1574 | 1.4873
245.002 | 9.0723 | -105.389 | -12.2947 | 6.1068 | 1.4878
246.001 | 9.1998 | -106.322 | -12.1684 | 7.9857 | 1.4876
247.002 | 9.3135 | -107.243 | -12.0737 | 8.9089 | 1.4844
248.002 | 9.4136 | -108.257 | -12.0857 | 10.5073 | 1.4652
249.003 | 9.5041 | -109.332 | -12.1342 | 11.3604 | 1.4419
250.002 | 9.5735 | -110.547 | -12.3325 | 11.8418 | 1.3979
251.002 | 9.6314 | -111.845 | -12.4788 | 12.8168 | 1.3653
252.002 | 9.6671 | -113.135 | -12.9245 | 12.4011 | 1.2914
253.005 | 9.6745 | -114.533 | -13.3585 | 11.7372 | 1.2272
254.003 | 9.6626 | -115.863 | -13.919 | 10.1673 | 1.1519
255.008 | 9.6335 | -117.305 | -14.6003 | 7.2639 | 1.0683
256.001 | 9.5709 | -118.756 | -15.5238 | 0.31695 | 0.96729
257.002 | 9.4912 | -120.221 | -16.3114 | -6.9227 | 0.89145
258.002 | 9.3947 | -121.661 | -17.116 | -16.8601 | 0.82155
259.002 | 9.2758 | -123.063 | -17.3209 | -29.3308 | 0.81344
260.003 | 9.1433 | -124.446 | -17.1146 | -43.0926 | 0.84584
261.002 | 8.9973 | -125.828 | -16.4815 | -54.219 | 0.92536
262.011 | 8.8415 | -127.121 | -15.56 | -64.0444 | 1.0478
263.002 | 8.6672 | -128.4 | -14.4187 | -72.3104 | 1.2197
264.007 | 8.4862 | -129.639 | -13.3796 | -76.6873 | 1.4044
265.002 | 8.3131 | -130.808 | -12.279 | -80.2997 | 1.6275
266.003 | 8.1267 | -131.96 | -11.3615 | -82.5316 | 1.8496
267.002 | 7.943 | -133.094 | -10.5529 | -83.0615 | 2.0754
268.002 | 7.7726 | -134.214 | -9.8095 | -83.6889 | 2.3083
269.003 | 7.6137 | -135.283 | -9.2142 | -83.4594 | 2.5205
270.002 | 7.4593 | -136.38 | -8.6948 | -81.9874 | 2.727
271.002 | 7.3298 | -137.495 | -8.2099 | -80.7908 | 2.9306
272.001 | 7.1907 | -138.638 | -7.8217 | -78.7422 | 3.1178
273.002 | 7.0741 | -139.806 | -7.456 | -76.3808 | 3.3
274.002 | 6.9572 | -140.938 | -7.1556 | -73.6547 | 3.4667
275.002 | 6.8617 | -142.12 | -6.8691 | -70.2762 | 3.627
276.002 | 6.7675 | -143.252 | -6.6227 | -66.7816 | 3.7766
277.002 | 6.6735 | -144.389 | -6.3819 | -63.2531 | 3.93
278.002 | 6.5987 | -145.504 | -6.1658 | -59.4703 | 4.0688
279.003 | 6.5308 | -146.575 | -5.9377 | -55.5869 | 4.2153
280.002 | 6.4734 | -147.634 | -5.7213 | -51.3939 | 4.3559
281.002 | 6.4286 | -148.573 | -5.5633 | -47.3454 | 4.4634
282.002 | 6.391 | -149.577 | -5.388 | -43.1306 | 4.5793
283.002 | 6.3589 | -150.516 | -5.2342 | -39.1915 | 4.6832
284.002 | 6.34 | -151.411 | -5.0832 | -34.8214 | 4.7804
285.002 | 6.3246 | -152.262 | -4.9375 | -30.522 | 4.8745
286.003 | 6.3307 | -153.137 | -4.7909 | -26.5604 | 4.9583
287.001 | 6.3522 | -154.022 | -4.6094 | -22.4974 | 5.0558
288.002 | 6.379 | -154.885 | -4.4829 | -18.7935 | 5.1176
289.002 | 6.4264 | -155.826 | -4.3308 | -15.2123 | 5.1833
290.002 | 6.4782 | -156.8 | -4.2073 | -11.9755 | 5.229
291.002 | 6.5433 | -157.785 | -4.1533 | -8.9494 | 5.2218
292.002 | 6.6182 | -158.89 | -4.0932 | -6.1137 | 5.2124
293.002 | 6.6776 | -160.065 | -4.0768 | -3.6379 | 5.1852
294.007 | 6.7437 | -161.245 | -4.1192 | -1.3281 | 5.1169
295.002 | 6.8073 | -162.432 | -4.1878 | 0.91784 | 5.0353
296.003 | 6.852 | -163.605 | -4.3229 | 2.573 | 4.9263
297.002 | 6.9028 | -164.839 | -4.4634 | 4.2306 | 4.8134
298.002 | 6.9361 | -166.051 | -4.6742 | 5.3864 | 4.6734
299.002 | 6.9662 | -167.279 | -4.9299 | 6.1544 | 4.5151
300.002 | 6.991 | -168.455 | -5.2413 | 6.5393 | 4.3363
301.002 | 7.0072 | -169.671 | -5.6238 | 6.4965 | 4.1342
302.002 | 7.0163 | -170.816 | -6.0651 | 6.0908 | 3.9179
303.002 | 7.0306 | -171.922 | -6.5558 | 5.2597 | 3.6897
304.002 | 7.0489 | -172.972 | -7.0075 | 3.9713 | 3.4899
305.003 | 7.0658 | -174.013 | -7.5168 | 1.8541 | 3.2797
306.002 | 7.0871 | -174.983 | -8.0572 | -0.6918 | 3.0699
307.003 | 7.1122 | -175.906 | -8.5556 | -3.9118 | 2.8869
308.002 | 7.1615 | -176.82 | -8.8964 | -7.8707 | 2.7579
309.002 | 7.2123 | -177.726 | -9.2487 | -12.738 | 2.6309
310.003 | 7.2727 | -178.658 | -9.4382 | -18.0167 | 2.5551
311.002 | 7.3324 | -179.667 | -9.4983 | -23.7478 | 2.5197
312.005 | 7.4014 | 179.333 | -9.379 | -29.0275 | 2.5345
313.002 | 7.4601 | 178.376 | -9.2406 | -34.9026 | 2.5582
314.002 | 7.5225 | 177.382 | -8.8903 | -39.4533 | 2.6457
315.002 | 7.5909 | 176.464 | -8.5629 | -43.6629 | 2.7271
316.002 | 7.6619 | 175.564 | -8.2356 | -47.7215 | 2.8102
317.002 | 7.7403 | 174.712 | -7.9171 | -51.017 | 2.8904
318.002 | 7.8263 | 173.895 | -7.6272 | -53.4057 | 2.9604
319.002 | 7.9135 | 173.092 | -7.3984 | -55.5334 | 3.01
320.003 | 8.0149 | 172.307 | -7.1551 | -56.9911 | 3.0606
321.002 | 8.1146 | 171.508 | -6.945 | -58.2596 | 3.1006
322.002 | 8.2054 | 170.734 | -6.7942 | -59.1134 | 3.1225
323.002 | 8.2991 | 169.949 | -6.7266 | -60.3233 | 3.1129
324.001 | 8.3917 | 169.197 | -6.6107 | -61.074 | 3.1215
325.001 | 8.4839 | 168.505 | -6.6185 | -62.0376 | 3.085
326.002 | 8.5835 | 167.803 | -6.6449 | -62.7897 | 3.0397
327.002 | 8.6844 | 167.113 | -6.7765 | -63.7651 | 2.9578
328.001 | 8.7851 | 166.404 | -6.9443 | -64.2243 | 2.8661
329.002 | 8.8817 | 165.603 | -7.2176 | -64.9301 | 2.7446
330.002 | 8.9865 | 164.828 | -7.4957 | -65.0585 | 2.6243
331.002 | 9.0753 | 163.981 | -7.8515 | -65.0386 | 2.4915
332.002 | 9.1431 | 163.094 | -8.2759 | -64.9081 | 2.3525
333.002 | 9.2113 | 162.137 | -8.6253 | -64.0231 | 2.2409
334.002 | 9.2508 | 161.16 | -9.0256 | -63.1891 | 2.1291
335.002 | 9.2805 | 160.279 | -9.4483 | -62.3698 | 2.02
336.007 | 9.297 | 159.385 | -9.7555 | -61.3734 | 1.9455
337.002 | 9.2966 | 158.475 | -10.1735 | -60.9298 | 1.8535
338.002 | 9.2874 | 157.608 | -10.6313 | -60.4701 | 1.7595
339.002 | 9.271 | 156.687 | -11.0926 | -59.7798 | 1.6711
340.002 | 9.2336 | 155.839 | -11.7231 | -59.4464 | 1.5602
341.002 | 9.2059 | 154.992 | -12.457 | -58.2615 | 1.4378
342.002 | 9.1479 | 154.132 | -13.1881 | -57.3339 | 1.3301
343.002 | 9.0908 | 153.241 | -14.0448 | -55.1274 | 1.2127
344.002 | 9.0102 | 152.288 | -14.9181 | -53.3817 | 1.1067
345.003 | 8.9278 | 151.399 | -15.805 | -50.5497 | 1.0085
346.002 | 8.8324 | 150.528 | -16.6228 | -48.061 | 0.92788
347.002 | 8.7337 | 149.716 | -17.4972 | -47.3974 | 0.84848
348.004 | 8.6202 | 148.83 | -18.4925 | -47.8356 | 0.76647
349.002 | 8.5048 | 147.891 | -19.7457 | -49.8296 | 0.67226
350.002 | 8.3964 | 147.023 | -21.2117 | -53.2235 | 0.57491
351.002 | 8.2739 | 146.166 | -22.9093 | -57.7552 | 0.47951
352.002 | 8.1623 | 145.304 | -25.1244 | -69.161 | 0.37634
353.002 | 8.036 | 144.53 | -27.0309 | -87.9058 | 0.30658
354.002 | 7.9219 | 143.68 | -27.7881 | -110.555 | 0.2847
355.002 | 7.8055 | 142.783 | -26.7778 | -131.938 | 0.32414
356.001 | 7.6982 | 141.812 | -24.7757 | -142.595 | 0.41327
357.005 | 7.5908 | 140.768 | -22.8187 | -150.856 | 0.5242
358.003 | 7.4917 | 139.798 | -21.0218 | -153.214 | 0.65219
359.002 | 7.432 | 138.982 | -19.7026 | -154.339 | 0.76453
FREQ | 1.5601
CONICAL | CUTTHETA= | 23
ANGLE | RHC | RPHD | LHC | LPHD | AXIAL
0.0013 | -1.0994 | -174.44 | -24.6191 | 49.9642 | 1.1601
1.0022 | -1.2438 | -175.444 | -23.7133 | 53.9861 | 1.3098
2.0021 | -1.3689 | -176.937 | -23.2601 | 54.7867 | 1.4003
3.0096 | -1.4689 | -177.242 | -23.1221 | 55.6821 | 1.4394
4.0023 | -1.5236 | -177.128 | -22.9072 | 56.0908 | 1.485
5.0024 | -1.5545 | -176.592 | -22.7881 | 57.4391 | 1.511
6.0025 | -1.57 | -176.95 | -23.1229 | 55.8127 | 1.4562
7.0017 | -1.5541 | -176.806 | -23.3723 | 54.1547 | 1.4122
8.0015 | -1.5172 | -176.264 | -23.7392 | 51.4829 | 1.3478
9.0016 | -1.462 | -175.977 | -24.324 | 47.9983 | 1.2517
10.0018 | -1.3684 | -175.685 | -24.908 | 43.1879 | 1.1575
11.0016 | -1.2711 | -175.572 | -25.4465 | 37.9959 | 1.0755
12.0017 | -1.1502 | -175.409 | -25.4667 | 30.3085 | 1.0582
13.0108 | -1.0246 | -175.255 | -25.3883 | 24.8098 | 1.0524
14.0015 | -0.90653 | -175.42 | -24.9939 | 18.6622 | 1.0865
15.0023 | -0.79732 | -175.603 | -24.3387 | 14.0354 | 1.1572
16.0023 | -0.68814 | -175.885 | -23.5959 | 10.6327 | 1.2451
17.0018 | -0.59683 | -176.262 | -22.9457 | 9.7587 | 1.3281
18.0031 | -0.53659 | -176.701 | -22.3489 | 9.4952 | 1.4131
19.0016 | -0.49053 | -177.277 | -21.6228 | 10.4067 | 1.5288
20.0022 | -0.47299 | -177.926 | -21.1417 | 12.3823 | 1.6131
21.0014 | -0.47453 | -178.603 | -20.7329 | 15.317 | 1.6916
22.0018 | -0.49458 | -179.539 | -20.3867 | 18.7196 | 1.7649
23.0016 | -0.54112 | 179.35 | -20.0486 | 23.5013 | 1.8455
24.0016 | -0.61029 | 178.184 | -19.8055 | 28.6868 | 1.9135
25.0022 | -0.68323 | 176.844 | -19.5102 | 34.0452 | 1.9971
26.0016 | -0.77482 | 175.531 | -19.2612 | 38.9469 | 2.0777
27.0016 | -0.8789 | 174.13 | -19.0182 | 43.8317 | 2.1633
28.0019 | -0.97825 | 172.608 | -18.8662 | 48.8724 | 2.2275
29.0024 | -1.0872 | 171.071 | -18.6416 | 53.004 | 2.3157
30.0014 | -1.2048 | 169.52 | -18.5517 | 56.8449 | 2.3724
31.0074 | -1.3153 | 167.955 | -18.3484 | 60.0309 | 2.4608
32.0013 | -1.4364 | 166.457 | -18.3476 | 63.9676 | 2.4961
33.0019 | -1.5573 | 164.975 | -18.4225 | 66.4423 | 2.5095
34.0022 | -1.6673 | 163.454 | -18.4658 | 69.1325 | 2.5291
35.0017 | -1.7795 | 161.905 | -18.5395 | 71.3021 | 2.5405
36.0016 | -1.8873 | 160.333 | -18.7181 | 73.3444 | 2.5196
37.0021 | -1.9756 | 158.853 | -18.9989 | 75.4065 | 2.4636
38.0019 | -2.0404 | 157.459 | -19.3223 | 77.0025 | 2.3904
39.0021 | -2.0716 | 156.07 | -19.7229 | 78.3225 | 2.2897
40.0018 | -2.0877 | 154.663 | -20.2737 | 78.9805 | 2.1516
41.0018 | -2.0587 | 153.398 | -20.8464 | 80.0308 | 2.0062
42.0017 | -2.0008 | 152.364 | -21.6221 | 80.1115 | 1.8212
43.0021 | -1.8992 | 151.419 | -22.3409 | 79.8129 | 1.6561
44.0016 | -1.7727 | 150.568 | -23.2269 | 79.7172 | 1.4729
45.0079 | -1.5914 | 149.864 | -24.2747 | 78.7017 | 1.2778
46.0022 | -1.4036 | 149.246 | -25.3455 | 77.7236 | 1.1049
47.0018 | -1.1725 | 148.778 | -26.4309 | 75.937 | 0.9492
48.0019 | -0.91608 | 148.443 | -27.7674 | 74.0483 | 0.78991
49.0013 | -0.64114 | 148.134 | -29.2887 | 70.8438 | 0.64219
50.0017 | -0.35252 | 147.974 | -30.7433 | 68.5084 | 0.52534
51.0015 | -0.061705 | 147.759 | -32.034 | 62.4572 | 0.43784
52.0023 | 0.24046 | 147.566 | -33.2861 | 53.7809 | 0.36609
53.0082 | 0.52774 | 147.326 | -33.5479 | 48.5297 | 0.34365
54.0023 | 0.81065 | 147.032 | -33.0718 | 45.0062 | 0.35138
55.0023 | 1.0852 | 146.653 | -32.3168 | 44.3254 | 0.37138
56.0018 | 1.3571 | 146.27 | -31.5344 | 52.954 | 0.39386
57.0017 | 1.6043 | 145.788 | -30.5764 | 60.2885 | 0.42746
58.0018 | 1.8406 | 145.221 | -29.2201 | 68.729 | 0.48632
59.0016 | 2.0619 | 144.616 | -27.7967 | 76.5415 | 0.55855
60.0018 | 2.2577 | 143.879 | -26.472 | 83.5832 | 0.63614
61.0016 | 2.4379 | 143.248 | -25.1723 | 89.2804 | 0.72375
62.002 | 2.5905 | 142.548 | -23.7704 | 94.2223 | 0.83586
63.0021 | 2.7011 | 141.788 | -22.9011 | 96.0761 | 0.91229
64.0019 | 2.7936 | 140.982 | -21.8154 | 99.5272 | 1.023
65.0029 | 2.8369 | 140.114 | -20.7867 | 101.265 | 1.1463
66.002 | 2.8533 | 139.154 | -19.8557 | 103.739 | 1.274
67.0017 | 2.8201 | 138.154 | -19.1851 | 105.103 | 1.382
68.0015 | 2.7624 | 137.036 | -18.4211 | 106.602 | 1.5197
69.0025 | 2.6639 | 135.881 | -17.846 | 108.362 | 1.643
70.0019 | 2.5368 | 134.557 | -17.4427 | 109.653 | 1.7471
71.0016 | 2.3563 | 133.123 | -17.0679 | 111.495 | 1.8634
72.0072 | 2.1591 | 131.519 | -16.9137 | 112.571 | 1.9409
73.0016 | 1.9364 | 129.956 | -16.7903 | 113.599 | 2.0205
74.0016 | 1.6793 | 128.177 | -16.7773 | 114.519 | 2.0849
75.002 | 1.4109 | 126.301 | -16.7598 | 115.091 | 2.1554
76.002 | 1.1079 | 124.225 | -16.9203 | 115.673 | 2.1914
77.001 | 0.79661 | 122.007 | -17.1154 | 115.803 | 2.2213
78.0019 | 0.48056 | 119.75 | -17.3226 | 116.29 | 2.2496
79.0017 | 0.15988 | 117.423 | -17.6982 | 116.23 | 2.2353
80.0018 | -0.14512 | 114.706 | -18.0392 | 116.019 | 2.2259
81.0013 | -0.44937 | 112.461 | -18.5604 | 117.068 | 2.1704
82.0016 | -0.73782 | 109.927 | -19.2014 | 117.466 | 2.0832
83.0014 | -1.0278 | 107.604 | -20.0385 | 118.815 | 1.955
84.0007 | -1.2928 | 105.272 | -21.0932 | 118.85 | 1.7838
85.002 | -1.5444 | 103.095 | -22.2131 | 119.2 | 1.6131
86.0018 | -1.7805 | 101.231 | -23.8752 | 120.148 | 1.3677
87.0019 | -1.9956 | 99.4315 | -25.947 | 119.24 | 1.1037
88.0015 | -2.1817 | 97.9674 | -28.3999 | 115.799 | 0.84973
89.0018 | -2.3423 | 96.8557 | -31.2909 | 110.17 | 0.62029
90.0017 | -2.4978 | 95.9384 | -35.1922 | 95.6168 | 0.4029
91.0018 | -2.618 | 95.3781 | -38.5925 | 65.9059 | 0.27616
92.0015 | -2.7251 | 95.1176 | -38.9569 | 25.1292 | 0.2681
93.0013 | -2.8059 | 95.0748 | -36.5244 | 3.7136 | 0.35808
94.0019 | -2.868 | 95.3818 | -34.2394 | -12.58 | 0.46922
95.0017 | -2.9027 | 95.751 | -32.7686 | -18.5708 | 0.55808
96.0021 | -2.9024 | 96.1874 | -32.1867 | -20.2865 | 0.59676
97.0017 | -2.8908 | 96.7315 | -31.9967 | -21.8537 | 0.60915
98.0015 | -2.8691 | 97.2402 | -32.2894 | -24.5082 | 0.58748
99.0021 | -2.8035 | 97.6751 | -32.7512 | -25.0678 | 0.55285
100.002 | -2.7336 | 97.9761 | -34.2737 | -25.0108 | 0.4602
101.014 | -2.6333 | 98.086 | -37.1368 | -21.7314 | 0.32713
102.001 | -2.5072 | 98.1 | -42.2888 | -24.9588 | 0.17815
103.002 | -2.3887 | 97.8731 | -65.0313 | 9.3161 | 0.012814
104.006 | -2.2496 | 97.5489 | -41.4869 | 158.438 | 0.18967
105.002 | -2.1097 | 97.202 | -35.5184 | 160.997 | 0.37108
106.002 | -1.9836 | 96.6089 | -31.4613 | 164.368 | 0.58361
107.002 | -1.875 | 95.9116 | -28.857 | 167.091 | 0.7781
108.002 | -1.775 | 95.2656 | -27.0947 | 169.232 | 0.94251
109.002 | -1.7218 | 94.3667 | -25.8558 | 173.678 | 1.0807
110.002 | -1.681 | 93.3155 | -24.7329 | 174.632 | 1.2245
111.003 | -1.6748 | 92.1511 | -23.9845 | 177.638 | 1.3342
112.002 | -1.6955 | 90.9387 | -23.4109 | -179.583 | 1.429
113.002 | -1.7278 | 89.4913 | -22.8804 | -178.309 | 1.5252
114.01 | -1.8019 | 87.8497 | -22.4974 | -175.04 | 1.6081
115.002 | -1.8802 | 86.2132 | -22.0898 | -170.955 | 1.7012
116.002 | -1.9843 | 84.4328 | -21.9762 | -167.311 | 1.7446
117.002 | -2.0985 | 82.4848 | -21.724 | -160.55 | 1.8203
118.002 | -2.2168 | 80.4288 | -21.6253 | -154.055 | 1.8667
119.002 | -2.3423 | 78.3044 | -21.5481 | -145.96 | 1.9112
120.002 | -2.4476 | 76.192 | -21.5091 | -137.792 | 1.9435
121.002 | -2.5564 | 74.09 | -21.5028 | -128.588 | 1.9696
122.002 | -2.6424 | 72.0056 | -21.4551 | -119.006 | 2.0004
123.008 | -2.7307 | 70.0504 | -21.2774 | -109.448 | 2.0632
124.002 | -2.7928 | 68.2629 | -21.2436 | -99.7945 | 2.0863
125.002 | -2.8503 | 66.6053 | -20.9708 | -91.0218 | 2.168
126.008 | -2.897 | 65.0446 | -20.805 | -82.1578 | 2.2223
127.002 | -2.9167 | 63.579 | -20.7463 | -73.8761 | 2.2427
128.003 | -2.9122 | 62.2316 | -20.7292 | -65.2609 | 2.246
129.011 | -2.8802 | 61.0151 | -20.9361 | -57.5782 | 2.1844
130.002 | -2.8239 | 59.9018 | -21.2875 | -49.3168 | 2.0832
131.001 | -2.7238 | 58.9336 | -21.8904 | -41.0347 | 1.9199
132.002 | -2.5933 | 58.1874 | -22.7357 | -33.0591 | 1.7145
133.002 | -2.4188 | 57.3657 | -23.8183 | -22.5987 | 1.4823
134.001 | -2.2181 | 56.666 | -25.3582 | -11.8686 | 1.2121
135.002 | -1.9618 | 56.1049 | -27.0294 | 1.7128 | 0.97032
136.007 | -1.6806 | 55.6643 | -28.5942 | 21.1335 | 0.78426
137.003 | -1.3639 | 55.3914 | -29.0921 | 46.321 | 0.71397
138.002 | -1.0333 | 55.2181 | -28.6109 | 72.9565 | 0.72647
139.001 | -0.69059 | 55.2595 | -27.0195 | 94.3487 | 0.83895
140.003 | -0.34642 | 55.285 | -25.23 | 108.524 | 0.99115
141.001 | -0.0020324 | 55.3926 | -23.7562 | 118.887 | 1.1291
142.002 | 0.33598 | 55.5116 | -22.5882 | 126.002 | 1.2427
143.008 | 0.66365 | 55.6952 | -21.6124 | 132.186 | 1.3394
144.003 | 0.97103 | 55.8211 | -20.9551 | 137.305 | 1.3947
145.002 | 1.2465 | 55.9593 | -20.5621 | 141.842 | 1.4138
146.002 | 1.5185 | 56.019 | -20.2525 | 144.329 | 1.4199
147.002 | 1.7496 | 55.8973 | -20.1955 | 148.079 | 1.3916
148.002 | 1.9705 | 55.6534 | -20.2137 | 148.932 | 1.3537
149.002 | 2.1693 | 55.215 | -20.4165 | 149.163 | 1.2923
150.002 | 2.3556 | 54.6707 | -20.7245 | 148.974 | 1.2206
151.002 | 2.5218 | 54.0013 | -21.0082 | 146.919 | 1.1587
152.002 | 2.661 | 53.2716 | -21.2636 | 146.439 | 1.1071
153.002 | 2.766 | 52.5174 | -21.7075 | 143.831 | 1.0392
154.002 | 2.8546 | 51.5631 | -22.2075 | 144.674 | 0.97094
155.002 | 2.9025 | 50.5438 | -22.8139 | 143.956 | 0.90036
156.002 | 2.9171 | 49.2849 | -24.0088 | 141.574 | 0.78315
157.002 | 2.9032 | 47.8789 | -25.5085 | 136.559 | 0.65989
158.002 | 2.8762 | 46.2362 | -27.0027 | 126.183 | 0.55725
159.002 | 2.8367 | 44.5944 | -28.0626 | 110.73 | 0.49545
160.001 | 2.786 | 42.8975 | -27.4833 | 91.736 | 0.53274
161.002 | 2.7067 | 41.223 | -26.3238 | 81.8429 | 0.61447
162.002 | 2.5944 | 39.4639 | -25.4993 | 74.9263 | 0.68452
163.006 | 2.443 | 37.7416 | -24.5134 | 69.7559 | 0.7804
164.002 | 2.2566 | 35.8429 | -23.7641 | 64.4448 | 0.86931
165.002 | 2.037 | 33.7746 | -23.1321 | 58.5816 | 0.95903
166.002 | 1.8161 | 31.6011 | -22.2389 | 54.5042 | 1.0906
167.002 | 1.5863 | 29.2781 | -21.3708 | 50.6208 | 1.238
168.002 | 1.364 | 27.0424 | -20.7656 | 48.5981 | 1.3622
169.002 | 1.1171 | 24.8366 | -20.1896 | 47.3514 | 1.4983
170.001 | 0.86792 | 22.6436 | -19.9237 | 46.067 | 1.5903
171.001 | 0.5997 | 20.4422 | -19.717 | 44.9425 | 1.6802
172.002 | 0.33821 | 18.3035 | -19.5924 | 43.7189 | 1.7571
173.001 | 0.086518 | 16.3013 | -19.6423 | 42.9804 | 1.7987
174.002 | -0.16004 | 14.2315 | -19.7896 | 41.8016 | 1.8195
175.002 | -0.39379 | 12.3994 | -20.1027 | 39.9895 | 1.8028
176.002 | -0.63133 | 10.7329 | -20.496 | 38.7698 | 1.7706
177.001 | -0.85044 | 9.1596 | -20.9256 | 36.6092 | 1.7279
178.005 | -1.0393 | 7.6521 | -21.5608 | 34.7294 | 1.6408
179.003 | -1.192 | 6.2297 | -22.3646 | 32.3024 | 1.5217
180.002 | -1.3082 | 5.2106 | -23.1977 | 29.136 | 1.4006
181.002 | -1.3796 | 4.323 | -24.0778 | 25.2555 | 1.2756
182.003 | -1.4284 | 3.8262 | -24.8411 | 20.7988 | 1.1745
183.002 | -1.4547 | 3.5768 | -25.9167 | 17.4629 | 1.0406
184.002 | -1.4781 | 3.4711 | -26.8645 | 14.95 | 0.93529
185.002 | -1.4744 | 3.4336 | -27.8578 | 13.7395 | 0.83369
186.008 | -1.4447 | 3.4587 | -28.8325 | 17.5883 | 0.74254
187.003 | -1.4044 | 3.4062 | -30.0236 | 24.1664 | 0.64429
188.003 | -1.344 | 3.4573 | -31.3929 | 36.3735 | 0.54644
189.001 | -1.2748 | 3.4988 | -31.6436 | 52.9945 | 0.52667
190.002 | -1.1955 | 3.6265 | -31.1803 | 67.7175 | 0.55049
191.001 | -1.1092 | 3.5242 | -29.6952 | 78.2749 | 0.64676
192.002 | -1.0162 | 3.3098 | -27.7904 | 86.571 | 0.79696
193.002 | -0.9173 | 3.0497 | -25.8772 | 88.9613 | 0.98246
194.002 | -0.80023 | 2.6737 | -24.196 | 91.5361 | 1.1768
195.002 | -0.66983 | 2.2689 | -22.7137 | 93.0679 | 1.3758
196.003 | -0.55767 | 1.8588 | -21.4409 | 94.1736 | 1.5735
197.002 | -0.47132 | 1.331 | -20.5865 | 95.8105 | 1.7199
198.002 | -0.4057 | 0.67214 | -19.9758 | 95.7461 | 1.8321
199.002 | -0.37815 | -0.26029 | -19.5209 | 95.7054 | 1.9252
200.002 | -0.36977 | -1.3279 | -19.1958 | 94.707 | 1.9973
201.001 | -0.36342 | -2.6561 | -18.9727 | 93.2204 | 2.0483
202.002 | -0.36262 | -4.0026 | -18.7954 | 92.7762 | 2.0907
203.002 | -0.37233 | -5.4408 | -18.768 | 92.0487 | 2.0997
204.002 | -0.42245 | -6.8929 | -18.8548 | 92.6807 | 2.0908
205.002 | -0.49506 | -8.4426 | -19.2225 | 92.6956 | 2.0204
206.007 | -0.58432 | -10.0874 | -19.7518 | 94.3097 | 1.9197
207.008 | -0.70756 | -11.973 | -20.367 | 94.9344 | 1.8132
208.002 | -0.82316 | -13.9493 | -20.9541 | 96.5772 | 1.7167
209.011 | -0.9424 | -16.003 | -21.7242 | 98.8046 | 1.5921
210.002 | -1.0355 | -18.0287 | -22.554 | 102.889 | 1.462
211.002 | -1.1294 | -20.0119 | -23.2534 | 109.025 | 1.3631
212.001 | -1.2208 | -21.7999 | -24.063 | 115.423 | 1.2546
213.002 | -1.3072 | -23.4999 | -24.3875 | 124.897 | 1.2205
214.002 | -1.3718 | -25.2316 | -24.9339 | 135.379 | 1.1545
215.002 | -1.4024 | -26.7905 | -25.2745 | 145.385 | 1.1139
216.002 | -1.4026 | -28.0929 | -25.3986 | 154.493 | 1.098
217.002 | -1.3731 | -29.3223 | -25.4152 | 163.181 | 1.0922
218.009 | -1.3004 | -30.3681 | -25.434 | 170.876 | 1.0808
219.003 | -1.21 | -31.2402 | -25.7743 | 177.723 | 1.0283
220.007 | -1.0909 | -31.9382 | -25.5974 | -176.858 | 1.0352
221.002 | -0.96181 | -32.5588 | -25.5651 | -170.946 | 1.0237
222.002 | -0.80881 | -33.0993 | -25.4151 | -165.063 | 1.0234
223.001 | -0.62939 | -33.5226 | -25.2161 | -158.204 | 1.0257
224.001 | -0.42883 | -33.8379 | -24.9276 | -153.062 | 1.0361
225.003 | -0.19053 | -34.0722 | -24.6054 | -146.05 | 1.0462
226.001 | 0.04039 | -34.2688 | -24.323 | -140.996 | 1.0525
227.002 | 0.3058 | -34.3713 | -23.9223 | -137.162 | 1.069
228.002 | 0.56726 | -34.4337 | -23.3766 | -133.621 | 1.1047
229.003 | 0.83879 | -34.4811 | -23.034 | -130.726 | 1.1138
230.002 | 1.0972 | -34.4758 | -22.8036 | -129.689 | 1.1102
231.002 | 1.3497 | -34.5951 | -22.4766 | -129.39 | 1.1198
232.002 | 1.6026 | -34.6661 | -22.2888 | -130.483 | 1.1114
233.002 | 1.8286 | -34.8269 | -22.1572 | -131.453 | 1.0993
234.003 | 2.0561 | -35.0188 | -22.1348 | -130.855 | 1.0736
235.002 | 2.2666 | -35.2976 | -22.2148 | -131.585 | 1.0382
236.002 | 2.457 | -35.5812 | -22.3845 | -130.932 | 0.99597
237.002 | 2.6447 | -35.919 | -22.7846 | -130.337 | 0.93067
238.001 | 2.8084 | -36.3045 | -23.26 | -125.962 | 0.86453
239.006 | 2.9678 | -36.6666 | -23.9794 | -124.287 | 0.78123
240.002 | 3.1097 | -37.0752 | -24.7205 | -117.721 | 0.70562
241.002 | 3.2346 | -37.5145 | -25.2965 | -109.991 | 0.65087
242.002 | 3.3365 | -38.1068 | -25.5334 | -99.1313 | 0.62595
243.003 | 3.4131 | -38.6877 | -25.3605 | -89.5474 | 0.63293
244.002 | 3.467 | -39.3937 | -24.7975 | -79.5204 | 0.67117
245.002 | 3.5169 | -40.1905 | -23.8036 | -70.816 | 0.74832
246.001 | 3.5305 | -41.0494 | -22.4219 | -63.839 | 0.87617
247.002 | 3.5313 | -42.0409 | -21.2984 | -59.3852 | 0.99732
248.002 | 3.5084 | -43.2089 | -20.1516 | -56.0653 | 1.1415
249.003 | 3.4689 | -44.4508 | -19.1605 | -53.597 | 1.2858
250.002 | 3.4049 | -45.91 | -18.236 | -52.6792 | 1.4414
251.002 | 3.3238 | -47.4546 | -17.4931 | -51.2161 | 1.5856
252.002 | 3.2407 | -49.134 | -16.839 | -49.9748 | 1.727
253.005 | 3.1253 | -50.9738 | -16.2233 | -49.4169 | 1.8798
254.003 | 3.0035 | -52.7606 | -15.7736 | -48.9984 | 2.0087
255.008 | 2.833 | -54.9496 | -15.5435 | -49.2796 | 2.1044
256.001 | 2.6517 | -57.0668 | -15.3572 | -49.4977 | 2.1964
257.002 | 2.4592 | -59.1924 | -15.2194 | -50.2917 | 2.2825
258.002 | 2.2506 | -61.48 | -15.1838 | -51.3956 | 2.3483
259.002 | 2.0352 | -63.8239 | -15.1599 | -52.6828 | 2.4147
260.003 | 1.8045 | -66.1422 | -15.3136 | -54.1119 | 2.4366
261.002 | 1.5707 | -68.47 | -15.4106 | -55.8666 | 2.4758
262.011 | 1.3422 | -70.7905 | -15.564 | -57.5662 | 2.4975
263.002 | 1.1258 | -73.1402 | -15.7931 | -59.1175 | 2.4938
264.007 | 0.91481 | -75.4001 | -16.0745 | -61.0741 | 2.4734
265.002 | 0.71491 | -77.6118 | -16.4959 | -62.6319 | 2.4103
266.003 | 0.54382 | -79.6577 | -16.9271 | -64.4896 | 2.3384
267.002 | 0.37609 | -81.5073 | -17.4399 | -66.1156 | 2.2462
268.002 | 0.22359 | -83.1521 | -18.1449 | -66.9725 | 2.1064
269.003 | 0.11143 | -84.6024 | -18.8403 | -67.6181 | 1.9684
270.002 | -0.013486 | -85.7458 | -19.7591 | -67.9858 | 1.7952
271.002 | -0.1047 | -86.7404 | -20.7208 | -67.6968 | 1.6229
272.001 | -0.18613 | -87.4705 | -21.5589 | -67.4382 | 1.4868
273.002 | -0.25165 | -87.9521 | -22.3945 | -63.8747 | 1.3602
274.002 | -0.30031 | -88.4032 | -23.0525 | -60.5917 | 1.2677
275.002 | -0.3492 | -88.6426 | -23.5767 | -56.8433 | 1.1999
276.002 | -0.37924 | -88.7254 | -23.759 | -50.3974 | 1.179
277.002 | -0.39841 | -88.6796 | -23.7458 | -44.0529 | 1.1834
278.002 | -0.4143 | -88.5502 | -23.3705 | -37.9554 | 1.2381
279.003 | -0.40588 | -88.3235 | -22.7666 | -31.7972 | 1.3263
280.002 | -0.38293 | -88.1429 | -22.0205 | -26.6869 | 1.442
281.002 | -0.32652 | -88.0583 | -21.1542 | -22.1992 | 1.5837
282.002 | -0.26106 | -88.0136 | -20.2985 | -19.7407 | 1.7355
283.002 | -0.17021 | -88.0247 | -19.5357 | -17.6405 | 1.8761
284.002 | -0.081519 | -88.2465 | -18.924 | -16.0211 | 1.9935
285.002 | 0.02313 | -88.5966 | -18.3134 | -14.9475 | 2.1143
286.003 | 0.11994 | -89.0572 | -17.8134 | -13.6615 | 2.2158
287.001 | 0.21191 | -89.6527 | -17.3699 | -12.4358 | 2.3083
288.002 | 0.29039 | -90.4172 | -16.9764 | -11.6652 | 2.3946
289.002 | 0.34744 | -91.3493 | -16.6942 | -10.7492 | 2.4584
290.002 | 0.39296 | -92.4291 | -16.4643 | -10.4108 | 2.5118
291.002 | 0.41403 | -93.6394 | -16.2776 | -9.698 | 2.5609
292.002 | 0.40822 | -94.9822 | -16.192 | -9.0262 | 2.5884
293.002 | 0.38034 | -96.2975 | -16.141 | -9.296 | 2.6124
294.007 | 0.3508 | -97.7806 | -16.2027 | -9.2802 | 2.6026
295.002 | 0.28486 | -99.2751 | -16.3113 | -8.875 | 2.5896
296.003 | 0.2263 | -100.816 | -16.5351 | -8.8739 | 2.5401
297.002 | 0.14932 | -102.441 | -16.8442 | -8.4925 | 2.4722
298.002 | 0.080749 | -103.944 | -17.1621 | -8.8349 | 2.4013
299.002 | 0.014783 | -105.487 | -17.5909 | -8.7869 | 2.3019
300.002 | -0.044888 | -106.939 | -18.1154 | -8.1201 | 2.1807
301.002 | -0.099325 | -108.362 | -18.5978 | -8.3294 | 2.0748
302.002 | -0.12688 | -109.701 | -19.1596 | -8.2996 | 1.95
303.002 | -0.14552 | -111.113 | -19.8072 | -8.3149 | 1.8127
304.002 | -0.14603 | -112.472 | -20.4561 | -9.247 | 1.6815
305.003 | -0.15244 | -113.883 | -21.1397 | -10.2887 | 1.5547
306.002 | -0.14848 | -115.308 | -21.8609 | -11.3257 | 1.4296
307.003 | -0.14103 | -116.756 | -22.553 | -13.3863 | 1.3185
308.002 | -0.11364 | -118.102 | -23.0729 | -15.645 | 1.2377
309.002 | -0.079891 | -119.443 | -23.512 | -17.4081 | 1.1719
310.003 | -0.042302 | -120.656 | -23.6801 | -19.7012 | 1.1444
311.002 | 0.020956 | -121.92 | -23.6331 | -20.8579 | 1.1423
312.005 | 0.093192 | -123.006 | -23.3002 | -23.0645 | 1.1772
313.002 | 0.1829 | -123.989 | -22.7914 | -23.574 | 1.2355
314.002 | 0.28961 | -124.841 | -22.2962 | -25.0955 | 1.2923
315.002 | 0.41717 | -125.568 | -21.7241 | -24.1367 | 1.3604
316.002 | 0.56309 | -126.13 | -21.1092 | -23.7576 | 1.4362
317.002 | 0.73768 | -126.566 | -20.4874 | -22.1216 | 1.5125
318.002 | 0.92489 | -126.943 | -19.8769 | -19.8065 | 1.5884
319.002 | 1.1345 | -127.357 | -19.3814 | -17.6129 | 1.6419
320.003 | 1.3571 | -127.703 | -18.9449 | -15.0794 | 1.6831
321.002 | 1.5949 | -128 | -18.4781 | -12.2342 | 1.7283
322.002 | 1.8174 | -128.317 | -18.0436 | -8.8258 | 1.7713
323.002 | 2.0461 | -128.579 | -17.6734 | -5.6909 | 1.8006
324.001 | 2.2595 | -128.831 | -17.4435 | -3.3492 | 1.8041
325.001 | 2.4641 | -129.081 | -17.1728 | -0.15951 | 1.8179
326.002 | 2.6521 | -129.327 | -17.0559 | 2.2635 | 1.803
327.002 | 2.8295 | -129.564 | -16.8956 | 5.5989 | 1.7994
328.001 | 2.995 | -129.726 | -16.9796 | 7.0713 | 1.7482
329.002 | 3.1214 | -129.991 | -17.0313 | 8.5812 | 1.7124
330.002 | 3.2376 | -130.276 | -17.2686 | 9.7257 | 1.6437
331.002 | 3.3323 | -130.682 | -17.6041 | 10.9562 | 1.5638
332.002 | 3.4019 | -131.114 | -18.2075 | 11.2043 | 1.4467
333.002 | 3.4391 | -131.632 | -18.7875 | 11.2409 | 1.3471
334.002 | 3.4521 | -132.329 | -19.7892 | 10.6852 | 1.198
335.002 | 3.4441 | -133.163 | -20.7674 | 11.1443 | 1.0711
336.007 | 3.4073 | -134.029 | -22.0532 | 9.9408 | 0.92732
337.002 | 3.3519 | -134.914 | -23.3261 | 8.9596 | 0.80585
338.002 | 3.2668 | -136.046 | -25.1524 | 5.3111 | 0.65931
339.002 | 3.1819 | -137.296 | -27.2026 | -0.33396 | 0.52572
340.002 | 3.0599 | -138.852 | -29.168 | -9.0181 | 0.42514
341.002 | 2.9258 | -140.474 | -31.1551 | -18.8745 | 0.34344
342.002 | 2.7794 | -142.167 | -32.1193 | -38.2844 | 0.31257
343.002 | 2.6183 | -143.978 | -32.8066 | -46.2622 | 0.2942
344.002 | 2.4414 | -145.869 | -32.3711 | -60.559 | 0.31569
345.003 | 2.2503 | -147.953 | -31.9629 | -61.7315 | 0.33825
346.002 | 2.065 | -150.086 | -31.7471 | -62.1143 | 0.35424
347.002 | 1.8564 | -152.34 | -31.6239 | -58.1355 | 0.36804
348.004 | 1.6524 | -154.477 | -32.5274 | -57.4631 | 0.33955
349.002 | 1.433 | -156.637 | -32.8932 | -48.0941 | 0.33388
350.002 | 1.1953 | -158.824 | -33.3268 | -33.1708 | 0.32643
351.002 | 0.97192 | -161.053 | -33.6124 | -19.2358 | 0.3241
352.002 | 0.71946 | -163.212 | -33.1042 | -3.4095 | 0.35377
353.002 | 0.47756 | -165.431 | -31.9891 | 12.3005 | 0.41361
354.002 | 0.23929 | -167.372 | -30.0675 | 22.2281 | 0.53044
355.002 | -0.002658 | -169.249 | -29.114 | 29.0781 | 0.60877
356.001 | -0.24545 | -171.028 | -27.9294 | 34.4433 | 0.71762
357.005 | -0.47582 | -172.692 | -27.0398 | 39.4663 | 0.81652
358.003 | -0.68612 | -174.194 | -26.0845 | 43.2996 | 0.93399
359.002 | -0.82934 | -175.09 | -25.5489 | 43.9392 | 1.0101
FREQ | 1.5754
CONICAL | CUTTHETA= | 23
ANGLE | RHC | RPHD | LHC | LPHD | AXIAL
0.0013 | -1.6013 | 150.084 | -27.9323 | 33.6584 | 0.83875
1.0022 | -1.7559 | 149.777 | -27.1221 | 32.876 | 0.93746
2.0021 | -1.8933 | 148.647 | -26.2662 | 29.6468 | 1.0513
3.0096 | -2.0057 | 147.81 | -26.0739 | 25.1263 | 1.0889
4.0023 | -2.0676 | 147.416 | -25.9783 | 21.1527 | 1.1089
5.0024 | -2.113 | 148.089 | -25.8312 | 20.4751 | 1.1338
6.0025 | -2.112 | 147.416 | -26.0367 | 18.3291 | 1.1071
7.0017 | -2.1037 | 147.503 | -26.161 | 16.74 | 1.0903
8.0015 | -2.0782 | 147.947 | -26.9211 | 13.2311 | 0.9958
9.0016 | -1.9988 | 148.202 | -27.6094 | 11.317 | 0.91141
10.0018 | -1.9041 | 148.311 | -28.2584 | 6.5231 | 0.8365
11.0016 | -1.8203 | 148.267 | -28.8343 | 0.70408 | 0.77523
12.0017 | -1.7031 | 148.037 | -29.583 | -7.2056 | 0.70159
13.0108 | -1.598 | 148.059 | -29.6326 | -14.7859 | 0.6892
14.0015 | -1.5068 | 147.676 | -29.5629 | -25.7394 | 0.68749
15.0023 | -1.4124 | 147.264 | -28.9546 | -35.6623 | 0.72944
16.0023 | -1.3473 | 146.759 | -27.9716 | -42.0454 | 0.81085
17.0018 | -1.2594 | 146.129 | -26.9818 | -45.6657 | 0.89973
18.0031 | -1.1909 | 145.468 | -26.3503 | -46.1949 | 0.9601
19.0016 | -1.1437 | 144.747 | -25.2901 | -44.8551 | 1.0791
20.0022 | -1.1114 | 143.863 | -24.5043 | -41.9413 | 1.1772
21.0014 | -1.1065 | 142.969 | -23.7508 | -37.7767 | 1.2836
22.0018 | -1.1063 | 142.035 | -23.1755 | -33.0604 | 1.3718
23.0016 | -1.1456 | 140.872 | -22.6724 | -26.768 | 1.4606
24.0016 | -1.2057 | 139.741 | -21.9534 | -21.1265 | 1.5984
25.0022 | -1.2701 | 138.535 | -21.4549 | -13.516 | 1.7061
26.0016 | -1.3564 | 137.232 | -20.9962 | -6.7941 | 1.8173
27.0016 | -1.4504 | 135.875 | -20.5296 | -0.88327 | 1.9395
28.0019 | -1.5414 | 134.338 | -20.1342 | 6.1557 | 2.0522
29.0024 | -1.6459 | 132.762 | -19.8795 | 11.7599 | 2.1397
30.0014 | -1.7401 | 131.221 | -19.5964 | 16.484 | 2.2357
31.0074 | -1.8436 | 129.738 | -19.5136 | 21.7784 | 2.2847
32.0013 | -1.9349 | 128.234 | -19.4938 | 26.9579 | 2.3145
33.0019 | -2.0406 | 126.784 | -19.4814 | 30.1798 | 2.3466
34.0022 | -2.1223 | 125.409 | -19.5486 | 34.145 | 2.3506
35.0017 | -2.228 | 124.127 | -19.8333 | 37.1727 | 2.302
36.0016 | -2.3011 | 122.856 | -19.9428 | 39.7427 | 2.2923
37.0021 | -2.3768 | 121.67 | -20.2773 | 41.5524 | 2.2243
38.0019 | -2.4407 | 120.54 | -20.6269 | 44.5138 | 2.1515
39.0021 | -2.4687 | 119.56 | -21.0703 | 47.0017 | 2.0501
40.0018 | -2.4769 | 118.44 | -21.4336 | 48.549 | 1.9673
41.0018 | -2.4315 | 117.404 | -21.9171 | 50.9259 | 1.8501
42.0017 | -2.3585 | 116.577 | -22.5226 | 53.0677 | 1.7102
43.0021 | -2.2472 | 115.78 | -23.183 | 55.1975 | 1.564
44.0016 | -2.0828 | 115.152 | -23.8226 | 57.3868 | 1.425
45.0079 | -1.9052 | 114.556 | -24.6349 | 59.1628 | 1.271
46.0022 | -1.6684 | 114.064 | -25.5527 | 60.429 | 1.1123
47.0018 | -1.4203 | 113.759 | -26.3037 | 65.092 | 0.99117
48.0019 | -1.1489 | 113.497 | -26.8993 | 68.4239 | 0.89683
49.0013 | -0.85699 | 113.173 | -27.9106 | 70.7543 | 0.7717
50.0017 | -0.5672 | 112.998 | -29.4111 | 75.4556 | 0.62783
51.0015 | -0.2432 | 112.725 | -30.4068 | 80.7179 | 0.53927
52.0023 | 0.050844 | 112.389 | -31.8639 | 84.5926 | 0.44076
53.0082 | 0.36296 | 111.995 | -32.4757 | 89.0723 | 0.39626
54.0023 | 0.64448 | 111.522 | -33.8517 | 87.6661 | 0.32741
55.0023 | 0.92448 | 111.16 | -34.7023 | 82.1668 | 0.28744
56.0018 | 1.1968 | 110.531 | -35.2421 | 73.744 | 0.26178
57.0017 | 1.4379 | 109.845 | -33.7942 | 59.1009 | 0.3008
58.0018 | 1.6747 | 109.031 | -31.6277 | 53.7463 | 0.37566
59.0016 | 1.8953 | 108.221 | -29.3941 | 49.4607 | 0.47368
60.0018 | 2.0956 | 107.208 | -27.2174 | 47.0982 | 0.59479
61.0016 | 2.2903 | 106.306 | -25.6351 | 47.8932 | 0.69792
62.002 | 2.4359 | 105.365 | -24.0552 | 49.7653 | 0.82341
63.0021 | 2.5635 | 104.364 | -22.7994 | 50.6347 | 0.93783
64.0019 | 2.6727 | 103.42 | -21.7501 | 51.474 | 1.0453
65.0029 | 2.7365 | 102.532 | -21.0799 | 52.4873 | 1.1211
66.002 | 2.7776 | 101.567 | -20.1905 | 53.1557 | 1.2364
67.0017 | 2.7588 | 100.682 | -19.5376 | 53.359 | 1.3362
68.0015 | 2.709 | 99.7539 | -18.8861 | 53.4789 | 1.4491
69.0025 | 2.605 | 98.7537 | -18.3599 | 52.6712 | 1.5587
70.0019 | 2.4709 | 97.6758 | -17.8354 | 52.2465 | 1.6822
71.0016 | 2.2824 | 96.4695 | -17.4248 | 53.0001 | 1.8032
72.0072 | 2.0565 | 95.2673 | -17.219 | 52.0653 | 1.8958
73.0016 | 1.8076 | 93.9359 | -16.8899 | 52.3517 | 2.0274
74.0016 | 1.5115 | 92.4671 | -16.8692 | 52.6973 | 2.1034
75.002 | 1.2065 | 90.8902 | -16.7597 | 52.6594 | 2.2073
76.002 | 0.84943 | 89.164 | -16.8226 | 51.7825 | 2.2842
77.001 | 0.46444 | 87.2234 | -17.006 | 51.3175 | 2.3385
78.0019 | 0.080114 | 85.1167 | -17.2068 | 50.0216 | 2.3891
79.0017 | -0.32893 | 83.1937 | -17.4277 | 49.7537 | 2.442
80.0018 | -0.72338 | 80.5053 | -17.7008 | 47.7323 | 2.4769
81.0013 | -1.1172 | 78.1368 | -18.1272 | 47.0148 | 2.4675
82.0016 | -1.4995 | 75.5668 | -18.5927 | 45.5144 | 2.4436
83.0014 | -1.8648 | 72.8816 | -19.1484 | 44.9925 | 2.39
84.0007 | -2.2064 | 70.465 | -19.885 | 44.1757 | 2.2824
85.002 | -2.5075 | 68.0336 | -20.7774 | 43.2227 | 2.1307
86.0018 | -2.7973 | 65.8637 | -21.9894 | 40.9787 | 1.9142
87.0019 | -3.0408 | 63.9514 | -23.3402 | 38.3904 | 1.6836
88.0015 | -3.2401 | 62.043 | -24.8543 | 32.8935 | 1.4459
89.0018 | -3.4263 | 60.6818 | -26.5074 | 26.4162 | 1.2204
90.0017 | -3.5623 | 59.4577 | -28.1523 | 16.2361 | 1.0253
91.0018 | -3.6701 | 58.7072 | -29.5078 | 0.32485 | 0.88785
92.0015 | -3.7496 | 58.304 | -30.2934 | -12.7482 | 0.81842
93.0013 | -3.7781 | 58.201 | -30.2311 | -26.4369 | 0.82703
94.0019 | -3.7912 | 58.2399 | -29.4872 | -37.589 | 0.90248
95.0017 | -3.7818 | 58.5779 | -28.8352 | -45.312 | 0.97192
96.0021 | -3.7399 | 59.0247 | -28.5845 | -47.5382 | 0.99562
97.0017 | -3.6757 | 59.6071 | -28.5289 | -48.4855 | 0.99462
98.0015 | -3.6314 | 60.1812 | -28.4535 | -47.5031 | 0.99819
99.0021 | -3.5572 | 60.6528 | -28.8098 | -44.6528 | 0.94983
100.002 | -3.475 | 60.9644 | -29.1199 | -38.0792 | 0.90781
101.014 | -3.407 | 61.1844 | -29.663 | -27.7057 | 0.84604
102.001 | -3.3061 | 61.1841 | -30.2456 | -12.3204 | 0.78192
103.002 | -3.2328 | 60.8721 | -30.2355 | 1.7892 | 0.77624
104.006 | -3.1484 | 60.3559 | -29.4265 | 19.4716 | 0.84389
105.002 | -3.049 | 59.6541 | -28.3224 | 36.1111 | 0.94755
106.002 | -2.9618 | 58.7713 | -27.3573 | 50.0208 | 1.0486
107.002 | -2.8818 | 57.7895 | -25.9081 | 61.1999 | 1.2282
108.002 | -2.7968 | 56.8488 | -24.7943 | 70.5889 | 1.3832
109.002 | -2.7402 | 55.7313 | -24.0204 | 78.1786 | 1.5029
110.002 | -2.7033 | 54.4334 | -23.158 | 85.0339 | 1.6535
111.003 | -2.6984 | 53.0966 | -22.8326 | 90.3627 | 1.7161
112.002 | -2.7334 | 51.6827 | -22.5751 | 96.8107 | 1.7753
113.002 | -2.7797 | 50.1173 | -22.4476 | 101.317 | 1.8114
114.01 | -2.8643 | 48.3797 | -22.6691 | 105.638 | 1.7829
115.002 | -2.9662 | 46.6004 | -22.9288 | 111.169 | 1.7506
116.002 | -3.0723 | 44.6923 | -23.4286 | 115.676 | 1.6725
117.002 | -3.2022 | 42.6417 | -23.8288 | 121.987 | 1.621
118.002 | -3.3369 | 40.6102 | -24.3491 | 129.275 | 1.5502
119.002 | -3.483 | 38.5112 | -24.9304 | 137.672 | 1.4741
120.002 | -3.5953 | 36.3573 | -25.4752 | 147.421 | 1.4021
121.002 | -3.7252 | 34.2386 | -25.9786 | 161.777 | 1.3429
122.002 | -3.816 | 32.1697 | -26.5174 | 176.226 | 1.2751
123.008 | -3.8966 | 30.1921 | -26.4901 | -168.628 | 1.2911
124.002 | -3.9302 | 28.5227 | -26.1393 | -153.25 | 1.3498
125.002 | -3.9589 | 26.9291 | -25.7895 | -140.241 | 1.4102
126.008 | -3.9603 | 25.5638 | -24.9985 | -127.975 | 1.5455
127.002 | -3.9482 | 24.4241 | -24.4595 | -117.327 | 1.6427
128.003 | -3.9157 | 23.473 | -23.9021 | -108.402 | 1.7457
129.011 | -3.8322 | 22.5436 | -23.5145 | -98.9131 | 1.8084
130.002 | -3.7364 | 21.8948 | -23.3085 | -89.8833 | 1.8316
131.001 | -3.6149 | 21.2362 | -23.1864 | -81.2839 | 1.8318
132.002 | -3.4398 | 20.8601 | -23.3382 | -71.3628 | 1.7636
133.002 | -3.2503 | 20.4941 | -23.6174 | -60.9422 | 1.6704
134.001 | -3.0326 | 20.167 | -23.9849 | -50.5522 | 1.561
135.002 | -2.7785 | 19.9114 | -24.3153 | -38.0732 | 1.4589
136.007 | -2.4841 | 19.6318 | -24.8479 | -23.5985 | 1.3259
137.003 | -2.1686 | 19.4387 | -24.9073 | -9.2876 | 1.2696
138.002 | -1.8302 | 19.2738 | -25.1275 | 4.3321 | 1.1903
139.001 | -1.4623 | 19.2611 | -24.7555 | 18.9152 | 1.1909
140.003 | -1.0877 | 19.2363 | -24.3936 | 31.5781 | 1.1891
141.001 | -0.72211 | 19.2623 | -23.9038 | 42.8265 | 1.2063
142.002 | -0.36918 | 19.2731 | -23.397 | 51.4153 | 1.2279
143.008 | 0.014251 | 19.251 | -22.82 | 58.3279 | 1.2557
144.003 | 0.37516 | 19.1722 | -22.3848 | 65.7658 | 1.2665
145.002 | 0.73613 | 19.1082 | -21.9944 | 72.0525 | 1.2708
146.002 | 1.0572 | 19.086 | -21.7012 | 76.4024 | 1.2668
147.002 | 1.3583 | 18.8898 | -21.6953 | 82.2789 | 1.2243
148.002 | 1.6252 | 18.6933 | -21.8506 | 84.2328 | 1.166
149.002 | 1.857 | 18.3364 | -22.192 | 86.7269 | 1.0914
150.002 | 2.066 | 17.7298 | -22.7912 | 88.7415 | 0.99416
151.002 | 2.2441 | 17.058 | -23.3917 | 88.3744 | 0.90877
152.002 | 2.4082 | 16.1924 | -24.2921 | 86.3572 | 0.80378
153.002 | 2.5577 | 15.3482 | -25.0436 | 81.5534 | 0.72448
154.002 | 2.6579 | 14.3558 | -25.6922 | 78.5232 | 0.66458
155.002 | 2.7393 | 13.2896 | -26.2973 | 74.3437 | 0.61404
156.002 | 2.7719 | 12.2354 | -26.6615 | 70.7883 | 0.58659
157.002 | 2.7671 | 10.9896 | -27.9381 | 65.0689 | 0.50665
158.002 | 2.7413 | 9.6896 | -28.8042 | 54.8809 | 0.45991
159.002 | 2.6682 | 8.274 | -29.7239 | 38.9634 | 0.41718
160.001 | 2.5677 | 6.6449 | -29.2676 | 17.1993 | 0.44481
161.002 | 2.4814 | 4.8554 | -26.9603 | 4.9385 | 0.58604
162.002 | 2.3549 | 3.0978 | -24.9577 | -1.3942 | 0.74901
163.006 | 2.2143 | 1.3121 | -23.3413 | -3.7008 | 0.9172
164.002 | 2.0345 | -0.34672 | -22.2011 | -6.3502 | 1.0681
165.002 | 1.8151 | -2.1626 | -21.3812 | -7.3377 | 1.2043
166.002 | 1.5791 | -3.9562 | -20.6162 | -9.455 | 1.3519
167.002 | 1.3086 | -5.9053 | -20.0313 | -11.487 | 1.4925
168.002 | 1.0169 | -7.9674 | -19.4161 | -14.2609 | 1.6577
169.002 | 0.73864 | -10.0709 | -18.8789 | -15.2452 | 1.822
170.001 | 0.44897 | -12.1606 | -18.5739 | -16.6162 | 1.9522
171.001 | 0.13819 | -14.2301 | -18.3358 | -18.2591 | 2.0807
172.002 | -0.17006 | -16.2238 | -18.095 | -19.0323 | 2.2179
173.001 | -0.44452 | -18.1137 | -18.1628 | -20.6127 | 2.2719
174.002 | -0.73836 | -19.9837 | -18.1768 | -21.4002 | 2.3472
175.002 | -1.0125 | -21.7176 | -18.3577 | -23.1249 | 2.3729
176.002 | -1.2681 | -23.3375 | -18.609 | -24.242 | 2.3741
177.001 | -1.5173 | -24.7096 | -18.9107 | -25.6416 | 2.3596
178.005 | -1.7512 | -26.0853 | -19.3786 | -28.0157 | 2.2961
179.003 | -1.9627 | -27.3618 | -19.9781 | -30.1303 | 2.1947
180.002 | -2.1323 | -28.5251 | -20.5879 | -32.291 | 2.0852
181.002 | -2.2649 | -29.7017 | -21.4219 | -35.5951 | 1.922
182.003 | -2.3357 | -30.6356 | -22.351 | -38.1451 | 1.7399
183.002 | -2.3742 | -31.2631 | -23.2126 | -40.9597 | 1.5817
184.002 | -2.3731 | -31.6617 | -24.1877 | -42.9026 | 1.4128
185.002 | -2.3689 | -32.1418 | -25.2255 | -45.329 | 1.2525
186.008 | -2.3443 | -32.4172 | -26.1464 | -44.9635 | 1.1229
187.003 | -2.294 | -32.5495 | -26.8515 | -42.1943 | 1.0292
188.003 | -2.2338 | -32.7404 | -28.2507 | -33.0479 | 0.86969
189.001 | -2.1454 | -32.8006 | -28.8237 | -22.2889 | 0.80582
190.002 | -2.0616 | -32.8303 | -29.1008 | -8.2267 | 0.77298
191.001 | -1.9596 | -32.8495 | -28.8214 | 4.0039 | 0.78895
192.002 | -1.8715 | -32.9709 | -28.2081 | 16.3161 | 0.83821
193.002 | -1.7807 | -33.2963 | -26.7643 | 20.465 | 0.97977
194.002 | -1.6978 | -33.6033 | -25.4284 | 23.6606 | 1.1322
195.002 | -1.5976 | -34.2206 | -23.9525 | 26.3627 | 1.3272
196.003 | -1.4895 | -34.8576 | -22.7185 | 26.3369 | 1.5118
197.002 | -1.3922 | -35.4809 | -21.6444 | 28.2346 | 1.6928
198.002 | -1.3037 | -36.1155 | -20.8395 | 29.3048 | 1.8394
199.002 | -1.269 | -36.8663 | -20.3863 | 30.8945 | 1.9309
200.002 | -1.256 | -37.6904 | -20.2666 | 30.658 | 1.955
201.001 | -1.2932 | -38.7148 | -20.0615 | 29.9052 | 2.0108
202.002 | -1.3276 | -39.9158 | -20.0235 | 28.8002 | 2.0278
203.002 | -1.3623 | -41.2315 | -19.9658 | 27.6911 | 2.0497
204.002 | -1.4236 | -42.6921 | -20.1253 | 27.0775 | 2.0264
205.002 | -1.4872 | -44.1959 | -20.4628 | 27.3024 | 1.9629
206.007 | -1.5782 | -45.6784 | -20.9827 | 28.5586 | 1.8676
207.008 | -1.6984 | -47.2107 | -21.6117 | 29.7083 | 1.7606
208.002 | -1.8392 | -48.8472 | -22.4693 | 31.8135 | 1.6203
209.011 | -1.9726 | -50.6313 | -23.3762 | 33.3814 | 1.4815
210.002 | -2.099 | -52.5751 | -24.2303 | 37.5613 | 1.362
211.002 | -2.1928 | -54.4729 | -24.9368 | 42.0317 | 1.2689
212.001 | -2.2707 | -56.266 | -25.6857 | 45.0054 | 1.1742
213.002 | -2.3262 | -58.1196 | -26.2908 | 54.1714 | 1.102
214.002 | -2.3629 | -59.8186 | -26.6468 | 60.9234 | 1.0622
215.002 | -2.3393 | -61.4854 | -26.8086 | 69.6197 | 1.0397
216.002 | -2.3229 | -63.0354 | -27.307 | 76.45 | 0.97972
217.002 | -2.2344 | -64.4912 | -27.5553 | 84.2674 | 0.94237
218.009 | -2.1194 | -65.8757 | -27.979 | 92.3703 | 0.88561
219.003 | -1.9664 | -66.9794 | -28.7552 | 99.8024 | 0.79562
220.007 | -1.7923 | -67.9565 | -29.6211 | 108.81 | 0.70573
221.002 | -1.6068 | -68.6955 | -29.4459 | 120.21 | 0.70491
222.002 | -1.4025 | -69.4837 | -29.9491 | 132.039 | 0.64971
223.001 | -1.1709 | -69.8854 | -29.7443 | 143.052 | 0.6477
224.001 | -0.92785 | -70.1838 | -29.1173 | 154.701 | 0.677
225.003 | -0.67005 | -70.3915 | -28 | 162.135 | 0.7475
226.001 | -0.38387 | -70.712 | -26.7565 | 170.427 | 0.83473
227.002 | -0.092846 | -70.8142 | -25.7341 | 173.478 | 0.90819
228.002 | 0.18803 | -70.9996 | -24.6838 | 176.839 | 0.99249
229.003 | 0.51239 | -71.0365 | -23.9847 | 178.5 | 1.0363
230.002 | 0.80544 | -71.0517 | -23.3078 | 178.109 | 1.0833
231.002 | 1.0944 | -71.1024 | -23.0658 | 177.161 | 1.0774
232.002 | 1.3789 | -71.1323 | -22.948 | 176.484 | 1.0569
233.002 | 1.6404 | -71.1131 | -22.9245 | 174.687 | 1.0283
234.003 | 1.8935 | -71.1631 | -23.0781 | 172.939 | 0.98113
235.002 | 2.1338 | -71.3096 | -23.3946 | 172.461 | 0.92009
236.002 | 2.3487 | -71.5046 | -23.9066 | 172.513 | 0.84611
237.002 | 2.5647 | -71.6412 | -24.4751 | 172.4 | 0.77293
238.001 | 2.751 | -71.8429 | -25.5883 | 176.463 | 0.66541
239.006 | 2.9286 | -72.15 | -26.5064 | 179.857 | 0.58649
240.002 | 3.0927 | -72.4863 | -27.9922 | -170.83 | 0.48496
241.002 | 3.237 | -72.8989 | -29.1853 | -157.743 | 0.41573
242.002 | 3.3563 | -73.3775 | -29.4771 | -138.416 | 0.3965
243.003 | 3.4686 | -73.8836 | -28.447 | -121.844 | 0.44072
244.002 | 3.5593 | -74.469 | -26.95 | -111.211 | 0.51821
245.002 | 3.6226 | -75.1974 | -25.5626 | -104.216 | 0.60361
246.001 | 3.666 | -76.0789 | -23.6369 | -98.5265 | 0.74984
247.002 | 3.6877 | -76.913 | -22.4676 | -96.7133 | 0.85591
248.002 | 3.6881 | -78.0972 | -21.2894 | -97.1789 | 0.98046
249.003 | 3.6649 | -79.323 | -19.9695 | -97.715 | 1.1449
250.002 | 3.6262 | -80.653 | -18.9494 | -98.5476 | 1.2938
251.002 | 3.5435 | -82.2303 | -18.0372 | -98.5992 | 1.4515
252.002 | 3.4452 | -83.974 | -17.3144 | -99.1455 | 1.5962
253.005 | 3.3209 | -85.8172 | -16.39 | -99.9115 | 1.8024
254.003 | 3.1906 | -87.6799 | -15.9283 | -100.929 | 1.9305
255.008 | 3.0012 | -89.8384 | -15.4276 | -102.006 | 2.0917
256.001 | 2.8056 | -92.1015 | -15.2091 | -103.505 | 2.1949
257.002 | 2.5877 | -94.2764 | -14.9759 | -104.619 | 2.3132
258.002 | 2.3433 | -96.6005 | -14.8614 | -105.982 | 2.412
259.002 | 2.0997 | -99.0159 | -14.8465 | -108.111 | 2.4859
260.003 | 1.8229 | -101.393 | -15.0096 | -109.743 | 2.5191
261.002 | 1.5626 | -103.939 | -15.0975 | -111.429 | 2.5703
262.011 | 1.2971 | -106.318 | -15.2781 | -113.373 | 2.596
263.002 | 1.0212 | -108.83 | -15.6167 | -115.302 | 2.577
264.007 | 0.74275 | -111.185 | -16.0112 | -117.069 | 2.5423
265.002 | 0.47277 | -113.535 | -16.557 | -118.932 | 2.4618
266.003 | 0.23385 | -115.786 | -17.1869 | -119.964 | 2.3521
267.002 | 0.0002044 | -117.856 | -17.9146 | -120.549 | 2.2206
268.002 | -0.21874 | -119.717 | -18.8096 | -119.359 | 2.0526
269.003 | -0.40494 | -121.43 | -19.806 | -117.908 | 1.8684
270.002 | -0.56718 | -122.786 | -20.7888 | -114.451 | 1.6988
271.002 | -0.71309 | -123.926 | -22.0496 | -109.879 | 1.4931
272.001 | -0.84132 | -124.709 | -22.9377 | -101.332 | 1.3675
273.002 | -0.94952 | -125.342 | -23.5919 | -92.6119 | 1.2838
274.002 | -1.0395 | -125.646 | -24.0269 | -82.0636 | 1.2337
275.002 | -1.1064 | -125.665 | -23.8141 | -73.7327 | 1.2742
276.002 | -1.1453 | -125.495 | -23.4917 | -66.2593 | 1.3285
277.002 | -1.1671 | -124.969 | -22.777 | -60.6128 | 1.4466
278.002 | -1.1514 | -124.352 | -22.0841 | -58.1672 | 1.5645
279.003 | -1.0942 | -123.646 | -21.2474 | -55.4478 | 1.7123
280.002 | -1.0183 | -122.991 | -20.4914 | -54.9776 | 1.8528
281.002 | -0.90646 | -122.514 | -19.9492 | -55.7019 | 1.9477
282.002 | -0.80648 | -122.262 | -19.4912 | -56.3568 | 2.0304
283.002 | -0.68237 | -122.14 | -19.0507 | -56.6407 | 2.1064
284.002 | -0.54516 | -122.282 | -18.6871 | -58.4046 | 2.1626
285.002 | -0.42031 | -122.754 | -18.3608 | -59.0964 | 2.2139
286.003 | -0.29859 | -123.401 | -18.1252 | -60.3953 | 2.2435
287.001 | -0.1948 | -124.271 | -17.9212 | -60.8936 | 2.2698
288.002 | -0.097365 | -125.372 | -17.7339 | -62.0537 | 2.2937
289.002 | -0.046135 | -126.69 | -17.7619 | -62.5875 | 2.2726
290.002 | -0.0014986 | -128.076 | -17.541 | -63.2452 | 2.3197
291.002 | -0.0019131 | -129.544 | -17.4979 | -63.0885 | 2.3315
292.002 | -0.017905 | -131.122 | -17.5581 | -63.5658 | 2.3196
293.002 | -0.053994 | -132.732 | -17.5674 | -65.2254 | 2.3268
294.007 | -0.11906 | -134.391 | -17.7157 | -65.338 | 2.3043
295.002 | -0.19671 | -136.087 | -17.8963 | -65.86 | 2.2769
296.003 | -0.2814 | -137.776 | -18.0458 | -65.7572 | 2.2598
297.002 | -0.38176 | -139.603 | -18.3453 | -65.9788 | 2.208
298.002 | -0.46591 | -141.286 | -18.6513 | -66.5212 | 2.1517
299.002 | -0.54027 | -143.043 | -19.0526 | -66.3833 | 2.0715
300.002 | -0.59288 | -144.777 | -19.3869 | -66.1413 | 2.0048
301.002 | -0.63335 | -146.503 | -19.7778 | -66.2531 | 1.9248
302.002 | -0.64587 | -148.287 | -20.1287 | -66.6423 | 1.8507
303.002 | -0.65946 | -150.083 | -20.7735 | -66.254 | 1.7201
304.002 | -0.65139 | -151.738 | -21.3438 | -66.8866 | 1.6086
305.003 | -0.64641 | -153.336 | -22.0156 | -66.8424 | 1.4875
306.002 | -0.63992 | -154.93 | -22.8522 | -66.2699 | 1.3493
307.003 | -0.6099 | -156.256 | -23.4175 | -65.2382 | 1.2596
308.002 | -0.58277 | -157.562 | -24.1039 | -65.2807 | 1.1599
309.002 | -0.53044 | -158.782 | -24.7624 | -64.8496 | 1.0685
310.003 | -0.4764 | -159.892 | -25.2161 | -65.7189 | 1.0077
311.002 | -0.41441 | -160.894 | -25.6307 | -65.7297 | 0.95382
312.005 | -0.33668 | -161.636 | -25.8124 | -65.9568 | 0.9257
313.002 | -0.25717 | -162.215 | -25.7731 | -67.3959 | 0.92142
314.002 | -0.13001 | -162.699 | -25.3761 | -67.0095 | 0.95054
315.002 | 0.0014337 | -163.054 | -25.036 | -66.2749 | 0.97371
316.002 | 0.18588 | -163.323 | -24.6812 | -65.3787 | 0.99303
317.002 | 0.36611 | -163.503 | -23.9424 | -61.7211 | 1.0592
318.002 | 0.57763 | -163.669 | -23.0718 | -59.2732 | 1.1429
319.002 | 0.81572 | -163.819 | -22.3333 | -55.8863 | 1.2109
320.003 | 1.0386 | -163.999 | -21.5478 | -52.2096 | 1.2922
321.002 | 1.2993 | -164.256 | -20.6438 | -50.1746 | 1.3919
322.002 | 1.5315 | -164.46 | -19.848 | -47.5673 | 1.4857
323.002 | 1.7726 | -164.706 | -19.0466 | -44.9779 | 1.5852
324.001 | 2.0002 | -164.978 | -18.357 | -43.1643 | 1.6723
325.001 | 2.2236 | -165.124 | -17.8213 | -40.6106 | 1.734
326.002 | 2.4316 | -165.361 | -17.5497 | -39.3773 | 1.7468
327.002 | 2.6495 | -165.619 | -17.1396 | -37.4875 | 1.7862
328.001 | 2.8399 | -165.853 | -17.1447 | -36.913 | 1.7461
329.002 | 3.018 | -166.286 | -17.0159 | -35.1566 | 1.7362
330.002 | 3.1636 | -166.696 | -17.4284 | -34.0918 | 1.6275
331.002 | 3.285 | -167.079 | -17.8147 | -33.1369 | 1.5346
332.002 | 3.3866 | -167.676 | -18.4256 | -31.7527 | 1.4131
333.002 | 3.4461 | -168.189 | -19.251 | -30.8414 | 1.2758
334.002 | 3.5003 | -168.947 | -20.2498 | -28.7052 | 1.1297
335.002 | 3.5234 | -169.681 | -21.5536 | -25.256 | 0.96927
336.007 | 3.5084 | -170.514 | -22.7257 | -21.9092 | 0.84817
337.002 | 3.4704 | -171.465 | -24.4097 | -17.4027 | 0.70157
338.002 | 3.4039 | -172.592 | -26.4016 | -11.6811 | 0.56198
339.002 | 3.311 | -173.839 | -28.8502 | -0.65679 | 0.42843
340.002 | 3.1872 | -175.341 | -31.0811 | 13.3139 | 0.33611
341.002 | 3.0324 | -176.857 | -32.72 | 34.2487 | 0.28331
342.002 | 2.8636 | -178.432 | -33.5241 | 57.2546 | 0.26332
343.002 | 2.6751 | 179.852 | -33.961 | 76.3611 | 0.2559
344.002 | 2.4663 | 177.964 | -33.4231 | 95.5068 | 0.27887
345.003 | 2.2388 | 175.79 | -32.3068 | 103.388 | 0.32555
346.002 | 2.0029 | 173.702 | -31.6126 | 112.525 | 0.36235
347.002 | 1.7549 | 171.506 | -31.2269 | 116.872 | 0.38979
348.004 | 1.503 | 169.285 | -30.8502 | 116.938 | 0.41905
349.002 | 1.2371 | 166.968 | -30.9616 | 115.312 | 0.42658
350.002 | 0.97493 | 164.819 | -31.392 | 108.531 | 0.41839
351.002 | 0.71126 | 162.399 | -31.5652 | 101.171 | 0.42278
352.002 | 0.43871 | 160.342 | -32.2842 | 94.2931 | 0.40158
353.002 | 0.18089 | 158.28 | -32.0009 | 86.2248 | 0.42741
354.002 | -0.10068 | 156.464 | -32.0137 | 73.4936 | 0.44085
355.002 | -0.3616 | 154.834 | -31.7207 | 66.4869 | 0.46989
356.001 | -0.63093 | 153.198 | -31.1614 | 57.8212 | 0.51695
357.005 | -0.90114 | 151.757 | -30.367 | 49.9231 | 0.58441
358.003 | -1.1406 | 150.562 | -29.4892 | 43.1041 | 0.6647
359.002 | -1.2978 | 149.52 | -28.7839 | 39.5468 | 0.73417
FREQ | 1.5908
CONICAL | CUTTHETA= | 23
ANGLE | RHC | RPHD | LHC | LPHD | AXIAL
0.0013 | -2.409 | 110.653 | -25.4002 | 24.1778 | 1.2331
1.0022 | -2.572 | 110.561 | -26.2064 | 21.5165 | 1.1448
2.0021 | -2.747 | 110.276 | -26.1755 | 17.8117 | 1.1724
3.0096 | -2.8718 | 109.554 | -27.0231 | 14.3827 | 1.0785
4.0023 | -2.9868 | 108.637 | -27.6931 | 8.8296 | 1.0116
5.0024 | -3.0582 | 109.135 | -28.5011 | 8.6753 | 0.92921
6.0025 | -3.1178 | 108.85 | -29.0809 | 1.8471 | 0.8751
7.0017 | -3.1093 | 108.879 | -29.5872 | 1.339 | 0.82466
8.0015 | -3.0831 | 108.931 | -30.2961 | -1.9958 | 0.75765
9.0016 | -3.0336 | 109.104 | -30.8716 | -5.0336 | 0.70499
10.0018 | -2.9741 | 109.137 | -31.5989 | -8.8765 | 0.64388
11.0016 | -2.8743 | 109.165 | -32.4269 | -13.349 | 0.57859
12.0017 | -2.8112 | 108.9 | -33.3838 | -20.29 | 0.51444
13.0108 | -2.7114 | 108.781 | -35.2508 | -29.1952 | 0.41016
14.0015 | -2.6419 | 108.512 | -35.7274 | -42.6144 | 0.38516
15.0023 | -2.5864 | 108.178 | -36.3072 | -60.5279 | 0.35798
16.0023 | -2.5023 | 107.673 | -35.4779 | -72.8016 | 0.39007
17.0018 | -2.4574 | 107.006 | -34.8107 | -84.2554 | 0.41905
18.0031 | -2.4039 | 106.367 | -33.4055 | -88.1469 | 0.48965
19.0016 | -2.3672 | 105.656 | -31.5094 | -91.1895 | 0.60662
20.0022 | -2.3457 | 104.666 | -30.0341 | -87.8066 | 0.71725
21.0014 | -2.334 | 103.615 | -28.9602 | -83.0394 | 0.81067
22.0018 | -2.3511 | 102.481 | -27.4646 | -77.5461 | 0.96521
23.0016 | -2.3679 | 101.34 | -26.329 | -71.9542 | 1.1025
24.0016 | -2.4156 | 100.197 | -25.2652 | -66.0139 | 1.2535
25.0022 | -2.4593 | 98.87 | -24.295 | -59.6379 | 1.4093
26.0016 | -2.5484 | 97.5468 | -23.4912 | -52.5958 | 1.5627
27.0016 | -2.6349 | 96.0812 | -22.7723 | -46.879 | 1.7155
28.0019 | -2.7264 | 94.4688 | -22.0441 | -39.3012 | 1.8865
29.0024 | -2.8337 | 92.6765 | -21.5256 | -33.3052 | 2.0287
30.0014 | -2.9325 | 91.0631 | -21.0098 | -27.2006 | 2.179
31.0074 | -3.0107 | 89.3881 | -20.7917 | -20.6426 | 2.2554
32.0013 | -3.104 | 87.7102 | -20.6977 | -15.1871 | 2.3052
33.0019 | -3.1787 | 85.9727 | -20.7683 | -10.8844 | 2.3062
34.0022 | -3.2326 | 84.352 | -20.8157 | -5.5755 | 2.308
35.0017 | -3.2838 | 83.2103 | -21.2952 | -1.3981 | 2.1957
36.0016 | -3.3133 | 81.9258 | -21.6109 | 3.2098 | 2.1238
37.0021 | -3.3434 | 80.8163 | -22.0436 | 6.3113 | 2.0267
38.0019 | -3.3577 | 79.9907 | -22.5816 | 9.2739 | 1.9072
39.0021 | -3.329 | 79.2388 | -23.18 | 12.4176 | 1.7734
40.0018 | -3.303 | 78.4933 | -23.7003 | 13.357 | 1.6646
41.0018 | -3.2461 | 77.9751 | -24.3604 | 12.5044 | 1.532
42.0017 | -3.1432 | 77.4151 | -24.8465 | 13.4498 | 1.4311
43.0021 | -3.0145 | 76.9495 | -25.3582 | 13.9362 | 1.3289
44.0016 | -2.8372 | 76.464 | -26.1645 | 14.959 | 1.1862
45.0079 | -2.6226 | 75.9563 | -26.5551 | 15.9855 | 1.1061
46.0022 | -2.3522 | 75.7628 | -27.3848 | 16.8738 | 0.97425
47.0018 | -2.0947 | 75.5507 | -28.0932 | 19.3171 | 0.87153
48.0019 | -1.7866 | 75.4707 | -28.8805 | 22.6767 | 0.76812
49.0013 | -1.4654 | 75.3426 | -29.5669 | 27.0485 | 0.6839
50.0017 | -1.141 | 75.1358 | -30.5799 | 30.2326 | 0.58622
51.0015 | -0.81422 | 74.9509 | -30.8321 | 35.2964 | 0.5484
52.0023 | -0.50273 | 74.8169 | -32.1771 | 42.3174 | 0.45313
53.0082 | -0.19328 | 74.5404 | -32.5234 | 41.8446 | 0.42017
54.0023 | 0.1014 | 74.2229 | -33.5568 | 44.2486 | 0.36058
55.0023 | 0.38255 | 73.8015 | -34.8506 | 42.2348 | 0.30077
56.0018 | 0.6426 | 73.1879 | -36.4042 | 33.4462 | 0.24408
57.0017 | 0.87497 | 72.5295 | -37.0798 | 8.0908 | 0.21985
58.0018 | 1.103 | 71.7395 | -35.6278 | -12.1281 | 0.25312
59.0016 | 1.2943 | 70.7701 | -32.3561 | -21.4713 | 0.3609
60.0018 | 1.4791 | 69.8371 | -29.1731 | -26.8133 | 0.50975
61.0016 | 1.6355 | 68.733 | -26.8738 | -28.0087 | 0.65251
62.002 | 1.7782 | 67.6684 | -25.2438 | -24.9565 | 0.77451
63.0021 | 1.8894 | 66.5683 | -23.9076 | -23.5439 | 0.89202
64.0019 | 1.994 | 65.3693 | -22.6501 | -20.6637 | 1.0189
65.0029 | 2.0733 | 64.3109 | -21.8305 | -18.0293 | 1.1098
66.002 | 2.1244 | 63.2891 | -21.1355 | -17.5985 | 1.1954
67.0017 | 2.1421 | 62.3165 | -20.6669 | -15.8463 | 1.2594
68.0015 | 2.1226 | 61.482 | -20.2293 | -15.4101 | 1.3277
69.0025 | 2.048 | 60.5704 | -19.9317 | -17.0099 | 1.3861
70.0019 | 1.9519 | 59.6584 | -19.5552 | -17.8092 | 1.4639
71.0016 | 1.8001 | 58.7392 | -19.2577 | -17.822 | 1.542
72.0072 | 1.5937 | 57.8211 | -19.0267 | -19.6331 | 1.6221
73.0016 | 1.3588 | 56.8389 | -18.7844 | -21.1106 | 1.7143
74.0016 | 1.0762 | 55.7221 | -18.6676 | -22.9972 | 1.7956
75.002 | 0.73792 | 54.4475 | -18.4961 | -25.1912 | 1.9049
76.002 | 0.37452 | 53.0722 | -18.5401 | -26.2055 | 1.9769
77.001 | -0.027244 | 51.5288 | -18.3485 | -28.5124 | 2.118
78.0019 | -0.47452 | 49.8985 | -18.3423 | -30.3757 | 2.2327
79.0017 | -0.93339 | 48.2077 | -18.4334 | -32.7729 | 2.3304
80.0018 | -1.4199 | 46.0312 | -18.3739 | -34.5247 | 2.4836
81.0013 | -1.916 | 43.6079 | -18.4652 | -36.3154 | 2.6039
82.0016 | -2.3974 | 41.3148 | -18.5926 | -37.7605 | 2.7139
83.0014 | -2.855 | 38.5199 | -18.8334 | -38.3231 | 2.7837
84.0007 | -3.2946 | 35.878 | -19.1373 | -38.859 | 2.8283
85.002 | -3.698 | 33.251 | -19.6787 | -39.4747 | 2.7829
86.0018 | -4.0862 | 30.5595 | -20.3419 | -40.9634 | 2.6948
87.0019 | -4.3832 | 28.1802 | -21.2232 | -42.3451 | 2.5169
88.0015 | -4.6566 | 25.8959 | -22.0914 | -45.8121 | 2.3482
89.0018 | -4.8557 | 23.8811 | -23.0784 | -49.7322 | 2.1424
90.0017 | -5.0404 | 22.2735 | -24.0132 | -55.0181 | 1.9636
91.0018 | -5.174 | 20.9837 | -24.8935 | -61.8985 | 1.8006
92.0015 | -5.2367 | 20.2532 | -25.7583 | -68.094 | 1.6408
93.0013 | -5.2965 | 19.6784 | -26.0489 | -75.0405 | 1.5975
94.0019 | -5.3145 | 19.438 | -26.141 | -81.184 | 1.5839
95.0017 | -5.2922 | 19.5235 | -26.3015 | -84.3292 | 1.5507
96.0021 | -5.2586 | 19.8185 | -25.9608 | -88.9791 | 1.6068
97.0017 | -5.2159 | 20.4073 | -25.8928 | -88.9624 | 1.6116
98.0015 | -5.1697 | 21.0878 | -25.8058 | -87.4185 | 1.6192
99.0021 | -5.082 | 21.7536 | -25.918 | -84.2121 | 1.5821
100.002 | -5.0135 | 22.3125 | -25.5755 | -78.9426 | 1.6331
101.014 | -4.9559 | 22.7255 | -25.5166 | -72.3348 | 1.6334
102.001 | -4.9023 | 22.9903 | -25.1749 | -65.8621 | 1.6888
103.002 | -4.8572 | 23.0062 | -24.9851 | -57.4749 | 1.7173
104.006 | -4.8232 | 22.6453 | -24.4043 | -48.47 | 1.8298
105.002 | -4.7832 | 22.0928 | -23.9568 | -39.4103 | 1.9183
106.002 | -4.7671 | 21.1609 | -23.4259 | -30.5421 | 2.0365
107.002 | -4.7363 | 19.9052 | -22.927 | -22.121 | 2.1504
108.002 | -4.7091 | 18.4054 | -22.3487 | -14.2263 | 2.2929
109.002 | -4.6756 | 16.9624 | -21.9657 | -6.5887 | 2.3881
110.002 | -4.6471 | 15.2612 | -21.7507 | 0.15132 | 2.4407
111.003 | -4.6274 | 13.399 | -21.4345 | 6.2476 | 2.5266
112.002 | -4.64 | 11.6228 | -21.555 | 12.2546 | 2.495
113.002 | -4.6517 | 10.1318 | -21.6435 | 18.7001 | 2.4727
114.01 | -4.7023 | 8.4697 | -21.9944 | 24.2023 | 2.3876
115.002 | -4.8051 | 6.6546 | -22.4164 | 30.5846 | 2.3004
116.002 | -4.8901 | 4.8947 | -23.105 | 35.3221 | 2.1444
117.002 | -5.0058 | 2.9619 | -23.866 | 42.3693 | 1.9894
118.002 | -5.1548 | 0.99418 | -24.997 | 48.9063 | 1.7752
119.002 | -5.2705 | -0.99079 | -26.2431 | 57.6013 | 1.5573
120.002 | -5.3823 | -2.9442 | -27.2657 | 66.9215 | 1.4016
121.002 | -5.4844 | -4.8743 | -28.2884 | 83.2534 | 1.2601
122.002 | -5.5945 | -6.7665 | -29.3676 | 99.1944 | 1.1267
123.008 | -5.6385 | -8.6659 | -29.927 | 117.914 | 1.0616
124.002 | -5.6716 | -10.4543 | -29.4754 | 140.02 | 1.1227
125.002 | -5.6724 | -11.9447 | -28.6285 | 159.018 | 1.2381
126.008 | -5.6326 | -13.3075 | -27.7569 | 173.102 | 1.3631
127.002 | -5.5634 | -14.3413 | -26.7518 | -174.453 | 1.5189
128.003 | -5.4622 | -15.2075 | -25.9229 | -164.1 | 1.6524
129.011 | -5.3793 | -15.6881 | -25.0175 | -156.207 | 1.8177
130.002 | -5.2504 | -16.3652 | -24.4765 | -148.905 | 1.9067
131.001 | -5.0818 | -16.9388 | -24.3098 | -140.39 | 1.9063
132.002 | -4.8826 | -17.4723 | -24.1832 | -132.288 | 1.8902
133.002 | -4.6671 | -17.6743 | -24.2418 | -125.308 | 1.8311
134.001 | -4.3941 | -17.889 | -24.4921 | -115.322 | 1.7233
135.002 | -4.0907 | -17.93 | -24.9012 | -107.604 | 1.5868
136.007 | -3.7813 | -17.994 | -25.5512 | -97.3323 | 1.4201
137.003 | -3.4188 | -18.0475 | -26.027 | -84.2019 | 1.2889
138.002 | -3.0425 | -18.1541 | -26.448 | -70.9537 | 1.1755
139.001 | -2.6282 | -18.3472 | -26.5835 | -56.9655 | 1.1032
140.003 | -2.204 | -18.3327 | -26.9372 | -42.696 | 1.0085
141.001 | -1.7934 | -18.2719 | -26.9322 | -28.2597 | 0.96238
142.002 | -1.373 | -18.1665 | -26.7441 | -16.1938 | 0.93694
143.008 | -0.96035 | -18.1354 | -26.6947 | -5.8251 | 0.89849
144.003 | -0.56969 | -18.2479 | -26.4416 | 5.2694 | 0.88435
145.002 | -0.19017 | -18.4152 | -26.1629 | 13.6491 | 0.87413
146.002 | 0.17768 | -18.6662 | -26.0334 | 20.661 | 0.85042
147.002 | 0.52109 | -18.9455 | -25.8484 | 28.2062 | 0.83503
148.002 | 0.85276 | -19.2221 | -26.0506 | 34.2341 | 0.78519
149.002 | 1.1483 | -19.5204 | -26.0825 | 41.021 | 0.7561
150.002 | 1.3969 | -19.9847 | -26.8013 | 48.8848 | 0.67632
151.002 | 1.6143 | -20.5183 | -27.574 | 57.0655 | 0.6034
152.002 | 1.7685 | -21.1683 | -28.3444 | 67.4189 | 0.54242
153.002 | 1.9174 | -21.9761 | -29.4886 | 73.0646 | 0.46736
154.002 | 2.0253 | -22.9444 | -31.7902 | 80.8014 | 0.35411
155.002 | 2.1121 | -23.9553 | -34.1018 | 89.0415 | 0.26865
156.002 | 2.17 | -25.1172 | -37.1881 | 91.6887 | 0.18705
157.002 | 2.2079 | -26.2418 | -41.4124 | 90.2726 | 0.11451
158.002 | 2.1907 | -27.407 | -51.4712 | 121.908 | 0.036037
159.002 | 2.1366 | -28.6228 | -46.6282 | -160.763 | 0.063329
160.001 | 2.0438 | -29.9595 | -38.1283 | -121.367 | 0.17032
161.002 | 1.9079 | -31.5294 | -32.4644 | -110.753 | 0.33211
162.002 | 1.7379 | -33.0667 | -28.7929 | -105.111 | 0.51693
163.006 | 1.5558 | -34.9215 | -26.1931 | -99.7286 | 0.71227
164.002 | 1.358 | -36.7835 | -24.1884 | -94.7452 | 0.91818
165.002 | 1.1286 | -38.5931 | -22.9427 | -90.5524 | 1.0885
166.002 | 0.89874 | -40.3474 | -22.0737 | -88.7606 | 1.2358
167.002 | 0.6279 | -41.9938 | -21.2821 | -86.4072 | 1.3973
168.002 | 0.33677 | -43.8431 | -20.5641 | -86.4598 | 1.5703
169.002 | 0.0083173 | -45.6408 | -20.059 | -86.6359 | 1.7295
170.001 | -0.31067 | -47.5592 | -19.5412 | -85.9833 | 1.9057
171.001 | -0.65154 | -49.53 | -19.2513 | -86.0503 | 2.0505
172.002 | -0.97075 | -51.5029 | -18.8702 | -85.6505 | 2.2245
173.001 | -1.2957 | -53.3167 | -18.812 | -85.769 | 2.326
174.002 | -1.5975 | -55.1759 | -18.8446 | -85.793 | 2.4002
175.002 | -1.8913 | -56.9988 | -18.8773 | -86.1559 | 2.4744
176.002 | -2.1749 | -58.7024 | -19.2477 | -86.8475 | 2.4495
177.001 | -2.4215 | -60.356 | -19.4589 | -87.6225 | 2.4596
178.005 | -2.6267 | -61.6534 | -19.877 | -88.5042 | 2.3992
179.003 | -2.8524 | -62.81 | -20.4854 | -89.7494 | 2.2946
180.002 | -3.0484 | -63.8862 | -21.0983 | -91.8637 | 2.1859
181.002 | -3.2421 | -64.9644 | -22.0676 | -92.3117 | 1.9975
182.003 | -3.3769 | -65.9363 | -22.926 | -93.2595 | 1.8366
183.002 | -3.4857 | -66.8636 | -23.9492 | -95.332 | 1.6519
184.002 | -3.5469 | -67.5972 | -25.3436 | -94.4227 | 1.4157
185.002 | -3.5722 | -68.2727 | -26.433 | -95.9767 | 1.2519
186.008 | -3.5935 | -68.7328 | -27.8589 | -97.1524 | 1.0644
187.003 | -3.5855 | -69.0853 | -28.9419 | -94.2014 | 0.93853
188.003 | -3.5722 | -69.298 | -30.1769 | -85.9149 | 0.81269
189.001 | -3.5256 | -69.5307 | -30.8713 | -74.1405 | 0.74615
190.002 | -3.4672 | -69.7926 | -30.9889 | -61.8204 | 0.73117
191.001 | -3.3691 | -69.9011 | -30.1412 | -48.2019 | 0.79716
192.002 | -3.2776 | -70.0043 | -29.7891 | -34.7628 | 0.82148
193.002 | -3.1853 | -70.0817 | -28.5455 | -31.5475 | 0.93812
194.002 | -3.1139 | -70.3769 | -27.524 | -29.1957 | 1.0468
195.002 | -3.0503 | -70.8187 | -26.64 | -29.7053 | 1.1508
196.003 | -2.9714 | -71.5136 | -25.3936 | -29.4559 | 1.3169
197.002 | -2.8907 | -72.2207 | -24.1542 | -30.8016 | 1.5057
198.002 | -2.8226 | -73.0623 | -23.4115 | -29.5774 | 1.628
199.002 | -2.7437 | -73.8561 | -22.6076 | -28.7351 | 1.7707
200.002 | -2.6914 | -74.6237 | -22.1545 | -29.27 | 1.855
201.001 | -2.6662 | -75.4747 | -22.1396 | -29.6819 | 1.8527
202.002 | -2.6687 | -76.3778 | -22.133 | -31.5286 | 1.8547
203.002 | -2.7287 | -77.5235 | -22.3437 | -32.7874 | 1.8226
204.002 | -2.7873 | -78.7545 | -22.4629 | -34.8252 | 1.8098
205.002 | -2.8505 | -80.2327 | -22.6323 | -35.8382 | 1.7876
206.007 | -2.9118 | -81.7782 | -22.9859 | -34.9171 | 1.7281
207.008 | -3.0025 | -83.1258 | -23.4881 | -32.7886 | 1.6477
208.002 | -3.0893 | -84.4634 | -24.1794 | -30.2912 | 1.5363
209.011 | -3.1806 | -86.1321 | -24.8943 | -29.1999 | 1.4294
210.002 | -3.2961 | -87.6121 | -25.6148 | -24.8311 | 1.3328
211.002 | -3.357 | -89.4415 | -26.289 | -22.8492 | 1.2416
212.001 | -3.4132 | -91.2236 | -26.6047 | -21.1356 | 1.2049
213.002 | -3.4571 | -93.0337 | -26.8619 | -17.5507 | 1.1756
214.002 | -3.4596 | -94.9474 | -27.1332 | -15.367 | 1.1397
215.002 | -3.4352 | -96.6553 | -27.3721 | -12.8309 | 1.1056
216.002 | -3.3826 | -98.3851 | -27.73 | -8.5204 | 1.0544
217.002 | -3.3172 | -100.064 | -28.2865 | -4.6863 | 0.98139
218.009 | -3.1949 | -101.611 | -28.9065 | -0.50832 | 0.90086
219.003 | -3.0385 | -103.083 | -30.2522 | 6.4771 | 0.75759
220.007 | -2.8527 | -104.323 | -31.5449 | 15.5019 | 0.6389
221.002 | -2.6278 | -105.344 | -32.8748 | 28.166 | 0.53411
222.002 | -2.3783 | -106.323 | -34.8045 | 44.3174 | 0.41554
223.001 | -2.0959 | -106.926 | -34.9761 | 65.9307 | 0.39437
224.001 | -1.8213 | -107.411 | -33.1066 | 85.4481 | 0.4739
225.003 | -1.4955 | -107.807 | -30.9841 | 98.5964 | 0.58288
226.001 | -1.1854 | -108.135 | -29.184 | 108.547 | 0.69206
227.002 | -0.84701 | -108.318 | -27.1643 | 109.985 | 0.84008
228.002 | -0.52629 | -108.493 | -25.9535 | 111.827 | 0.9309
229.003 | -0.19594 | -108.789 | -25.0114 | 111.832 | 0.99896
230.002 | 0.13179 | -108.887 | -24.1939 | 109.149 | 1.0571
231.002 | 0.45659 | -109.023 | -23.8999 | 108.194 | 1.0533
232.002 | 0.78557 | -109.047 | -23.799 | 106.533 | 1.0259
233.002 | 1.0937 | -109.192 | -23.6482 | 106.054 | 1.0075
234.003 | 1.3776 | -109.217 | -23.8147 | 102.311 | 0.95647
235.002 | 1.6495 | -109.326 | -24.3407 | 101.953 | 0.87237
236.002 | 1.8972 | -109.556 | -24.929 | 100.401 | 0.7922
237.002 | 2.1423 | -109.72 | -25.6633 | 99.8674 | 0.70763
238.001 | 2.3674 | -109.881 | -27.0574 | 99.7299 | 0.58718
239.006 | 2.5695 | -110.224 | -28.7226 | 102.574 | 0.47352
240.002 | 2.7628 | -110.551 | -30.8549 | 111.416 | 0.36226
241.002 | 2.9134 | -111.005 | -33.2639 | 128.762 | 0.26978
242.002 | 3.0669 | -111.439 | -35.4159 | 163.077 | 0.20689
243.003 | 3.1906 | -111.995 | -33.3335 | -167.423 | 0.25922
244.002 | 3.2882 | -112.56 | -30.6762 | -153.998 | 0.34808
245.002 | 3.353 | -113.33 | -28.3685 | -148.398 | 0.45068
246.001 | 3.421 | -114.196 | -26.3091 | -143.205 | 0.56688
247.002 | 3.4587 | -115.213 | -24.5587 | -143.286 | 0.69056
248.002 | 3.4705 | -116.342 | -23.5057 | -145.387 | 0.77863
249.003 | 3.4543 | -117.556 | -22.4138 | -146.444 | 0.88474
250.002 | 3.4055 | -119.046 | -21.4539 | -149.659 | 0.99391
251.002 | 3.3357 | -120.619 | -20.4185 | -152.014 | 1.1291
252.002 | 3.2264 | -122.337 | -19.6673 | -155.396 | 1.2471
253.005 | 3.0876 | -124.236 | -18.7386 | -156.883 | 1.4109
254.003 | 2.9357 | -126.056 | -18.1715 | -159.902 | 1.5332
255.008 | 2.726 | -128.25 | -17.5562 | -162.28 | 1.6869
256.001 | 2.5031 | -130.54 | -17.2198 | -165.196 | 1.7999
257.002 | 2.2665 | -132.755 | -17.0555 | -167.292 | 1.8856
258.002 | 2.0022 | -135.164 | -16.9785 | -170.152 | 1.9618
259.002 | 1.7198 | -137.547 | -17.0084 | -171.942 | 2.0202
260.003 | 1.4046 | -139.965 | -17.1745 | -174.465 | 2.0555
261.002 | 1.0909 | -142.537 | -17.4725 | -176.52 | 2.0592
262.011 | 0.77511 | -145.027 | -17.9691 | -179.036 | 2.0164
263.002 | 0.46481 | -147.474 | -18.5152 | 179.177 | 1.9619
264.007 | 0.1404 | -149.872 | -19.227 | 176.875 | 1.8757
265.002 | -0.17448 | -152.169 | -20.2052 | 174.93 | 1.7368
266.003 | -0.48324 | -154.292 | -21.5976 | 175.072 | 1.532
267.002 | -0.76503 | -156.4 | -22.9261 | 175.306 | 1.3573
268.002 | -1.0468 | -158.329 | -24.7058 | 179.087 | 1.1416
269.003 | -1.3001 | -159.965 | -26.7111 | -171.994 | 0.93263
270.002 | -1.5233 | -161.381 | -28.571 | -154.598 | 0.77223
271.002 | -1.7239 | -162.427 | -29.0376 | -130.749 | 0.74891
272.001 | -1.8936 | -163.239 | -28.1914 | -110.616 | 0.84196
273.002 | -2.053 | -163.637 | -26.2357 | -96.8982 | 1.0746
274.002 | -2.173 | -163.792 | -24.5423 | -88.6552 | 1.325
275.002 | -2.2379 | -163.443 | -23.1147 | -84.0472 | 1.5747
276.002 | -2.2521 | -162.916 | -21.9073 | -83.2776 | 1.8141
277.002 | -2.2214 | -162.288 | -21.0062 | -82.5804 | 2.0069
278.002 | -2.1334 | -161.489 | -20.4093 | -83.4115 | 2.1292
279.003 | -2.0147 | -160.687 | -19.9275 | -84.4888 | 2.2211
280.002 | -1.8526 | -160.104 | -19.6552 | -86.6191 | 2.2497
281.002 | -1.6856 | -159.634 | -19.6755 | -88.2443 | 2.2012
282.002 | -1.5307 | -159.372 | -19.734 | -89.5353 | 2.1473
283.002 | -1.3589 | -159.418 | -19.965 | -91.1626 | 2.049
284.002 | -1.1977 | -159.562 | -20.1578 | -93.8508 | 1.9665
285.002 | -1.0616 | -160.134 | -20.4453 | -95.024 | 1.8721
286.003 | -0.9593 | -160.913 | -20.8249 | -98.0167 | 1.7704
287.001 | -0.87423 | -162.01 | -21.2207 | -99.5751 | 1.6744
288.002 | -0.82549 | -163.312 | -21.5187 | -100.553 | 1.6085
289.002 | -0.81373 | -164.784 | -22.1263 | -102.22 | 1.4972
290.002 | -0.8139 | -166.33 | -22.3334 | -103.511 | 1.4618
291.002 | -0.83818 | -167.912 | -22.625 | -104.617 | 1.4173
292.002 | -0.88205 | -169.637 | -23.0304 | -106.944 | 1.3593
293.002 | -0.96368 | -171.363 | -23.2174 | -108.236 | 1.3428
294.007 | -1.0463 | -173.117 | -23.2347 | -109.555 | 1.353
295.002 | -1.1381 | -174.8 | -23.4268 | -110.869 | 1.3374
296.003 | -1.2456 | -176.551 | -23.573 | -111.875 | 1.3314
297.002 | -1.3418 | -178.452 | -23.8568 | -113.244 | 1.3029
298.002 | -1.4382 | 179.732 | -23.7635 | -114.166 | 1.3318
299.002 | -1.5356 | 177.815 | -23.8296 | -116.3 | 1.3366
300.002 | -1.6197 | 175.776 | -23.8704 | -117.582 | 1.3433
301.002 | -1.6697 | 173.718 | -23.9398 | -118.61 | 1.3403
302.002 | -1.7291 | 171.659 | -24.3896 | -119.466 | 1.2812
303.002 | -1.777 | 169.62 | -24.9318 | -118.962 | 1.2101
304.002 | -1.8136 | 167.679 | -25.6712 | -115.936 | 1.1157
305.003 | -1.8303 | 165.853 | -26.0948 | -114.285 | 1.0645
306.002 | -1.8318 | 164.303 | -26.7816 | -109.422 | 0.98359
307.003 | -1.8145 | 162.897 | -27.5635 | -103.225 | 0.89698
308.002 | -1.785 | 161.738 | -27.832 | -95.8405 | 0.86667
309.002 | -1.7346 | 160.85 | -27.9321 | -85.7039 | 0.85176
310.003 | -1.6767 | 160.069 | -27.9177 | -78.7479 | 0.84749
311.002 | -1.5917 | 159.604 | -27.9084 | -72.0081 | 0.84014
312.005 | -1.4636 | 159.255 | -27.2837 | -65.6148 | 0.88965
313.002 | -1.3246 | 159.136 | -26.6618 | -62.2686 | 0.94061
314.002 | -1.13 | 159.044 | -26.2747 | -60.0064 | 0.96173
315.002 | -0.90806 | 159.01 | -25.6088 | -57.704 | 1.0123
316.002 | -0.65946 | 158.942 | -24.7802 | -56.6705 | 1.0824
317.002 | -0.39309 | 158.913 | -24.037 | -56.8759 | 1.1436
318.002 | -0.11117 | 158.831 | -23.2059 | -59.9362 | 1.2185
319.002 | 0.16214 | 158.624 | -22.5009 | -61.3013 | 1.2808
320.003 | 0.46244 | 158.525 | -21.5948 | -64.3065 | 1.3737
321.002 | 0.75659 | 158.309 | -20.7439 | -66.5217 | 1.465
322.002 | 1.0195 | 158.103 | -20.1282 | -68.5818 | 1.5261
323.002 | 1.2853 | 157.927 | -19.3736 | -70.7261 | 1.6149
324.001 | 1.544 | 157.728 | -18.8779 | -72.2857 | 1.6599
325.001 | 1.7878 | 157.47 | -18.4311 | -73.4997 | 1.6993
326.002 | 2.026 | 157.233 | -18.1348 | -72.6022 | 1.7108
327.002 | 2.2386 | 156.943 | -17.8342 | -72.3732 | 1.7284
328.001 | 2.4486 | 156.508 | -17.7407 | -71.8446 | 1.7052
329.002 | 2.6232 | 156.03 | -17.7627 | -70.9666 | 1.6668
330.002 | 2.787 | 155.587 | -17.9917 | -68.8581 | 1.5927
331.002 | 2.9139 | 155.096 | -18.2831 | -66.3386 | 1.5174
332.002 | 3.0201 | 154.5 | -18.5945 | -62.7598 | 1.4458
333.002 | 3.0955 | 153.804 | -19.0476 | -59.0492 | 1.3601
334.002 | 3.1579 | 153.087 | -19.487 | -53.554 | 1.2835
335.002 | 3.181 | 152.302 | -19.9608 | -47.4587 | 1.2119
336.007 | 3.172 | 151.383 | -20.3928 | -40.7923 | 1.1541
337.002 | 3.1217 | 150.365 | -20.691 | -34.2634 | 1.1215
338.002 | 3.0484 | 149.204 | -20.974 | -27.7947 | 1.0947
339.002 | 2.9429 | 148.072 | -21.3087 | -21.1512 | 1.0661
340.002 | 2.8014 | 146.695 | -21.5178 | -14.8129 | 1.0578
341.002 | 2.6412 | 145.229 | -21.6614 | -7.6084 | 1.0599
342.002 | 2.4534 | 143.786 | -21.8293 | -1.5417 | 1.0623
343.002 | 2.2282 | 141.976 | -21.8766 | 4.643 | 1.0843
344.002 | 1.9993 | 140.139 | -22.0303 | 10.8449 | 1.0938
345.003 | 1.7176 | 138.103 | -22.0099 | 16.2034 | 1.1326
346.002 | 1.4463 | 136.098 | -22.1199 | 20.8738 | 1.1539
347.002 | 1.1428 | 133.934 | -21.9688 | 24.7016 | 1.2161
348.004 | 0.83666 | 131.745 | -22.1424 | 26.2021 | 1.2349
349.002 | 0.52962 | 129.292 | -22.3123 | 28.4001 | 1.2546
350.002 | 0.21996 | 127.024 | -22.4179 | 28.1918 | 1.2845
351.002 | -0.10347 | 124.569 | -22.7472 | 29.4165 | 1.2836
352.002 | -0.3968 | 122.178 | -22.6842 | 31.1116 | 1.3376
353.002 | -0.6934 | 120.187 | -23.2056 | 32.0401 | 1.3033
354.002 | -0.97745 | 118.147 | -23.2629 | 31.6723 | 1.3379
355.002 | -1.2563 | 116.301 | -23.5383 | 30.4348 | 1.3384
356.001 | -1.5156 | 114.622 | -23.9366 | 29.9746 | 1.3171
357.005 | -1.7695 | 113.008 | -23.983 | 29.1911 | 1.3491
358.003 | -1.9915 | 111.894 | -24.3778 | 27.5506 | 1.3224
359.002 | -2.1077 | 110.922 | -24.3617 | 25.1871 | 1.3428
RHC | PATTERN
FREQUENCY | 1.1644
ANGLE\CUT | 0 | 2 | 4 | 6 | 8 | 10 | 12 | 14.3 | 20 | 23
0.0013 | 11.1437 | 11.0775 | 11.1917 | 11.629 | 12.0652 | 12.345 | 12.4881 | 12.1957 | 10.0095 | 7.7893
1.0022 | 11.1368 | 11.0689 | 11.1877 | 11.6219 | 12.0424 | 12.3182 | 12.4441 | 12.139 | 9.9434 | 7.7435
2.0021 | 11.1328 | 11.067 | 11.1873 | 11.6094 | 12.0264 | 12.2881 | 12.4061 | 12.087 | 9.8863 | 7.7153
3.0096 | 11.1319 | 11.0619 | 11.1743 | 11.6067 | 12.0098 | 12.2719 | 12.3709 | 12.0343 | 9.8452 | 7.7004
4.0023 | 11.1344 | 11.0622 | 11.1792 | 11.5933 | 12.0014 | 12.2471 | 12.3398 | 11.9796 | 9.7961 | 7.7
5.0024 | 11.1321 | 11.0613 | 11.1803 | 11.5882 | 11.9841 | 12.2286 | 12.3137 | 11.9415 | 9.7657 | 7.7075
6.0025 | 11.1345 | 11.0676 | 11.1756 | 11.5883 | 11.9806 | 12.2148 | 12.2881 | 11.9042 | 9.7371 | 7.7348
7.0017 | 11.1302 | 11.0682 | 11.1789 | 11.5872 | 11.9716 | 12.1934 | 12.2646 | 11.8687 | 9.7253 | 7.7691
8.0015 | 11.1292 | 11.0691 | 11.1874 | 11.5847 | 11.9609 | 12.1778 | 12.248 | 11.8336 | 9.7142 | 7.8125
9.0016 | 11.1316 | 11.0721 | 11.1897 | 11.5851 | 11.9572 | 12.1708 | 12.2264 | 11.8165 | 9.7107 | 7.8597
10.0018 | 11.1305 | 11.0765 | 11.2005 | 11.5869 | 11.9495 | 12.1616 | 12.2105 | 11.7914 | 9.7092 | 7.9184
11.0016 | 11.1357 | 11.0745 | 11.2011 | 11.5941 | 11.9503 | 12.1545 | 12.1966 | 11.7746 | 9.7142 | 7.9669
12.0017 | 11.1381 | 11.0815 | 11.2126 | 11.5911 | 11.9383 | 12.1394 | 12.1837 | 11.7486 | 9.7162 | 8.0186
13.0108 | 11.1416 | 11.0838 | 11.2207 | 11.5833 | 11.9309 | 12.1307 | 12.172 | 11.7401 | 9.7264 | 8.0721
14.0015 | 11.134 | 11.0879 | 11.2196 | 11.5938 | 11.9295 | 12.1242 | 12.1604 | 11.7309 | 9.7348 | 8.113
15.0023 | 11.1426 | 11.098 | 11.2336 | 11.5949 | 11.9244 | 12.1127 | 12.152 | 11.7234 | 9.7469 | 8.1596
16.0023 | 11.1446 | 11.0969 | 11.2371 | 11.595 | 11.9137 | 12.1036 | 12.1328 | 11.7144 | 9.7665 | 8.2074
17.0018 | 11.1433 | 11.1035 | 11.2449 | 11.5973 | 11.9124 | 12.0972 | 12.1298 | 11.7161 | 9.7843 | 8.2332
18.0031 | 11.1486 | 11.1122 | 11.2447 | 11.5974 | 11.9071 | 12.0885 | 12.1296 | 11.7205 | 9.8038 | 8.271
19.0016 | 11.1461 | 11.1097 | 11.2545 | 11.5912 | 11.898 | 12.0783 | 12.1231 | 11.7234 | 9.831 | 8.3042
20.0022 | 11.1559 | 11.1197 | 11.2549 | 11.5922 | 11.8957 | 12.0739 | 12.1222 | 11.7267 | 9.8593 | 8.3248
21.0014 | 11.1623 | 11.1178 | 11.2649 | 11.583 | 11.8836 | 12.0618 | 12.1197 | 11.744 | 9.8913 | 8.3446
22.0018 | 11.1612 | 11.1238 | 11.2596 | 11.5832 | 11.8771 | 12.0615 | 12.1264 | 11.7607 | 9.9306 | 8.3615
23.0016 | 11.1695 | 11.1323 | 11.2585 | 11.5791 | 11.8744 | 12.0575 | 12.1307 | 11.7813 | 9.9631 | 8.373
24.0016 | 11.1702 | 11.1256 | 11.2618 | 11.5807 | 11.8666 | 12.0601 | 12.1328 | 11.8031 | 10.0027 | 8.3841
25.0022 | 11.175 | 11.1372 | 11.2677 | 11.583 | 11.8726 | 12.0596 | 12.1506 | 11.8328 | 10.0503 | 8.3911
26.0016 | 11.1773 | 11.1408 | 11.2734 | 11.5831 | 11.8659 | 12.0655 | 12.1618 | 11.8645 | 10.0936 | 8.3934
27.0016 | 11.1757 | 11.1407 | 11.2751 | 11.5829 | 11.868 | 12.0655 | 12.1758 | 11.8969 | 10.1384 | 8.4054
28.0019 | 11.1814 | 11.1465 | 11.2794 | 11.5849 | 11.8676 | 12.0658 | 12.192 | 11.9314 | 10.1878 | 8.4108
29.0024 | 11.1876 | 11.1407 | 11.2766 | 11.5828 | 11.8745 | 12.0741 | 12.2118 | 11.974 | 10.2368 | 8.4125
30.0014 | 11.1884 | 11.1487 | 11.2801 | 11.5902 | 11.8712 | 12.0881 | 12.2342 | 12.0155 | 10.2776 | 8.409
31.0074 | 11.1852 | 11.1475 | 11.2872 | 11.587 | 11.8753 | 12.0914 | 12.2541 | 12.0565 | 10.3275 | 8.4132
32.0013 | 11.1801 | 11.15 | 11.278 | 11.5849 | 11.8732 | 12.1039 | 12.2782 | 12.0918 | 10.3676 | 8.4097
33.0019 | 11.1801 | 11.1442 | 11.282 | 11.5855 | 11.8781 | 12.1168 | 12.3021 | 12.1355 | 10.4051 | 8.4125
34.0022 | 11.1726 | 11.1473 | 11.2795 | 11.5975 | 11.8812 | 12.1225 | 12.3238 | 12.1724 | 10.4566 | 8.4228
35.0017 | 11.1808 | 11.1422 | 11.2794 | 11.5897 | 11.8857 | 12.1399 | 12.3477 | 12.2127 | 10.5018 | 8.4285
36.0016 | 11.1709 | 11.148 | 11.281 | 11.5947 | 11.8927 | 12.1501 | 12.3718 | 12.2613 | 10.5366 | 8.4361
37.0021 | 11.1738 | 11.1399 | 11.283 | 11.5947 | 11.9076 | 12.1645 | 12.3996 | 12.2992 | 10.5842 | 8.4543
38.0019 | 11.1711 | 11.1406 | 11.2901 | 11.6053 | 11.9035 | 12.1759 | 12.426 | 12.3417 | 10.6324 | 8.4675
39.0021 | 11.1718 | 11.1413 | 11.29 | 11.6085 | 11.916 | 12.1938 | 12.4538 | 12.3752 | 10.668 | 8.4848
40.0018 | 11.1663 | 11.143 | 11.2943 | 11.6154 | 11.9223 | 12.213 | 12.4802 | 12.4272 | 10.7084 | 8.4995
41.0018 | 11.1761 | 11.1518 | 11.2974 | 11.6176 | 11.9281 | 12.2237 | 12.5084 | 12.4686 | 10.7481 | 8.5152
42.0017 | 11.1705 | 11.1512 | 11.3021 | 11.6253 | 11.9387 | 12.2426 | 12.5319 | 12.5121 | 10.7775 | 8.5349
43.0021 | 11.1719 | 11.1524 | 11.3083 | 11.6325 | 11.9524 | 12.2564 | 12.5617 | 12.5506 | 10.8114 | 8.5631
44.0016 | 11.1779 | 11.1571 | 11.3169 | 11.6392 | 11.9594 | 12.2765 | 12.5906 | 12.592 | 10.8487 | 8.5805
45.0079 | 11.1797 | 11.1619 | 11.3218 | 11.65 | 11.9661 | 12.2956 | 12.6175 | 12.6258 | 10.8731 | 8.6
46.0022 | 11.1845 | 11.168 | 11.3262 | 11.6557 | 11.9869 | 12.308 | 12.6466 | 12.6649 | 10.8988 | 8.6387
47.0018 | 11.1959 | 11.1762 | 11.3347 | 11.6641 | 11.9971 | 12.3246 | 12.672 | 12.7007 | 10.9299 | 8.6596
48.0019 | 11.1933 | 11.1793 | 11.3492 | 11.6747 | 12.0072 | 12.3402 | 12.6959 | 12.7327 | 10.9566 | 8.6944
49.0013 | 11.2037 | 11.1922 | 11.3506 | 11.6864 | 12.016 | 12.3576 | 12.7174 | 12.7717 | 10.9855 | 8.7177
50.0017 | 11.1994 | 11.1965 | 11.3575 | 11.6943 | 12.0275 | 12.3794 | 12.7476 | 12.8024 | 11.0061 | 8.7558
51.0015 | 11.2043 | 11.1968 | 11.3678 | 11.708 | 12.0433 | 12.3979 | 12.7693 | 12.8342 | 11.0276 | 8.7766
52.0023 | 11.2055 | 11.2059 | 11.3787 | 11.7158 | 12.0525 | 12.4131 | 12.7922 | 12.8647 | 11.0445 | 8.7952
53.0082 | 11.2127 | 11.2052 | 11.3828 | 11.7231 | 12.063 | 12.4244 | 12.8182 | 12.8924 | 11.0521 | 8.8119
54.0023 | 11.2155 | 11.2062 | 11.3887 | 11.7209 | 12.0687 | 12.4389 | 12.8304 | 12.9102 | 11.0621 | 8.8158
55.0023 | 11.2133 | 11.2169 | 11.3895 | 11.73 | 12.0796 | 12.4448 | 12.8422 | 12.9305 | 11.0601 | 8.8109
56.0018 | 11.2155 | 11.2177 | 11.3991 | 11.7349 | 12.0806 | 12.4547 | 12.8548 | 12.9504 | 11.0628 | 8.8091
57.0017 | 11.2163 | 11.225 | 11.401 | 11.7422 | 12.082 | 12.4626 | 12.8639 | 12.9602 | 11.067 | 8.798
58.0018 | 11.2208 | 11.223 | 11.4053 | 11.7477 | 12.0899 | 12.4642 | 12.8777 | 12.9765 | 11.0618 | 8.7842
59.0016 | 11.2177 | 11.2254 | 11.405 | 11.7516 | 12.0918 | 12.4672 | 12.8738 | 12.989 | 11.0528 | 8.7678
60.0018 | 11.2259 | 11.2262 | 11.4178 | 11.7548 | 12.0975 | 12.4724 | 12.8867 | 12.9965 | 11.0496 | 8.7371
61.0016 | 11.2218 | 11.2343 | 11.4236 | 11.7604 | 12.0993 | 12.4747 | 12.8816 | 12.9974 | 11.0432 | 8.7124
62.002 | 11.2197 | 11.2339 | 11.4248 | 11.7615 | 12.0979 | 12.4731 | 12.8827 | 12.9957 | 11.0341 | 8.6739
63.0021 | 11.2207 | 11.2356 | 11.4202 | 11.7646 | 12.1016 | 12.469 | 12.8796 | 12.9906 | 11.0175 | 8.6348
64.0019 | 11.2259 | 11.2323 | 11.4236 | 11.7638 | 12.1029 | 12.4652 | 12.8705 | 12.9845 | 11.0045 | 8.5951
65.0029 | 11.2182 | 11.2343 | 11.4232 | 11.763 | 12.0968 | 12.4603 | 12.8579 | 12.9735 | 10.9885 | 8.5469
66.002 | 11.2089 | 11.2297 | 11.4216 | 11.7584 | 12.0908 | 12.4504 | 12.8413 | 12.9566 | 10.9522 | 8.4969
67.0017 | 11.2117 | 11.2254 | 11.4137 | 11.7593 | 12.0854 | 12.4344 | 12.8277 | 12.9341 | 10.9386 | 8.4477
68.0015 | 11.2031 | 11.2228 | 11.4106 | 11.7587 | 12.0746 | 12.42 | 12.802 | 12.9096 | 10.9071 | 8.4004
69.0025 | 11.2007 | 11.2149 | 11.4056 | 11.7487 | 12.0655 | 12.4031 | 12.776 | 12.8791 | 10.8774 | 8.3563
70.0019 | 11.1974 | 11.2164 | 11.4031 | 11.7408 | 12.0621 | 12.3871 | 12.7509 | 12.848 | 10.8478 | 8.3304
71.0016 | 11.1924 | 11.2106 | 11.4029 | 11.7349 | 12.0381 | 12.3661 | 12.7184 | 12.8077 | 10.8226 | 8.2973
72.0072 | 11.199 | 11.2071 | 11.3978 | 11.7286 | 12.0315 | 12.3517 | 12.7001 | 12.772 | 10.7951 | 8.2805
73.0016 | 11.1918 | 11.203 | 11.3881 | 11.7221 | 12.0195 | 12.3276 | 12.665 | 12.7368 | 10.7706 | 8.2661
74.0016 | 11.1929 | 11.2008 | 11.3898 | 11.7239 | 12.009 | 12.3107 | 12.6339 | 12.6921 | 10.7477 | 8.2636
75.002 | 11.1902 | 11.1955 | 11.3897 | 11.7186 | 12.005 | 12.2944 | 12.5985 | 12.648 | 10.7223 | 8.2626
76.002 | 11.189 | 11.1898 | 11.3824 | 11.7094 | 11.9924 | 12.2761 | 12.5668 | 12.6048 | 10.6998 | 8.2589
77.001 | 11.1887 | 11.1969 | 11.3871 | 11.707 | 11.9898 | 12.2568 | 12.5354 | 12.5547 | 10.6715 | 8.2584
78.0019 | 11.1902 | 11.1953 | 11.3819 | 11.7073 | 11.9826 | 12.229 | 12.4975 | 12.5069 | 10.6338 | 8.2519
79.0017 | 11.1854 | 11.1974 | 11.3795 | 11.7002 | 11.9672 | 12.2122 | 12.4686 | 12.4514 | 10.6002 | 8.2405
80.0018 | 11.1834 | 11.1895 | 11.3785 | 11.6998 | 11.9654 | 12.1897 | 12.42 | 12.3989 | 10.5528 | 8.2239
81.0013 | 11.1903 | 11.1984 | 11.3801 | 11.6994 | 11.9567 | 12.1736 | 12.3811 | 12.3337 | 10.4993 | 8.187
82.0016 | 11.1876 | 11.2012 | 11.3791 | 11.6976 | 11.9449 | 12.1425 | 12.3422 | 12.2758 | 10.4439 | 8.1414
83.0014 | 11.1911 | 11.1978 | 11.379 | 11.6902 | 11.9336 | 12.1292 | 12.3019 | 12.2115 | 10.376 | 8.0895
84.0007 | 11.1901 | 11.199 | 11.3744 | 11.6927 | 11.9243 | 12.1008 | 12.2584 | 12.1542 | 10.3043 | 8.0248
85.002 | 11.1861 | 11.1991 | 11.3775 | 11.6841 | 11.9098 | 12.081 | 12.2169 | 12.0845 | 10.2228 | 7.944
86.0018 | 11.1857 | 11.1955 | 11.3716 | 11.6751 | 11.9061 | 12.0565 | 12.1796 | 12.0213 | 10.1386 | 7.8642
87.0019 | 11.1853 | 11.1885 | 11.373 | 11.6758 | 11.8869 | 12.0319 | 12.1379 | 11.9539 | 10.0517 | 7.7787
88.0015 | 11.1774 | 11.1903 | 11.3636 | 11.6633 | 11.8788 | 12.0085 | 12.099 | 11.8958 | 9.9602 | 7.6875
89.0018 | 11.1729 | 11.182 | 11.3583 | 11.6553 | 11.8647 | 11.9894 | 12.0497 | 11.8344 | 9.8676 | 7.5988
90.0017 | 11.1712 | 11.1776 | 11.3599 | 11.6561 | 11.8544 | 11.9688 | 12.0198 | 11.7737 | 9.7779 | 7.5068
91.0018 | 11.1658 | 11.1769 | 11.3517 | 11.6437 | 11.848 | 11.9474 | 11.9831 | 11.7207 | 9.6909 | 7.4329
92.0015 | 11.1647 | 11.1683 | 11.3456 | 11.6465 | 11.8354 | 11.9286 | 11.9536 | 11.6625 | 9.6099 | 7.3751
93.0013 | 11.1505 | 11.1641 | 11.3445 | 11.6328 | 11.8323 | 11.9206 | 11.9267 | 11.6219 | 9.5459 | 7.3238
94.0019 | 11.1505 | 11.1629 | 11.3412 | 11.6369 | 11.8237 | 11.9062 | 11.909 | 11.5806 | 9.4929 | 7.3023
95.0017 | 11.1526 | 11.1652 | 11.3409 | 11.6314 | 11.8223 | 11.8984 | 11.8901 | 11.5484 | 9.4565 | 7.3036
96.0021 | 11.1481 | 11.1643 | 11.3433 | 11.6368 | 11.8231 | 11.8946 | 11.8756 | 11.5266 | 9.4242 | 7.3139
97.0017 | 11.1459 | 11.1648 | 11.3456 | 11.64 | 11.827 | 11.8922 | 11.87 | 11.5065 | 9.4061 | 7.3524
98.0015 | 11.1509 | 11.1704 | 11.3547 | 11.6523 | 11.834 | 11.8986 | 11.8647 | 11.4946 | 9.4084 | 7.4119
99.0021 | 11.145 | 11.1742 | 11.3598 | 11.6503 | 11.8369 | 11.8984 | 11.8649 | 11.4872 | 9.4109 | 7.4738
100.002 | 11.1517 | 11.1746 | 11.3649 | 11.6565 | 11.8417 | 11.9027 | 11.8644 | 11.4832 | 9.4335 | 7.5498
101.014 | 11.1479 | 11.1782 | 11.3681 | 11.6639 | 11.8529 | 11.9151 | 11.8706 | 11.4947 | 9.4659 | 7.6276
102.001 | 11.1532 | 11.1872 | 11.3721 | 11.671 | 11.8556 | 11.9229 | 11.8768 | 11.4981 | 9.4886 | 7.7202
103.002 | 11.1511 | 11.1857 | 11.3767 | 11.6767 | 11.8616 | 11.9261 | 11.8871 | 11.4987 | 9.5252 | 7.802
104.006 | 11.1565 | 11.1882 | 11.3777 | 11.6763 | 11.8641 | 11.9347 | 11.8916 | 11.5104 | 9.5637 | 7.8845
105.002 | 11.1586 | 11.1927 | 11.3775 | 11.6736 | 11.8707 | 11.9355 | 11.8908 | 11.5158 | 9.6116 | 7.9625
106.002 | 11.1577 | 11.1916 | 11.382 | 11.6767 | 11.869 | 11.9398 | 11.9086 | 11.5332 | 9.6535 | 8.0305
107.002 | 11.1565 | 11.1923 | 11.3816 | 11.6794 | 11.8685 | 11.9493 | 11.9086 | 11.549 | 9.7042 | 8.1041
108.002 | 11.1533 | 11.1948 | 11.3824 | 11.6815 | 11.8771 | 11.9556 | 11.9259 | 11.5662 | 9.753 | 8.1651
109.002 | 11.1577 | 11.1944 | 11.3896 | 11.6844 | 11.8846 | 11.9598 | 11.9384 | 11.5883 | 9.808 | 8.2237
110.002 | 11.1667 | 11.2003 | 11.3932 | 11.6901 | 11.8863 | 11.9733 | 11.9551 | 11.6105 | 9.846 | 8.2715
111.003 | 11.1663 | 11.2107 | 11.3875 | 11.6926 | 11.8937 | 11.9811 | 11.9756 | 11.6453 | 9.9072 | 8.3144
112.002 | 11.1734 | 11.2111 | 11.4033 | 11.6971 | 11.8991 | 11.9999 | 12.0007 | 11.6797 | 9.9516 | 8.362
113.002 | 11.1753 | 11.2201 | 11.4122 | 11.7079 | 11.9096 | 12.0164 | 12.0287 | 11.714 | 9.997 | 8.3889
114.01 | 11.1838 | 11.2275 | 11.4181 | 11.715 | 11.9245 | 12.0346 | 12.0546 | 11.7439 | 10.0435 | 8.4036
115.002 | 11.1872 | 11.2288 | 11.4215 | 11.7181 | 11.9333 | 12.0426 | 12.0715 | 11.7805 | 10.0733 | 8.417
116.002 | 11.1851 | 11.2336 | 11.4154 | 11.7204 | 11.9413 | 12.0644 | 12.0879 | 11.8145 | 10.1052 | 8.4206
117.002 | 11.1884 | 11.2341 | 11.4207 | 11.7282 | 11.9468 | 12.0816 | 12.1233 | 11.8453 | 10.1343 | 8.4259
118.002 | 11.1871 | 11.2379 | 11.4315 | 11.7327 | 11.9654 | 12.0999 | 12.1465 | 11.8811 | 10.1542 | 8.4148
119.002 | 11.1871 | 11.2358 | 11.4333 | 11.7365 | 11.9672 | 12.1176 | 12.1792 | 11.9206 | 10.1792 | 8.404
120.002 | 11.1855 | 11.2457 | 11.4331 | 11.7431 | 11.981 | 12.1389 | 12.2103 | 11.9543 | 10.2045 | 8.3998
121.002 | 11.1837 | 11.243 | 11.434 | 11.7482 | 11.9921 | 12.1575 | 12.243 | 11.9938 | 10.2174 | 8.381
122.002 | 11.1905 | 11.2416 | 11.4369 | 11.7542 | 12.0028 | 12.1812 | 12.2771 | 12.0425 | 10.2415 | 8.3713
123.008 | 11.1824 | 11.2474 | 11.4418 | 11.7613 | 12.0178 | 12.2016 | 12.3025 | 12.0775 | 10.2608 | 8.3519
124.002 | 11.1824 | 11.2468 | 11.4471 | 11.7594 | 12.0341 | 12.2254 | 12.3423 | 12.1218 | 10.2819 | 8.3478
125.002 | 11.1742 | 11.2479 | 11.4484 | 11.7738 | 12.0447 | 12.2471 | 12.3698 | 12.1626 | 10.301 | 8.3349
126.008 | 11.1768 | 11.2472 | 11.4522 | 11.7803 | 12.0546 | 12.2724 | 12.4065 | 12.2046 | 10.3281 | 8.3244
127.002 | 11.1711 | 11.2449 | 11.4512 | 11.7819 | 12.0612 | 12.288 | 12.4321 | 12.2368 | 10.3492 | 8.3123
128.003 | 11.1743 | 11.2409 | 11.4488 | 11.7883 | 12.0709 | 12.307 | 12.4607 | 12.28 | 10.3737 | 8.3068
129.011 | 11.1693 | 11.2473 | 11.4541 | 11.7851 | 12.0791 | 12.3231 | 12.489 | 12.3062 | 10.406 | 8.3141
130.002 | 11.1664 | 11.2465 | 11.4526 | 11.7913 | 12.0914 | 12.3391 | 12.5061 | 12.3471 | 10.4282 | 8.3169
131.001 | 11.1715 | 11.2479 | 11.4546 | 11.7949 | 12.1023 | 12.3622 | 12.5368 | 12.3762 | 10.4579 | 8.329
132.002 | 11.1685 | 11.2452 | 11.4636 | 11.8004 | 12.1118 | 12.3811 | 12.5644 | 12.4138 | 10.4972 | 8.3386
133.002 | 11.1714 | 11.2554 | 11.4675 | 11.8092 | 12.1237 | 12.3965 | 12.5894 | 12.4498 | 10.534 | 8.3553
134.001 | 11.1788 | 11.2629 | 11.4746 | 11.8255 | 12.1373 | 12.4179 | 12.6157 | 12.4867 | 10.5735 | 8.3638
135.002 | 11.1785 | 11.2707 | 11.4738 | 11.8275 | 12.1522 | 12.438 | 12.6528 | 12.5187 | 10.613 | 8.384
136.007 | 11.1857 | 11.2781 | 11.4894 | 11.8449 | 12.1687 | 12.4625 | 12.6777 | 12.5562 | 10.6542 | 8.3991
137.003 | 11.1885 | 11.2843 | 11.4952 | 11.8442 | 12.1749 | 12.4791 | 12.7003 | 12.5856 | 10.6929 | 8.4054
138.002 | 11.1918 | 11.2907 | 11.5038 | 11.8558 | 12.1869 | 12.4931 | 12.718 | 12.6211 | 10.7358 | 8.4295
139.001 | 11.198 | 11.2849 | 11.5121 | 11.8675 | 12.1962 | 12.5097 | 12.7395 | 12.6477 | 10.7707 | 8.4505
140.003 | 11.1946 | 11.2968 | 11.5143 | 11.8696 | 12.2032 | 12.5177 | 12.7586 | 12.6808 | 10.8202 | 8.4787
141.001 | 11.2065 | 11.3002 | 11.5163 | 11.8754 | 12.2102 | 12.5307 | 12.7776 | 12.7001 | 10.8667 | 8.5209
142.002 | 11.2051 | 11.3046 | 11.5198 | 11.877 | 12.2198 | 12.5381 | 12.7875 | 12.7179 | 10.9111 | 8.5574
143.008 | 11.2086 | 11.3073 | 11.5272 | 11.876 | 12.2188 | 12.5454 | 12.8012 | 12.7436 | 10.9527 | 8.598
144.003 | 11.2086 | 11.3097 | 11.5297 | 11.8801 | 12.2268 | 12.5534 | 12.8154 | 12.7668 | 10.992 | 8.6438
145.002 | 11.2116 | 11.3142 | 11.531 | 11.8858 | 12.2328 | 12.5534 | 12.8244 | 12.7771 | 11.0325 | 8.6812
146.002 | 11.2144 | 11.3186 | 11.5382 | 11.8888 | 12.2383 | 12.5665 | 12.827 | 12.7891 | 11.0695 | 8.7222
147.002 | 11.2082 | 11.319 | 11.5344 | 11.8889 | 12.2395 | 12.5681 | 12.8345 | 12.8041 | 11.1033 | 8.7597
148.002 | 11.2152 | 11.3239 | 11.5437 | 11.894 | 12.2389 | 12.57 | 12.8393 | 12.8101 | 11.1303 | 8.8009
149.002 | 11.2074 | 11.3271 | 11.5411 | 11.8988 | 12.2403 | 12.5653 | 12.8365 | 12.8143 | 11.1559 | 8.8337
150.002 | 11.2088 | 11.3261 | 11.5442 | 11.8976 | 12.233 | 12.5665 | 12.8287 | 12.8161 | 11.1749 | 8.8782
151.002 | 11.2091 | 11.3289 | 11.553 | 11.8966 | 12.2355 | 12.5529 | 12.8231 | 12.8117 | 11.2079 | 8.9116
152.002 | 11.2116 | 11.3356 | 11.5482 | 11.8949 | 12.2233 | 12.5393 | 12.8085 | 12.8023 | 11.2305 | 8.9569
153.002 | 11.2079 | 11.3266 | 11.5489 | 11.8868 | 12.2182 | 12.5279 | 12.7949 | 12.7883 | 11.2451 | 8.9915
154.002 | 11.2091 | 11.3337 | 11.5494 | 11.8882 | 12.2055 | 12.5205 | 12.7721 | 12.7753 | 11.2582 | 9.032
155.002 | 11.2145 | 11.3247 | 11.5498 | 11.8842 | 12.1971 | 12.4965 | 12.7541 | 12.757 | 11.2615 | 9.0613
156.002 | 11.2092 | 11.3371 | 11.5491 | 11.8768 | 12.1904 | 12.4806 | 12.7286 | 12.7287 | 11.2469 | 9.0711
157.002 | 11.2073 | 11.3331 | 11.5514 | 11.8741 | 12.1743 | 12.4584 | 12.7028 | 12.6999 | 11.2379 | 9.0637
158.002 | 11.2025 | 11.3299 | 11.5466 | 11.8711 | 12.1674 | 12.4436 | 12.6785 | 12.6687 | 11.2044 | 9.0497
159.002 | 11.202 | 11.3313 | 11.5471 | 11.8664 | 12.1564 | 12.4244 | 12.6548 | 12.6356 | 11.1689 | 9.0268
160.001 | 11.1983 | 11.3298 | 11.5455 | 11.8559 | 12.1428 | 12.4039 | 12.6241 | 12.6048 | 11.1388 | 8.9907
161.002 | 11.1982 | 11.3294 | 11.5397 | 11.8478 | 12.1158 | 12.3782 | 12.5917 | 12.5639 | 11.0996 | 8.9556
162.002 | 11.1994 | 11.3205 | 11.5363 | 11.8492 | 12.1115 | 12.3513 | 12.56 | 12.5312 | 11.0664 | 8.9039
163.006 | 11.1965 | 11.3241 | 11.5351 | 11.8346 | 12.092 | 12.3277 | 12.5263 | 12.4909 | 11.0208 | 8.8618
164.002 | 11.1891 | 11.325 | 11.5332 | 11.835 | 12.0802 | 12.3071 | 12.4896 | 12.446 | 10.9692 | 8.8162
165.002 | 11.1966 | 11.3245 | 11.5342 | 11.8262 | 12.0646 | 12.2818 | 12.4514 | 12.4114 | 10.9196 | 8.7551
166.002 | 11.1899 | 11.3222 | 11.5398 | 11.822 | 12.0584 | 12.2587 | 12.4263 | 12.3626 | 10.8639 | 8.6962
167.002 | 11.1915 | 11.3249 | 11.537 | 11.8181 | 12.0464 | 12.2389 | 12.3858 | 12.3239 | 10.7925 | 8.6221
168.002 | 11.1932 | 11.3245 | 11.5409 | 11.8258 | 12.0362 | 12.2079 | 12.3501 | 12.2693 | 10.7301 | 8.5328
169.002 | 11.1968 | 11.3302 | 11.5422 | 11.8167 | 12.0251 | 12.1904 | 12.3152 | 12.2193 | 10.6528 | 8.4435
170.001 | 11.1883 | 11.3292 | 11.5513 | 11.8261 | 12.0219 | 12.1727 | 12.277 | 12.1746 | 10.5717 | 8.3538
171.001 | 11.1891 | 11.3361 | 11.5527 | 11.8212 | 12.0067 | 12.1454 | 12.2397 | 12.1213 | 10.4979 | 8.256
172.002 | 11.1927 | 11.3365 | 11.5551 | 11.8161 | 11.9948 | 12.1226 | 12.1969 | 12.0656 | 10.4189 | 8.1663
173.001 | 11.1902 | 11.3365 | 11.5581 | 11.8151 | 11.9817 | 12.0941 | 12.1484 | 12.0094 | 10.346 | 8.0837
174.002 | 11.1887 | 11.3383 | 11.5566 | 11.8106 | 11.9649 | 12.0636 | 12.1079 | 11.9542 | 10.2689 | 8.0016
175.002 | 11.1817 | 11.3344 | 11.5524 | 11.8035 | 11.948 | 12.029 | 12.0606 | 11.8938 | 10.1927 | 7.916
176.002 | 11.185 | 11.3341 | 11.5524 | 11.7908 | 11.927 | 11.9982 | 12.0098 | 11.8205 | 10.1108 | 7.8328
177.001 | 11.1751 | 11.3292 | 11.5452 | 11.7852 | 11.9067 | 11.9596 | 11.9637 | 11.7553 | 10.0258 | 7.7563
178.005 | 11.1698 | 11.3245 | 11.5426 | 11.7717 | 11.887 | 11.9286 | 11.9101 | 11.6969 | 9.951 | 7.6845
179.003 | 11.1665 | 11.3234 | 11.5357 | 11.7644 | 11.8722 | 11.9019 | 11.868 | 11.6287 | 9.8797 | 7.6216
180.002 | 11.1684 | 11.3179 | 11.5375 | 11.7563 | 11.8558 | 11.8676 | 11.8213 | 11.5779 | 9.8249 | 7.5763
181.002 | 11.1611 | 11.3134 | 11.5343 | 11.7558 | 11.8444 | 11.8513 | 11.7961 | 11.5302 | 9.7791 | 7.5606
182.003 | 11.1526 | 11.3163 | 11.535 | 11.7545 | 11.8329 | 11.8271 | 11.7627 | 11.4967 | 9.7448 | 7.5559
183.002 | 11.1499 | 11.3117 | 11.5338 | 11.7495 | 11.823 | 11.8177 | 11.7379 | 11.4621 | 9.7185 | 7.5724
184.002 | 11.1484 | 11.3114 | 11.5372 | 11.7484 | 11.8207 | 11.8038 | 11.7149 | 11.4319 | 9.7026 | 7.5983
185.002 | 11.1401 | 11.3119 | 11.5382 | 11.7488 | 11.8154 | 11.7935 | 11.7006 | 11.4102 | 9.6883 | 7.6428
186.008 | 11.1403 | 11.3112 | 11.5356 | 11.7507 | 11.8069 | 11.7858 | 11.686 | 11.3759 | 9.6823 | 7.695
187.003 | 11.1363 | 11.3089 | 11.5475 | 11.7558 | 11.81 | 11.775 | 11.67 | 11.3535 | 9.6797 | 7.7493
188.003 | 11.1383 | 11.3122 | 11.5502 | 11.7625 | 11.8144 | 11.7723 | 11.6644 | 11.3361 | 9.6837 | 7.8213
189.001 | 11.1376 | 11.316 | 11.5582 | 11.7702 | 11.8199 | 11.7758 | 11.6614 | 11.331 | 9.6939 | 7.8983
190.002 | 11.1374 | 11.3215 | 11.5688 | 11.7815 | 11.8341 | 11.7853 | 11.6697 | 11.3247 | 9.7178 | 7.9858
191.001 | 11.1399 | 11.3255 | 11.578 | 11.807 | 11.8398 | 11.7937 | 11.6749 | 11.3258 | 9.7429 | 8.07
192.002 | 11.1471 | 11.341 | 11.5896 | 11.8139 | 11.8506 | 11.8061 | 11.6796 | 11.3385 | 9.768 | 8.1667
193.002 | 11.147 | 11.3368 | 11.6003 | 11.8153 | 11.8602 | 11.8103 | 11.6863 | 11.346 | 9.7853 | 8.2383
194.002 | 11.1449 | 11.3378 | 11.6017 | 11.826 | 11.8699 | 11.8185 | 11.6995 | 11.3498 | 9.8073 | 8.3202
195.002 | 11.1468 | 11.3432 | 11.6104 | 11.8281 | 11.8697 | 11.822 | 11.7091 | 11.3537 | 9.8211 | 8.3822
196.003 | 11.1427 | 11.3446 | 11.6136 | 11.8349 | 11.8757 | 11.8329 | 11.7182 | 11.3683 | 9.8355 | 8.4421
197.002 | 11.1474 | 11.347 | 11.6211 | 11.8412 | 11.8797 | 11.8371 | 11.7228 | 11.3806 | 9.8496 | 8.4938
198.002 | 11.1565 | 11.3487 | 11.6265 | 11.8432 | 11.8904 | 11.8407 | 11.7466 | 11.4025 | 9.8653 | 8.5477
199.002 | 11.1573 | 11.3582 | 11.636 | 11.8512 | 11.9011 | 11.8595 | 11.7643 | 11.417 | 9.8922 | 8.6012
200.002 | 11.165 | 11.3585 | 11.6453 | 11.8619 | 11.905 | 11.8764 | 11.7851 | 11.4612 | 9.9221 | 8.6355
201.001 | 11.1662 | 11.367 | 11.6513 | 11.8775 | 11.9235 | 11.8955 | 11.8159 | 11.4932 | 9.9514 | 8.6712
202.002 | 11.1686 | 11.3756 | 11.6643 | 11.8867 | 11.9305 | 11.9109 | 11.8439 | 11.5462 | 9.9875 | 8.702
203.002 | 11.1747 | 11.3781 | 11.6719 | 11.8948 | 11.9433 | 11.936 | 11.8743 | 11.5901 | 10.0234 | 8.7088
204.002 | 11.1809 | 11.386 | 11.6777 | 11.9098 | 11.9617 | 11.9525 | 11.914 | 11.6389 | 10.051 | 8.7071
205.002 | 11.1807 | 11.3949 | 11.6871 | 11.9233 | 11.9721 | 11.9801 | 11.9474 | 11.687 | 10.0783 | 8.6932
206.007 | 11.1841 | 11.3944 | 11.6974 | 11.9245 | 11.9911 | 11.9993 | 11.9821 | 11.7378 | 10.0959 | 8.669
207.008 | 11.179 | 11.4006 | 11.7 | 11.9428 | 12.006 | 12.0258 | 12.0243 | 11.7979 | 10.132 | 8.6293
208.002 | 11.1844 | 11.4063 | 11.7028 | 11.9513 | 12.0219 | 12.056 | 12.0539 | 11.8484 | 10.1528 | 8.6024
209.011 | 11.1886 | 11.4042 | 11.7132 | 11.958 | 12.0367 | 12.0851 | 12.1068 | 11.9163 | 10.1893 | 8.5556
210.002 | 11.1879 | 11.4036 | 11.7202 | 11.9686 | 12.0571 | 12.1052 | 12.1512 | 11.9714 | 10.2198 | 8.497
211.002 | 11.1901 | 11.4033 | 11.7171 | 11.9835 | 12.0749 | 12.1335 | 12.1963 | 12.0274 | 10.2492 | 8.4418
212.001 | 11.1883 | 11.4052 | 11.7245 | 11.9861 | 12.09 | 12.16 | 12.2338 | 12.0889 | 10.2772 | 8.3767
213.002 | 11.1821 | 11.4006 | 11.7329 | 11.9979 | 12.1055 | 12.1889 | 12.2712 | 12.1489 | 10.3025 | 8.324
214.002 | 11.1822 | 11.4 | 11.7226 | 12.0096 | 12.1292 | 12.2217 | 12.3132 | 12.1978 | 10.3375 | 8.2657
215.002 | 11.1757 | 11.4008 | 11.7276 | 12.0188 | 12.1373 | 12.2509 | 12.3533 | 12.2602 | 10.3738 | 8.2244
216.002 | 11.18 | 11.4009 | 11.7367 | 12.0281 | 12.157 | 12.2752 | 12.3985 | 12.3141 | 10.4099 | 8.1931
217.002 | 11.1705 | 11.3949 | 11.7333 | 12.0328 | 12.1794 | 12.3019 | 12.4295 | 12.3769 | 10.4657 | 8.1724
218.009 | 11.1755 | 11.3988 | 11.7416 | 12.0554 | 12.201 | 12.3303 | 12.4786 | 12.4317 | 10.5133 | 8.1671
219.003 | 11.168 | 11.3952 | 11.7488 | 12.0636 | 12.222 | 12.3668 | 12.527 | 12.4917 | 10.5703 | 8.1718
220.007 | 11.1746 | 11.3934 | 11.7555 | 12.0729 | 12.2433 | 12.3983 | 12.562 | 12.547 | 10.6256 | 8.184
221.002 | 11.1725 | 11.3976 | 11.7531 | 12.0815 | 12.2603 | 12.4182 | 12.6065 | 12.5937 | 10.6779 | 8.1991
222.002 | 11.167 | 11.3952 | 11.7616 | 12.0921 | 12.2785 | 12.4516 | 12.6385 | 12.6458 | 10.7199 | 8.211
223.001 | 11.1691 | 11.3902 | 11.7653 | 12.102 | 12.297 | 12.474 | 12.683 | 12.6925 | 10.7612 | 8.2274
224.001 | 11.168 | 11.3933 | 11.7689 | 12.1133 | 12.3181 | 12.5028 | 12.708 | 12.7331 | 10.7997 | 8.2308
225.003 | 11.1631 | 11.3973 | 11.7697 | 12.1262 | 12.3415 | 12.5283 | 12.747 | 12.7717 | 10.8342 | 8.2495
226.001 | 11.1604 | 11.3967 | 11.7757 | 12.1415 | 12.3555 | 12.5544 | 12.776 | 12.814 | 10.873 | 8.2709
227.002 | 11.1586 | 11.3906 | 11.7836 | 12.1461 | 12.3828 | 12.5842 | 12.8073 | 12.8479 | 10.9073 | 8.2998
228.002 | 11.1622 | 11.3969 | 11.7873 | 12.1607 | 12.3935 | 12.6109 | 12.8343 | 12.8841 | 10.9426 | 8.3152
229.003 | 11.1647 | 11.4024 | 11.7926 | 12.1769 | 12.4162 | 12.6327 | 12.8681 | 12.9186 | 10.9823 | 8.3408
230.002 | 11.1618 | 11.3995 | 11.8014 | 12.1895 | 12.4355 | 12.6553 | 12.8928 | 12.9461 | 11.0178 | 8.3763
231.002 | 11.1712 | 11.3996 | 11.8042 | 12.199 | 12.4504 | 12.6753 | 12.9125 | 12.9748 | 11.0594 | 8.4034
232.002 | 11.1677 | 11.4041 | 11.8045 | 12.2082 | 12.4715 | 12.6988 | 12.935 | 12.9992 | 11.084 | 8.4414
233.002 | 11.1717 | 11.402 | 11.8157 | 12.2227 | 12.4832 | 12.7187 | 12.9551 | 13.0084 | 11.1248 | 8.4763
234.003 | 11.1756 | 11.404 | 11.8155 | 12.2281 | 12.505 | 12.7382 | 12.9776 | 13.0386 | 11.1588 | 8.5153
235.002 | 11.1793 | 11.3991 | 11.8149 | 12.235 | 12.5125 | 12.7518 | 12.9872 | 13.0487 | 11.1972 | 8.5539
236.002 | 11.1812 | 11.4012 | 11.8224 | 12.2384 | 12.5232 | 12.7668 | 12.9937 | 13.0629 | 11.2357 | 8.5965
237.002 | 11.179 | 11.396 | 11.816 | 12.2393 | 12.5313 | 12.7819 | 13.0021 | 13.0727 | 11.2634 | 8.6506
238.001 | 11.1773 | 11.4013 | 11.8149 | 12.2406 | 12.5367 | 12.788 | 13.0117 | 13.0742 | 11.2975 | 8.697
239.006 | 11.1757 | 11.3965 | 11.8164 | 12.2431 | 12.5471 | 12.7941 | 13.0101 | 13.0765 | 11.3332 | 8.7619
240.002 | 11.1764 | 11.3908 | 11.8097 | 12.2509 | 12.5476 | 12.8058 | 13.0207 | 13.0712 | 11.3702 | 8.8298
241.002 | 11.1713 | 11.3937 | 11.802 | 12.2473 | 12.5543 | 12.8032 | 13.0139 | 13.0661 | 11.3926 | 8.9057
242.002 | 11.174 | 11.3842 | 11.8001 | 12.2359 | 12.5579 | 12.8007 | 13.009 | 13.0562 | 11.4242 | 8.9692
243.003 | 11.1764 | 11.3803 | 11.7959 | 12.2378 | 12.5556 | 12.8107 | 13.0113 | 13.0414 | 11.4459 | 9.0353
244.002 | 11.1716 | 11.371 | 11.7926 | 12.2386 | 12.5566 | 12.8039 | 13.0001 | 13.0238 | 11.4569 | 9.0952
245.002 | 11.1671 | 11.3679 | 11.7801 | 12.2337 | 12.5546 | 12.8047 | 12.9875 | 13.0024 | 11.4633 | 9.1481
246.001 | 11.163 | 11.3602 | 11.7699 | 12.2291 | 12.5538 | 12.8005 | 12.9747 | 12.9737 | 11.4613 | 9.1855
247.002 | 11.1586 | 11.3501 | 11.7644 | 12.2137 | 12.553 | 12.793 | 12.9637 | 12.9442 | 11.4451 | 9.2065
248.002 | 11.1528 | 11.3462 | 11.7567 | 12.2065 | 12.538 | 12.7886 | 12.9408 | 12.9093 | 11.4213 | 9.2232
249.003 | 11.1496 | 11.3339 | 11.7446 | 12.1996 | 12.5286 | 12.7755 | 12.9228 | 12.8764 | 11.3855 | 9.2177
250.002 | 11.1417 | 11.3322 | 11.7326 | 12.1875 | 12.5235 | 12.7639 | 12.9093 | 12.8376 | 11.3471 | 9.2024
251.002 | 11.1437 | 11.3235 | 11.7245 | 12.1736 | 12.5121 | 12.7546 | 12.8841 | 12.7966 | 11.294 | 9.173
252.002 | 11.1352 | 11.3123 | 11.7142 | 12.1601 | 12.5007 | 12.7432 | 12.8646 | 12.7578 | 11.2374 | 9.1235
253.005 | 11.131 | 11.3061 | 11.7046 | 12.1522 | 12.4901 | 12.7298 | 12.8424 | 12.7179 | 11.1647 | 9.0681
254.003 | 11.1287 | 11.3012 | 11.6928 | 12.1377 | 12.4787 | 12.7138 | 12.8195 | 12.671 | 11.0857 | 8.9982
255.008 | 11.1361 | 11.2932 | 11.6825 | 12.1287 | 12.4599 | 12.6999 | 12.7921 | 12.6259 | 11.0064 | 8.9273
256.001 | 11.1288 | 11.289 | 11.6699 | 12.1157 | 12.442 | 12.6772 | 12.7628 | 12.5781 | 10.9157 | 8.8467
257.002 | 11.1306 | 11.2823 | 11.6603 | 12.0978 | 12.4283 | 12.66 | 12.7352 | 12.5331 | 10.8268 | 8.7681
258.002 | 11.1264 | 11.2852 | 11.6508 | 12.0836 | 12.411 | 12.6371 | 12.7114 | 12.4872 | 10.7337 | 8.6854
259.002 | 11.1263 | 11.2684 | 11.6336 | 12.0624 | 12.3879 | 12.6131 | 12.6777 | 12.4388 | 10.6472 | 8.6084
260.003 | 11.128 | 11.2654 | 11.6264 | 12.0448 | 12.3698 | 12.5931 | 12.6462 | 12.3905 | 10.5617 | 8.5349
261.002 | 11.1207 | 11.2594 | 11.6084 | 12.0256 | 12.3416 | 12.5647 | 12.6168 | 12.3448 | 10.4715 | 8.4633
262.011 | 11.1251 | 11.2505 | 11.5983 | 12.0033 | 12.3194 | 12.5325 | 12.5786 | 12.2909 | 10.3794 | 8.3937
263.002 | 11.1167 | 11.2458 | 11.5821 | 11.9819 | 12.289 | 12.5066 | 12.5366 | 12.2452 | 10.2889 | 8.3273
264.007 | 11.1152 | 11.2327 | 11.5685 | 11.9585 | 12.2634 | 12.467 | 12.5009 | 12.195 | 10.2081 | 8.2577
265.002 | 11.113 | 11.2284 | 11.5467 | 11.9319 | 12.2267 | 12.431 | 12.4567 | 12.1467 | 10.1229 | 8.1923
266.003 | 11.1116 | 11.217 | 11.5298 | 11.9097 | 12.1938 | 12.3934 | 12.4106 | 12.0937 | 10.0443 | 8.1312
267.002 | 11.1038 | 11.207 | 11.5166 | 11.8809 | 12.1585 | 12.357 | 12.3757 | 12.0458 | 9.9727 | 8.0736
268.002 | 11.1019 | 11.1947 | 11.5042 | 11.8532 | 12.1275 | 12.3177 | 12.3353 | 11.9995 | 9.9112 | 8.0237
269.003 | 11.0985 | 11.1908 | 11.4849 | 11.8326 | 12.0951 | 12.2756 | 12.2957 | 11.9565 | 9.8673 | 7.9813
270.002 | 11.0978 | 11.1835 | 11.47 | 11.809 | 12.0697 | 12.2494 | 12.2548 | 11.9236 | 9.8306 | 7.9498
271.002 | 11.0984 | 11.1787 | 11.4563 | 11.7845 | 12.0365 | 12.2125 | 12.2281 | 11.8895 | 9.7953 | 7.9249
272.001 | 11.0968 | 11.1718 | 11.441 | 11.7633 | 12.0069 | 12.1797 | 12.1908 | 11.8562 | 9.7745 | 7.8976
273.002 | 11.0902 | 11.1683 | 11.4318 | 11.7439 | 11.9846 | 12.159 | 12.1592 | 11.8295 | 9.7656 | 7.8761
274.002 | 11.0897 | 11.1681 | 11.4214 | 11.7292 | 11.963 | 12.1231 | 12.1321 | 11.8054 | 9.7512 | 7.87
275.002 | 11.0922 | 11.1611 | 11.4167 | 11.7148 | 11.9389 | 12.0992 | 12.1052 | 11.7746 | 9.7483 | 7.8544
276.002 | 11.088 | 11.156 | 11.4127 | 11.6979 | 11.9125 | 12.0734 | 12.0747 | 11.7493 | 9.7451 | 7.8643
277.002 | 11.0893 | 11.1554 | 11.3972 | 11.6829 | 11.9021 | 12.049 | 12.0509 | 11.7257 | 9.7426 | 7.8609
278.002 | 11.0931 | 11.15 | 11.3989 | 11.6766 | 11.8765 | 12.0332 | 12.0258 | 11.6964 | 9.7478 | 7.8759
279.003 | 11.0968 | 11.154 | 11.3875 | 11.666 | 11.8667 | 12.0047 | 11.995 | 11.6766 | 9.7574 | 7.9005
280.002 | 11.0957 | 11.1518 | 11.3888 | 11.6537 | 11.8442 | 11.9833 | 11.9649 | 11.6539 | 9.7733 | 7.9309
281.002 | 11.0969 | 11.1521 | 11.3799 | 11.642 | 11.8228 | 11.9634 | 11.9457 | 11.6313 | 9.7834 | 7.9776
282.002 | 11.0895 | 11.1484 | 11.3746 | 11.6285 | 11.8102 | 11.9454 | 11.9273 | 11.6034 | 9.7984 | 8.0288
283.002 | 11.0946 | 11.1391 | 11.3705 | 11.6189 | 11.7927 | 11.924 | 11.9044 | 11.5851 | 9.815 | 8.0945
284.002 | 11.0946 | 11.1439 | 11.3583 | 11.6054 | 11.7763 | 11.9025 | 11.8822 | 11.5682 | 9.8361 | 8.1547
285.002 | 11.0993 | 11.1418 | 11.3541 | 11.5943 | 11.7612 | 11.887 | 11.8635 | 11.5498 | 9.8522 | 8.2258
286.003 | 11.0982 | 11.141 | 11.3458 | 11.5786 | 11.7459 | 11.8769 | 11.8431 | 11.5327 | 9.8722 | 8.3007
287.001 | 11.1104 | 11.138 | 11.3447 | 11.5711 | 11.7357 | 11.8526 | 11.8333 | 11.5223 | 9.888 | 8.375
288.002 | 11.1065 | 11.1407 | 11.3365 | 11.5653 | 11.721 | 11.8411 | 11.8205 | 11.5149 | 9.9177 | 8.4608
289.002 | 11.1116 | 11.1343 | 11.3294 | 11.5508 | 11.7123 | 11.8347 | 11.814 | 11.5053 | 9.9415 | 8.5267
290.002 | 11.1104 | 11.1372 | 11.3226 | 11.5412 | 11.6984 | 11.8243 | 11.8019 | 11.5017 | 9.9732 | 8.6003
291.002 | 11.108 | 11.1328 | 11.3218 | 11.5348 | 11.6902 | 11.8217 | 11.8038 | 11.4981 | 10.013 | 8.6727
292.002 | 11.1156 | 11.1358 | 11.3166 | 11.5319 | 11.6837 | 11.8191 | 11.8073 | 11.5037 | 10.054 | 8.7288
293.002 | 11.1204 | 11.1354 | 11.3129 | 11.5241 | 11.688 | 11.8176 | 11.8151 | 11.5242 | 10.0941 | 8.7927
294.007 | 11.1216 | 11.1374 | 11.3133 | 11.5233 | 11.6852 | 11.8233 | 11.829 | 11.5312 | 10.1233 | 8.8435
295.002 | 11.1215 | 11.1407 | 11.3104 | 11.527 | 11.6878 | 11.8311 | 11.8415 | 11.5611 | 10.1754 | 8.8823
296.003 | 11.1281 | 11.1407 | 11.309 | 11.5245 | 11.6998 | 11.8458 | 11.8646 | 11.5946 | 10.2128 | 8.9128
297.002 | 11.1272 | 11.1401 | 11.3167 | 11.5233 | 11.7015 | 11.8619 | 11.8842 | 11.6214 | 10.2569 | 8.9334
298.002 | 11.1317 | 11.1414 | 11.314 | 11.523 | 11.717 | 11.8925 | 11.9199 | 11.6618 | 10.2967 | 8.9445
299.002 | 11.1322 | 11.1392 | 11.3089 | 11.5315 | 11.7324 | 11.9086 | 11.9528 | 11.7045 | 10.3317 | 8.9505
300.002 | 11.1375 | 11.1422 | 11.3135 | 11.5319 | 11.7445 | 11.9408 | 11.988 | 11.7469 | 10.3715 | 8.9394
301.002 | 11.1349 | 11.1402 | 11.3151 | 11.5409 | 11.7609 | 11.9669 | 12.0264 | 11.7993 | 10.4048 | 8.9192
302.002 | 11.1304 | 11.1374 | 11.3073 | 11.5436 | 11.7691 | 11.9934 | 12.0645 | 11.8444 | 10.425 | 8.8964
303.002 | 11.1329 | 11.1335 | 11.3074 | 11.5402 | 11.7855 | 12.0205 | 12.1107 | 11.8917 | 10.4492 | 8.8558
304.002 | 11.1327 | 11.1312 | 11.3023 | 11.5423 | 11.8013 | 12.0493 | 12.1441 | 11.9428 | 10.4665 | 8.8076
305.003 | 11.1299 | 11.1217 | 11.2941 | 11.5454 | 11.8108 | 12.0777 | 12.1841 | 11.9877 | 10.4838 | 8.753
306.002 | 11.1231 | 11.1177 | 11.2897 | 11.5413 | 11.8271 | 12.1094 | 12.2295 | 12.0389 | 10.4927 | 8.6953
307.003 | 11.1213 | 11.1157 | 11.2866 | 11.5478 | 11.8471 | 12.1376 | 12.2683 | 12.0871 | 10.5041 | 8.6312
308.002 | 11.1236 | 11.1114 | 11.2782 | 11.5499 | 11.8599 | 12.1692 | 12.3099 | 12.1391 | 10.5089 | 8.5665
309.002 | 11.1184 | 11.1088 | 11.2823 | 11.5517 | 11.8734 | 12.1928 | 12.348 | 12.1846 | 10.5144 | 8.504
310.003 | 11.1167 | 11.105 | 11.2744 | 11.5601 | 11.8935 | 12.2255 | 12.3922 | 12.228 | 10.5219 | 8.4442
311.002 | 11.1258 | 11.1038 | 11.2778 | 11.563 | 11.9101 | 12.2592 | 12.4368 | 12.2829 | 10.5316 | 8.3868
312.005 | 11.1219 | 11.1027 | 11.2721 | 11.5662 | 11.9284 | 12.2952 | 12.4834 | 12.3333 | 10.5416 | 8.3484
313.002 | 11.1226 | 11.1014 | 11.2729 | 11.5792 | 11.9518 | 12.3244 | 12.5216 | 12.3836 | 10.556 | 8.3219
314.002 | 11.118 | 11.097 | 11.2729 | 11.5875 | 11.9682 | 12.3587 | 12.565 | 12.4337 | 10.5792 | 8.2857
315.002 | 11.1206 | 11.0962 | 11.2739 | 11.594 | 11.9903 | 12.3946 | 12.6134 | 12.4862 | 10.6055 | 8.2742
316.002 | 11.1186 | 11.0932 | 11.2728 | 11.6012 | 12.0136 | 12.4269 | 12.6512 | 12.5289 | 10.6331 | 8.2762
317.002 | 11.1173 | 11.0894 | 11.282 | 11.6151 | 12.0382 | 12.4657 | 12.6935 | 12.5831 | 10.6664 | 8.2989
318.002 | 11.1183 | 11.0956 | 11.2783 | 11.6251 | 12.0577 | 12.4996 | 12.7442 | 12.6293 | 10.7017 | 8.3204
319.002 | 11.1225 | 11.0959 | 11.2847 | 11.6365 | 12.086 | 12.5302 | 12.782 | 12.6773 | 10.7554 | 8.3567
320.003 | 11.1274 | 11.0971 | 11.2868 | 11.641 | 12.1049 | 12.571 | 12.8264 | 12.7272 | 10.8028 | 8.4075
321.002 | 11.1205 | 11.0951 | 11.2919 | 11.6664 | 12.1268 | 12.5988 | 12.8619 | 12.773 | 10.8542 | 8.4637
322.002 | 11.1278 | 11.1034 | 11.2919 | 11.6654 | 12.1497 | 12.6219 | 12.901 | 12.8105 | 10.9054 | 8.5352
323.002 | 11.1302 | 11.1026 | 11.2996 | 11.6764 | 12.1713 | 12.6623 | 12.9409 | 12.8557 | 10.9666 | 8.6067
324.001 | 11.1276 | 11.1007 | 11.2965 | 11.6853 | 12.1875 | 12.6923 | 12.9724 | 12.8942 | 11.0246 | 8.6876
325.001 | 11.1345 | 11.1019 | 11.2983 | 11.6954 | 12.2066 | 12.716 | 13.0028 | 12.9363 | 11.0856 | 8.7762
326.002 | 11.1309 | 11.0981 | 11.303 | 11.7079 | 12.2277 | 12.7393 | 13.0355 | 12.9688 | 11.1489 | 8.8644
327.002 | 11.14 | 11.1044 | 11.3012 | 11.7143 | 12.2424 | 12.758 | 13.0615 | 13.0056 | 11.211 | 8.9507
328.001 | 11.1424 | 11.1026 | 11.3119 | 11.7204 | 12.2586 | 12.7783 | 13.0804 | 13.0361 | 11.2631 | 9.0222
329.002 | 11.1453 | 11.1075 | 11.316 | 11.7357 | 12.2727 | 12.7951 | 13.1032 | 13.058 | 11.3173 | 9.0939
330.002 | 11.157 | 11.1141 | 11.3215 | 11.742 | 12.2803 | 12.8142 | 13.1214 | 13.0765 | 11.3567 | 9.1479
331.002 | 11.159 | 11.1162 | 11.3224 | 11.7538 | 12.2954 | 12.8217 | 13.1314 | 13.0932 | 11.3948 | 9.1979
332.002 | 11.1688 | 11.1151 | 11.327 | 11.7626 | 12.3018 | 12.8303 | 13.1407 | 13.1086 | 11.4271 | 9.2442
333.002 | 11.1645 | 11.122 | 11.3216 | 11.7607 | 12.3101 | 12.8392 | 13.1422 | 13.1255 | 11.4512 | 9.2736
334.002 | 11.1676 | 11.1265 | 11.3329 | 11.7645 | 12.3125 | 12.838 | 13.1426 | 13.1192 | 11.4617 | 9.3006
335.002 | 11.1646 | 11.1187 | 11.3314 | 11.7676 | 12.3164 | 12.8361 | 13.1479 | 13.1216 | 11.4678 | 9.3226
336.007 | 11.1723 | 11.1179 | 11.3373 | 11.7627 | 12.3185 | 12.834 | 13.1359 | 13.1196 | 11.4671 | 9.3333
337.002 | 11.1696 | 11.1149 | 11.3297 | 11.7639 | 12.3087 | 12.8314 | 13.1379 | 13.1169 | 11.4666 | 9.3444
338.002 | 11.1678 | 11.1111 | 11.3269 | 11.761 | 12.3071 | 12.826 | 13.131 | 13.107 | 11.453 | 9.3385
339.002 | 11.1599 | 11.1109 | 11.3253 | 11.7598 | 12.2921 | 12.8179 | 13.1225 | 13.0988 | 11.4366 | 9.3211
340.002 | 11.1604 | 11.1046 | 11.3177 | 11.7542 | 12.2917 | 12.8115 | 13.1124 | 13.0793 | 11.4089 | 9.2968
341.002 | 11.1544 | 11.101 | 11.3053 | 11.7529 | 12.2847 | 12.8 | 13.1024 | 13.0711 | 11.3757 | 9.2618
342.002 | 11.1502 | 11.0956 | 11.3084 | 11.7486 | 12.2813 | 12.7867 | 13.0799 | 13.0511 | 11.3309 | 9.213
343.002 | 11.1602 | 11.097 | 11.3022 | 11.7385 | 12.2717 | 12.7815 | 13.0735 | 13.0163 | 11.2811 | 9.161
344.002 | 11.1561 | 11.095 | 11.3049 | 11.7373 | 12.2614 | 12.7671 | 13.0506 | 12.9961 | 11.2271 | 9.0999
345.003 | 11.1501 | 11.0837 | 11.3055 | 11.7406 | 12.2553 | 12.7607 | 13.0326 | 12.9686 | 11.1596 | 9.0287
346.002 | 11.1492 | 11.0793 | 11.2978 | 11.734 | 12.2491 | 12.7463 | 13.0064 | 12.9386 | 11.092 | 8.9648
347.002 | 11.1528 | 11.0853 | 11.2958 | 11.7246 | 12.2442 | 12.7314 | 12.9873 | 12.8994 | 11.0294 | 8.8864
348.004 | 11.1536 | 11.0814 | 11.2989 | 11.722 | 12.2323 | 12.7181 | 12.96 | 12.8522 | 10.9567 | 8.8097
349.002 | 11.1498 | 11.0778 | 11.296 | 11.7186 | 12.2284 | 12.6985 | 12.9274 | 12.8081 | 10.8789 | 8.7386
350.002 | 11.1537 | 11.0861 | 11.2896 | 11.7144 | 12.2206 | 12.6797 | 12.8966 | 12.7588 | 10.8034 | 8.6514
351.002 | 11.1538 | 11.0851 | 11.2956 | 11.7173 | 12.2085 | 12.657 | 12.8671 | 12.7121 | 10.725 | 8.565
352.002 | 11.1534 | 11.0786 | 11.2946 | 11.7069 | 12.1896 | 12.6336 | 12.8228 | 12.6525 | 10.6429 | 8.4758
353.002 | 11.1531 | 11.0759 | 11.2926 | 11.7013 | 12.1785 | 12.6149 | 12.7872 | 12.6001 | 10.5614 | 8.3786
354.002 | 11.1491 | 11.0753 | 11.2891 | 11.6967 | 12.1654 | 12.588 | 12.7552 | 12.5431 | 10.4668 | 8.291
355.002 | 11.1449 | 11.0682 | 11.2849 | 11.6824 | 12.1482 | 12.5628 | 12.7088 | 12.4882 | 10.3888 | 8.1986
356.001 | 11.1458 | 11.0618 | 11.2814 | 11.6775 | 12.1289 | 12.5282 | 12.6697 | 12.4253 | 10.2959 | 8.1038
357.005 | 11.141 | 11.0642 | 11.2743 | 11.664 | 12.1031 | 12.4951 | 12.6239 | 12.3597 | 10.2113 | 8.0189
358.003 | 11.1375 | 11.0564 | 11.2602 | 11.6498 | 12.081 | 12.464 | 12.5818 | 12.3059 | 10.1235 | 7.9366
359.002 | 11.133 | 11.0483 | 11.2623 | 11.6412 | 12.0683 | 12.4348 | 12.5396 | 12.2378 | 10.0566 | 7.8734
FREQUENCY | 1.1764
ANGLE\CUT | 0 | 2 | 4 | 6 | 8 | 10 | 12 | 14.3 | 20 | 23
0.0013 | 11.3088 | 11.3469 | 11.5563 | 12.0152 | 12.4088 | 12.6092 | 12.6379 | 12.2523 | 9.9355 | 7.7113
1.0022 | 11.304 | 11.3445 | 11.5566 | 12.0117 | 12.3927 | 12.5882 | 12.6085 | 12.2016 | 9.8647 | 7.6528
2.0021 | 11.302 | 11.3469 | 11.5609 | 12.0041 | 12.3957 | 12.5712 | 12.5772 | 12.1467 | 9.7937 | 7.5929
3.0096 | 11.3027 | 11.3501 | 11.5574 | 12.0052 | 12.3841 | 12.5573 | 12.5453 | 12.0994 | 9.7303 | 7.5503
4.0023 | 11.3053 | 11.3499 | 11.5662 | 12.004 | 12.3717 | 12.5402 | 12.515 | 12.0424 | 9.674 | 7.5168
5.0024 | 11.3107 | 11.356 | 11.5657 | 11.9974 | 12.3657 | 12.5306 | 12.4893 | 12.0049 | 9.6251 | 7.4983
6.0025 | 11.3132 | 11.3648 | 11.5683 | 12.0032 | 12.3647 | 12.5164 | 12.4657 | 11.961 | 9.5828 | 7.4885
7.0017 | 11.3154 | 11.3673 | 11.5697 | 12.0026 | 12.3508 | 12.5019 | 12.4469 | 11.9217 | 9.5436 | 7.5001
8.0015 | 11.3097 | 11.3741 | 11.5788 | 11.9974 | 12.3509 | 12.498 | 12.4319 | 11.8844 | 9.5119 | 7.5084
9.0016 | 11.3207 | 11.3769 | 11.5837 | 11.9951 | 12.3491 | 12.4848 | 12.4173 | 11.8594 | 9.4848 | 7.5416
10.0018 | 11.3202 | 11.3794 | 11.5894 | 11.9977 | 12.3447 | 12.4792 | 12.396 | 11.831 | 9.4722 | 7.5692
11.0016 | 11.3253 | 11.3872 | 11.5902 | 11.9987 | 12.3426 | 12.4772 | 12.3931 | 11.801 | 9.4591 | 7.6166
12.0017 | 11.3277 | 11.3903 | 11.6048 | 11.9949 | 12.3384 | 12.4656 | 12.3771 | 11.7848 | 9.4479 | 7.6641
13.0108 | 11.3284 | 11.3939 | 11.6058 | 11.9985 | 12.3307 | 12.4664 | 12.3742 | 11.7682 | 9.4492 | 7.7026
14.0015 | 11.3344 | 11.3955 | 11.606 | 11.9992 | 12.322 | 12.459 | 12.3681 | 11.7542 | 9.4598 | 7.7641
15.0023 | 11.3392 | 11.4015 | 11.613 | 12.0012 | 12.3262 | 12.4563 | 12.3606 | 11.7476 | 9.4565 | 7.8144
16.0023 | 11.3399 | 11.4078 | 11.616 | 11.9976 | 12.3248 | 12.4503 | 12.3686 | 11.7423 | 9.4764 | 7.8632
17.0018 | 11.3349 | 11.4118 | 11.6215 | 12 | 12.3151 | 12.4525 | 12.3531 | 11.7439 | 9.4898 | 7.9165
18.0031 | 11.3431 | 11.4153 | 11.6167 | 12.0002 | 12.3201 | 12.4471 | 12.3604 | 11.7572 | 9.5109 | 7.9505
19.0016 | 11.3405 | 11.4097 | 11.6154 | 11.995 | 12.314 | 12.4492 | 12.3646 | 11.7631 | 9.5328 | 7.998
20.0022 | 11.3492 | 11.4203 | 11.621 | 11.994 | 12.3082 | 12.4447 | 12.37 | 11.7753 | 9.5617 | 8.0446
21.0014 | 11.3437 | 11.4169 | 11.6278 | 11.9857 | 12.2929 | 12.4327 | 12.373 | 11.7976 | 9.5962 | 8.0779
22.0018 | 11.3465 | 11.4207 | 11.6269 | 11.9786 | 12.2963 | 12.4472 | 12.3855 | 11.8195 | 9.6364 | 8.1151
23.0016 | 11.3505 | 11.4226 | 11.6262 | 11.9887 | 12.2977 | 12.4522 | 12.3985 | 11.8474 | 9.6718 | 8.1412
24.0016 | 11.3371 | 11.4212 | 11.6239 | 11.9772 | 12.2908 | 12.4488 | 12.4051 | 11.8776 | 9.7218 | 8.1725
25.0022 | 11.3435 | 11.4219 | 11.6235 | 11.977 | 12.2918 | 12.455 | 12.422 | 11.9101 | 9.7786 | 8.2042
26.0016 | 11.3499 | 11.4239 | 11.6258 | 11.9768 | 12.2853 | 12.4606 | 12.4407 | 11.9581 | 9.8309 | 8.2335
27.0016 | 11.3472 | 11.4216 | 11.6291 | 11.9747 | 12.2876 | 12.4624 | 12.4698 | 12 | 9.8893 | 8.2529
28.0019 | 11.3514 | 11.4253 | 11.6272 | 11.9772 | 12.2904 | 12.4723 | 12.4907 | 12.0502 | 9.9481 | 8.2693
29.0024 | 11.3484 | 11.4263 | 11.617 | 11.9678 | 12.2917 | 12.4793 | 12.5134 | 12.0996 | 10.0063 | 8.2816
30.0014 | 11.3491 | 11.4282 | 11.6302 | 11.9758 | 12.2913 | 12.4951 | 12.5447 | 12.1483 | 10.0738 | 8.3011
31.0074 | 11.3493 | 11.426 | 11.6288 | 11.9691 | 12.3014 | 12.5048 | 12.5725 | 12.2022 | 10.1445 | 8.3166
32.0013 | 11.352 | 11.4313 | 11.6293 | 11.9731 | 12.2955 | 12.523 | 12.6043 | 12.2576 | 10.201 | 8.3277
33.0019 | 11.3445 | 11.4264 | 11.6296 | 11.974 | 12.3037 | 12.5402 | 12.6336 | 12.3089 | 10.267 | 8.3473
34.0022 | 11.3524 | 11.4324 | 11.6306 | 11.9789 | 12.3068 | 12.5454 | 12.6669 | 12.3646 | 10.3363 | 8.367
35.0017 | 11.354 | 11.4302 | 11.6299 | 11.9776 | 12.3133 | 12.5629 | 12.6947 | 12.4194 | 10.4049 | 8.3922
36.0016 | 11.3554 | 11.4321 | 11.6384 | 11.9832 | 12.3193 | 12.5759 | 12.7222 | 12.4745 | 10.4649 | 8.4155
37.0021 | 11.3559 | 11.4333 | 11.6408 | 11.9868 | 12.3361 | 12.5937 | 12.7592 | 12.5263 | 10.5349 | 8.4418
38.0019 | 11.3557 | 11.4278 | 11.6387 | 11.9929 | 12.3346 | 12.6099 | 12.793 | 12.5801 | 10.5999 | 8.4627
39.0021 | 11.3594 | 11.4293 | 11.6444 | 12.0003 | 12.346 | 12.6319 | 12.8216 | 12.6364 | 10.6618 | 8.4949
40.0018 | 11.3533 | 11.4314 | 11.6474 | 12.0034 | 12.3546 | 12.6454 | 12.8508 | 12.6919 | 10.723 | 8.5187
41.0018 | 11.3599 | 11.4372 | 11.6458 | 12.0041 | 12.3566 | 12.6597 | 12.8823 | 12.7361 | 10.7791 | 8.5539
42.0017 | 11.3509 | 11.4323 | 11.6484 | 12.01 | 12.3644 | 12.6816 | 12.9113 | 12.7929 | 10.8332 | 8.58
43.0021 | 11.3479 | 11.4263 | 11.6473 | 12.0162 | 12.3779 | 12.692 | 12.9436 | 12.8405 | 10.8909 | 8.6169
44.0016 | 11.3444 | 11.4248 | 11.6504 | 12.0188 | 12.3822 | 12.7112 | 12.9756 | 12.8768 | 10.9461 | 8.6509
45.0079 | 11.3448 | 11.4289 | 11.6514 | 12.0214 | 12.3886 | 12.7239 | 13.0023 | 12.9233 | 10.9899 | 8.6818
46.0022 | 11.3387 | 11.4231 | 11.6475 | 12.0204 | 12.4036 | 12.7378 | 13.0262 | 12.9661 | 11.0344 | 8.7242
47.0018 | 11.345 | 11.4288 | 11.6544 | 12.0244 | 12.4065 | 12.7644 | 13.0521 | 13.0057 | 11.0787 | 8.7491
48.0019 | 11.3395 | 11.4246 | 11.6586 | 12.0358 | 12.4126 | 12.7669 | 13.0785 | 13.0443 | 11.1248 | 8.7947
49.0013 | 11.337 | 11.4269 | 11.6673 | 12.0383 | 12.4276 | 12.7812 | 13.1054 | 13.0834 | 11.1562 | 8.821
50.0017 | 11.3405 | 11.4347 | 11.6687 | 12.0477 | 12.4346 | 12.8 | 13.1244 | 13.1175 | 11.1939 | 8.8603
51.0015 | 11.3388 | 11.4331 | 11.6773 | 12.0584 | 12.4533 | 12.8211 | 13.1447 | 13.1504 | 11.2207 | 8.8893
52.0023 | 11.3385 | 11.4369 | 11.6786 | 12.0688 | 12.4552 | 12.8363 | 13.159 | 13.1776 | 11.2449 | 8.9293
53.0082 | 11.3451 | 11.4458 | 11.6902 | 12.0783 | 12.4679 | 12.8414 | 13.1939 | 13.2072 | 11.269 | 8.9465
54.0023 | 11.3436 | 11.4515 | 11.6955 | 12.0802 | 12.473 | 12.8612 | 13.2011 | 13.2258 | 11.2884 | 8.9724
55.0023 | 11.345 | 11.4529 | 11.6966 | 12.0893 | 12.4866 | 12.8626 | 13.2199 | 13.2476 | 11.2948 | 8.9799
56.0018 | 11.3506 | 11.4551 | 11.706 | 12.0949 | 12.4894 | 12.873 | 13.2295 | 13.2627 | 11.3067 | 8.9929
57.0017 | 11.3508 | 11.4595 | 11.7129 | 12.0913 | 12.4887 | 12.878 | 13.2378 | 13.2823 | 11.3071 | 9.0023
58.0018 | 11.3549 | 11.464 | 11.7142 | 12.1036 | 12.4886 | 12.8822 | 13.2404 | 13.2857 | 11.3133 | 8.9935
59.0016 | 11.3476 | 11.4586 | 11.7138 | 12.0981 | 12.4889 | 12.8797 | 13.2462 | 13.289 | 11.3093 | 8.9827
60.0018 | 11.3495 | 11.4587 | 11.7176 | 12.1042 | 12.4893 | 12.8696 | 13.2375 | 13.2871 | 11.3017 | 8.9674
61.0016 | 11.3409 | 11.4638 | 11.7113 | 12.1044 | 12.4871 | 12.8721 | 13.2422 | 13.293 | 11.2963 | 8.9499
62.002 | 11.3478 | 11.4503 | 11.7132 | 12.0999 | 12.4814 | 12.8679 | 13.2325 | 13.2877 | 11.2841 | 8.9227
63.0021 | 11.3434 | 11.4521 | 11.7079 | 12.0985 | 12.4788 | 12.8607 | 13.2286 | 13.2874 | 11.2715 | 8.885
64.0019 | 11.3437 | 11.4516 | 11.7113 | 12.0964 | 12.4757 | 12.8557 | 13.2143 | 13.2772 | 11.2532 | 8.8496
65.0029 | 11.3356 | 11.4582 | 11.7093 | 12.0923 | 12.4742 | 12.8452 | 13.2053 | 13.2642 | 11.2351 | 8.8085
66.002 | 11.3351 | 11.447 | 11.7067 | 12.0909 | 12.4708 | 12.8368 | 13.197 | 13.25 | 11.2206 | 8.7698
67.0017 | 11.3323 | 11.4467 | 11.7119 | 12.0882 | 12.462 | 12.8256 | 13.1748 | 13.2331 | 11.192 | 8.7161
68.0015 | 11.3203 | 11.4406 | 11.7003 | 12.0842 | 12.4567 | 12.8149 | 13.1556 | 13.2094 | 11.1629 | 8.6693
69.0025 | 11.3183 | 11.4337 | 11.6947 | 12.0775 | 12.4412 | 12.7907 | 13.1257 | 13.1827 | 11.1278 | 8.6146
70.0019 | 11.3154 | 11.4313 | 11.6907 | 12.076 | 12.4351 | 12.7795 | 13.1058 | 13.155 | 11.0917 | 8.5586
71.0016 | 11.3098 | 11.4242 | 11.6921 | 12.069 | 12.4232 | 12.7515 | 13.0758 | 13.104 | 11.0546 | 8.5097
72.0072 | 11.3042 | 11.4269 | 11.6856 | 12.067 | 12.4043 | 12.7296 | 13.0459 | 13.0743 | 11.0171 | 8.4615
73.0016 | 11.3038 | 11.4171 | 11.6765 | 12.057 | 12.4044 | 12.7119 | 13.0103 | 13.0317 | 10.9678 | 8.4206
74.0016 | 11.3026 | 11.418 | 11.6767 | 12.0498 | 12.3792 | 12.6931 | 12.9781 | 12.9862 | 10.9321 | 8.3917
75.002 | 11.2983 | 11.4096 | 11.6753 | 12.0454 | 12.3689 | 12.6659 | 12.9447 | 12.9364 | 10.8961 | 8.3631
76.002 | 11.3044 | 11.4102 | 11.6645 | 12.037 | 12.3657 | 12.6447 | 12.9033 | 12.889 | 10.8474 | 8.3344
77.001 | 11.3028 | 11.4075 | 11.6679 | 12.0322 | 12.3506 | 12.6212 | 12.8643 | 12.8313 | 10.8034 | 8.3184
78.0019 | 11.2998 | 11.4079 | 11.6606 | 12.0297 | 12.3386 | 12.5875 | 12.8161 | 12.7758 | 10.758 | 8.3033
79.0017 | 11.3009 | 11.4049 | 11.66 | 12.0189 | 12.3265 | 12.5681 | 12.7795 | 12.7185 | 10.7176 | 8.2864
80.0018 | 11.3053 | 11.4026 | 11.6562 | 12.0153 | 12.3107 | 12.5393 | 12.7241 | 12.6545 | 10.6627 | 8.2686
81.0013 | 11.3079 | 11.4091 | 11.6525 | 12.0068 | 12.2966 | 12.5085 | 12.6824 | 12.5845 | 10.6083 | 8.2485
82.0016 | 11.3061 | 11.4096 | 11.6519 | 12.0064 | 12.2723 | 12.4738 | 12.6307 | 12.5121 | 10.5498 | 8.219
83.0014 | 11.3092 | 11.414 | 11.6508 | 11.9946 | 12.2617 | 12.4521 | 12.5762 | 12.4356 | 10.4831 | 8.187
84.0007 | 11.3173 | 11.412 | 11.6543 | 11.994 | 12.2444 | 12.4117 | 12.5238 | 12.3631 | 10.4159 | 8.1477
85.002 | 11.3159 | 11.4121 | 11.6522 | 11.9916 | 12.2296 | 12.3906 | 12.484 | 12.2914 | 10.3442 | 8.0946
86.0018 | 11.3185 | 11.4125 | 11.6491 | 11.9867 | 12.2185 | 12.3541 | 12.4199 | 12.2124 | 10.2616 | 8.038
87.0019 | 11.3272 | 11.416 | 11.6511 | 11.9789 | 12.2084 | 12.3247 | 12.3783 | 12.1451 | 10.1826 | 7.9782
88.0015 | 11.3195 | 11.4095 | 11.6494 | 11.9739 | 12.193 | 12.3042 | 12.3308 | 12.0653 | 10.0898 | 7.9057
89.0018 | 11.3212 | 11.4142 | 11.6479 | 11.9676 | 12.1782 | 12.2742 | 12.2888 | 11.9934 | 9.9986 | 7.8271
90.0017 | 11.3279 | 11.4133 | 11.6499 | 11.9662 | 12.1712 | 12.2516 | 12.238 | 11.9225 | 9.8992 | 7.7371
91.0018 | 11.3287 | 11.4198 | 11.6481 | 11.9614 | 12.1618 | 12.2291 | 12.1915 | 11.8525 | 9.7968 | 7.6498
92.0015 | 11.3283 | 11.4139 | 11.6493 | 11.9557 | 12.1487 | 12.2037 | 12.1563 | 11.7923 | 9.703 | 7.5693
93.0013 | 11.323 | 11.4079 | 11.6456 | 11.946 | 12.1433 | 12.1839 | 12.1187 | 11.7291 | 9.6078 | 7.4829
94.0019 | 11.3183 | 11.4091 | 11.644 | 11.9558 | 12.1321 | 12.165 | 12.0846 | 11.6639 | 9.517 | 7.4127
95.0017 | 11.3206 | 11.4109 | 11.6438 | 11.9463 | 12.1266 | 12.1529 | 12.0504 | 11.6113 | 9.432 | 7.354
96.0021 | 11.3155 | 11.409 | 11.6453 | 11.9471 | 12.1246 | 12.1364 | 12.0262 | 11.5673 | 9.3626 | 7.3085
97.0017 | 11.3193 | 11.406 | 11.6331 | 11.9463 | 12.1147 | 12.1275 | 12.0036 | 11.5205 | 9.2887 | 7.2888
98.0015 | 11.3159 | 11.4048 | 11.6432 | 11.9501 | 12.119 | 12.1275 | 11.9867 | 11.4819 | 9.2387 | 7.2734
99.0021 | 11.3132 | 11.405 | 11.6486 | 11.9511 | 12.1225 | 12.1176 | 11.966 | 11.4549 | 9.2011 | 7.2908
100.002 | 11.3089 | 11.4143 | 11.6508 | 11.9553 | 12.1187 | 12.1203 | 11.9591 | 11.4357 | 9.17 | 7.3223
101.014 | 11.313 | 11.4155 | 11.6547 | 11.9632 | 12.124 | 12.12 | 11.9543 | 11.4213 | 9.1638 | 7.3698
102.001 | 11.3183 | 11.4226 | 11.6576 | 11.96 | 12.1325 | 12.1275 | 11.954 | 11.4146 | 9.162 | 7.4299
103.002 | 11.3147 | 11.4227 | 11.66 | 11.9693 | 12.1338 | 12.1318 | 11.9501 | 11.4073 | 9.1694 | 7.4972
104.006 | 11.3251 | 11.4252 | 11.6638 | 11.9791 | 12.1356 | 12.1331 | 11.9556 | 11.4146 | 9.1839 | 7.5728
105.002 | 11.3279 | 11.4333 | 11.6702 | 11.9777 | 12.1459 | 12.1334 | 11.9612 | 11.4176 | 9.2056 | 7.6508
106.002 | 11.3299 | 11.4271 | 11.6749 | 11.9774 | 12.1445 | 12.1375 | 11.9651 | 11.4235 | 9.2427 | 7.7225
107.002 | 11.3209 | 11.4341 | 11.6652 | 11.9707 | 12.1415 | 12.1424 | 11.9762 | 11.4337 | 9.2757 | 7.7952
108.002 | 11.3185 | 11.4277 | 11.6662 | 11.9695 | 12.1385 | 12.1426 | 11.9844 | 11.4529 | 9.3208 | 7.8621
109.002 | 11.322 | 11.4266 | 11.6599 | 11.9654 | 12.1417 | 12.1457 | 11.9944 | 11.4783 | 9.3701 | 7.9277
110.002 | 11.3202 | 11.4214 | 11.6539 | 11.9635 | 12.1341 | 12.1548 | 12.013 | 11.5057 | 9.4146 | 7.9935
111.003 | 11.3169 | 11.415 | 11.6558 | 11.9542 | 12.1396 | 12.1601 | 12.032 | 11.5394 | 9.4796 | 8.0471
112.002 | 11.3171 | 11.4171 | 11.6499 | 11.9513 | 12.1425 | 12.1794 | 12.0628 | 11.5877 | 9.5419 | 8.1015
113.002 | 11.3189 | 11.4167 | 11.6474 | 11.9631 | 12.141 | 12.1919 | 12.0947 | 11.6357 | 9.6079 | 8.1477
114.01 | 11.3207 | 11.4167 | 11.6494 | 11.9645 | 12.1564 | 12.2165 | 12.1313 | 11.6898 | 9.6825 | 8.1916
115.002 | 11.3215 | 11.4198 | 11.6512 | 11.9657 | 12.1662 | 12.2337 | 12.1655 | 11.7442 | 9.7389 | 8.2297
116.002 | 11.3287 | 11.4242 | 11.6486 | 11.969 | 12.178 | 12.2603 | 12.2131 | 11.8093 | 9.8141 | 8.262
117.002 | 11.327 | 11.4286 | 11.6547 | 11.9768 | 12.1933 | 12.293 | 12.2481 | 11.8767 | 9.8791 | 8.2938
118.002 | 11.3247 | 11.4287 | 11.658 | 11.9828 | 12.2036 | 12.3115 | 12.2982 | 11.9346 | 9.942 | 8.3086
119.002 | 11.3334 | 11.4288 | 11.6624 | 11.9886 | 12.2204 | 12.3408 | 12.3366 | 11.9921 | 9.9974 | 8.3182
120.002 | 11.3328 | 11.43 | 11.6634 | 11.9946 | 12.2331 | 12.3703 | 12.3782 | 12.0574 | 10.0426 | 8.3241
121.002 | 11.3298 | 11.4325 | 11.6666 | 11.9992 | 12.2472 | 12.3955 | 12.43 | 12.1089 | 10.0929 | 8.3206
122.002 | 11.3348 | 11.4315 | 11.666 | 12.0019 | 12.2627 | 12.4212 | 12.4716 | 12.1783 | 10.1281 | 8.3228
123.008 | 11.326 | 11.4299 | 11.6634 | 12.004 | 12.2739 | 12.4503 | 12.5119 | 12.232 | 10.1821 | 8.3141
124.002 | 11.3343 | 11.4248 | 11.6749 | 12.0094 | 12.2875 | 12.4768 | 12.5606 | 12.2898 | 10.2232 | 8.3068
125.002 | 11.3288 | 11.4283 | 11.6673 | 12.0147 | 12.3075 | 12.5063 | 12.6015 | 12.3486 | 10.2684 | 8.2982
126.008 | 11.3217 | 11.424 | 11.6711 | 12.0265 | 12.3229 | 12.5421 | 12.6475 | 12.4118 | 10.3129 | 8.2959
127.002 | 11.3227 | 11.4289 | 11.6664 | 12.0279 | 12.3338 | 12.5684 | 12.6923 | 12.4631 | 10.3515 | 8.2889
128.003 | 11.3175 | 11.4209 | 11.668 | 12.0295 | 12.3453 | 12.5969 | 12.7315 | 12.5254 | 10.3929 | 8.2784
129.011 | 11.315 | 11.42 | 11.6618 | 12.0288 | 12.3534 | 12.6134 | 12.7721 | 12.5733 | 10.4395 | 8.2732
130.002 | 11.3142 | 11.4179 | 11.656 | 12.0286 | 12.3645 | 12.6395 | 12.8107 | 12.6219 | 10.4749 | 8.2705
131.001 | 11.309 | 11.4144 | 11.6518 | 12.0223 | 12.3752 | 12.6615 | 12.836 | 12.6563 | 10.5172 | 8.2792
132.002 | 11.3069 | 11.404 | 11.65 | 12.0248 | 12.38 | 12.6777 | 12.8742 | 12.7096 | 10.554 | 8.2871
133.002 | 11.2987 | 11.4011 | 11.6438 | 12.0242 | 12.3834 | 12.6919 | 12.8998 | 12.7542 | 10.6042 | 8.2994
134.001 | 11.3032 | 11.4011 | 11.6438 | 12.0285 | 12.3939 | 12.7162 | 12.9399 | 12.7913 | 10.6514 | 8.3228
135.002 | 11.2978 | 11.397 | 11.6365 | 12.0305 | 12.4028 | 12.7335 | 12.9672 | 12.8401 | 10.6957 | 8.3462
136.007 | 11.2962 | 11.3968 | 11.6353 | 12.0346 | 12.4124 | 12.7543 | 13.0017 | 12.8765 | 10.7403 | 8.3722
137.003 | 11.3012 | 11.3991 | 11.6412 | 12.032 | 12.4259 | 12.7799 | 13.0262 | 12.9147 | 10.7901 | 8.3965
138.002 | 11.2918 | 11.3968 | 11.6427 | 12.0414 | 12.4436 | 12.7992 | 13.0561 | 12.9594 | 10.8412 | 8.428
139.001 | 11.2946 | 11.4045 | 11.6511 | 12.0457 | 12.4489 | 12.8232 | 13.0836 | 12.9896 | 10.8975 | 8.4569
140.003 | 11.2931 | 11.4069 | 11.6561 | 12.0555 | 12.4589 | 12.8432 | 13.1074 | 13.0263 | 10.9341 | 8.4841
141.001 | 11.3012 | 11.4096 | 11.6395 | 12.0581 | 12.4674 | 12.8563 | 13.134 | 13.0565 | 10.9863 | 8.529
142.002 | 11.3004 | 11.4071 | 11.6563 | 12.0619 | 12.4775 | 12.8648 | 13.1489 | 13.0764 | 11.033 | 8.5704
143.008 | 11.3016 | 11.4084 | 11.6588 | 12.0645 | 12.4832 | 12.874 | 13.1601 | 13.1011 | 11.0843 | 8.619
144.003 | 11.2998 | 11.409 | 11.6476 | 12.0653 | 12.481 | 12.8863 | 13.173 | 13.1184 | 11.1269 | 8.6698
145.002 | 11.2929 | 11.4105 | 11.6477 | 12.061 | 12.4914 | 12.8869 | 13.1877 | 13.1344 | 11.1719 | 8.7296
146.002 | 11.3054 | 11.4095 | 11.6538 | 12.0614 | 12.4887 | 12.8917 | 13.1873 | 13.1436 | 11.2113 | 8.783
147.002 | 11.3019 | 11.4088 | 11.6515 | 12.0636 | 12.49 | 12.8944 | 13.1927 | 13.1553 | 11.2459 | 8.8312
148.002 | 11.294 | 11.4133 | 11.6571 | 12.0628 | 12.4885 | 12.9006 | 13.1949 | 13.1591 | 11.2734 | 8.8776
149.002 | 11.2978 | 11.4077 | 11.6467 | 12.0647 | 12.4875 | 12.8939 | 13.2001 | 13.1636 | 11.2995 | 8.9122
150.002 | 11.2991 | 11.4079 | 11.649 | 12.0633 | 12.4937 | 12.8898 | 13.1957 | 13.1656 | 11.3333 | 8.9576
151.002 | 11.2994 | 11.4139 | 11.6551 | 12.0564 | 12.4867 | 12.8886 | 13.1952 | 13.1676 | 11.3423 | 8.9911
152.002 | 11.2958 | 11.4051 | 11.6515 | 12.0533 | 12.4773 | 12.8769 | 13.1817 | 13.1557 | 11.355 | 9.0218
153.002 | 11.2912 | 11.4199 | 11.6479 | 12.0471 | 12.4771 | 12.8655 | 13.1711 | 13.1471 | 11.3828 | 9.0636
154.002 | 11.3014 | 11.4071 | 11.6515 | 12.0469 | 12.462 | 12.857 | 13.1508 | 13.1353 | 11.3951 | 9.1112
155.002 | 11.3015 | 11.4101 | 11.6431 | 12.0439 | 12.4524 | 12.8404 | 13.143 | 13.1181 | 11.3992 | 9.1472
156.002 | 11.2953 | 11.4028 | 11.6466 | 12.0314 | 12.4392 | 12.8265 | 13.1156 | 13.0996 | 11.4019 | 9.1702
157.002 | 11.2878 | 11.3952 | 11.6432 | 12.0313 | 12.4331 | 12.8088 | 13.0902 | 13.0708 | 11.3919 | 9.1829
158.002 | 11.2905 | 11.4031 | 11.6413 | 12.0259 | 12.4248 | 12.7904 | 13.0673 | 13.0375 | 11.3817 | 9.1863
159.002 | 11.296 | 11.4046 | 11.6419 | 12.0237 | 12.4136 | 12.7708 | 13.0362 | 13.0016 | 11.3542 | 9.1782
160.001 | 11.2932 | 11.4025 | 11.6384 | 12.0112 | 12.4004 | 12.755 | 13.0122 | 12.967 | 11.3112 | 9.153
161.002 | 11.2972 | 11.4095 | 11.6357 | 12.0115 | 12.3891 | 12.7336 | 12.9728 | 12.9279 | 11.2779 | 9.1127
162.002 | 11.295 | 11.4009 | 11.633 | 12.0082 | 12.3778 | 12.7086 | 12.9415 | 12.8883 | 11.2325 | 9.0708
163.006 | 11.2974 | 11.4044 | 11.6334 | 12.0002 | 12.3651 | 12.6901 | 12.9025 | 12.8404 | 11.1834 | 9.0231
164.002 | 11.2958 | 11.4026 | 11.6304 | 11.9977 | 12.3467 | 12.6617 | 12.8658 | 12.8016 | 11.1312 | 8.9711
165.002 | 11.2935 | 11.4001 | 11.6316 | 11.9892 | 12.3368 | 12.6314 | 12.8246 | 12.7389 | 11.0811 | 8.9091
166.002 | 11.2925 | 11.3963 | 11.628 | 11.9727 | 12.3166 | 12.5983 | 12.7881 | 12.6869 | 11.0237 | 8.8523
167.002 | 11.2931 | 11.4003 | 11.6277 | 11.9626 | 12.2966 | 12.5698 | 12.7377 | 12.627 | 10.9607 | 8.7885
168.002 | 11.2974 | 11.3905 | 11.6153 | 11.9653 | 12.2716 | 12.5378 | 12.6833 | 12.5611 | 10.8848 | 8.7037
169.002 | 11.2918 | 11.393 | 11.6239 | 11.9493 | 12.2508 | 12.4988 | 12.6327 | 12.4971 | 10.8037 | 8.6164
170.001 | 11.2972 | 11.3922 | 11.6192 | 11.9462 | 12.2418 | 12.4695 | 12.5803 | 12.4279 | 10.7278 | 8.5199
171.001 | 11.2968 | 11.3988 | 11.6181 | 11.9431 | 12.2161 | 12.4268 | 12.5326 | 12.3664 | 10.6487 | 8.4179
172.002 | 11.2944 | 11.3981 | 11.6173 | 11.9383 | 12.2057 | 12.3858 | 12.4832 | 12.2937 | 10.5647 | 8.3245
173.001 | 11.3017 | 11.3994 | 11.6213 | 11.9326 | 12.1881 | 12.3641 | 12.4314 | 12.235 | 10.49 | 8.2367
174.002 | 11.2988 | 11.4025 | 11.6215 | 11.918 | 12.1649 | 12.3336 | 12.3775 | 12.163 | 10.4158 | 8.1528
175.002 | 11.2991 | 11.4089 | 11.6198 | 11.9138 | 12.1505 | 12.2968 | 12.3298 | 12.1023 | 10.3491 | 8.0758
176.002 | 11.2954 | 11.4022 | 11.6165 | 11.9081 | 12.1271 | 12.2653 | 12.2739 | 12.0349 | 10.2792 | 7.9986
177.001 | 11.2987 | 11.4049 | 11.6187 | 11.901 | 12.114 | 12.2278 | 12.2253 | 11.9694 | 10.197 | 7.9191
178.005 | 11.2949 | 11.3994 | 11.6168 | 11.892 | 12.0905 | 12.196 | 12.1695 | 11.8934 | 10.1259 | 7.8545
179.003 | 11.2908 | 11.395 | 11.6119 | 11.8862 | 12.0731 | 12.1596 | 12.1225 | 11.8295 | 10.0556 | 7.7857
180.002 | 11.293 | 11.3963 | 11.6053 | 11.876 | 12.062 | 12.1365 | 12.0735 | 11.7718 | 9.9907 | 7.7337
181.002 | 11.2952 | 11.3919 | 11.6104 | 11.8717 | 12.0495 | 12.1127 | 12.0341 | 11.7073 | 9.929 | 7.688
182.003 | 11.2937 | 11.3981 | 11.6103 | 11.8812 | 12.0407 | 12.0904 | 11.995 | 11.659 | 9.8824 | 7.6628
183.002 | 11.2926 | 11.3993 | 11.616 | 11.8809 | 12.0369 | 12.0738 | 11.9744 | 11.6194 | 9.8418 | 7.6515
184.002 | 11.2927 | 11.4023 | 11.6231 | 11.8762 | 12.0302 | 12.0625 | 11.9444 | 11.5833 | 9.8118 | 7.661
185.002 | 11.2899 | 11.4026 | 11.6304 | 11.8868 | 12.0258 | 12.0487 | 11.9233 | 11.5543 | 9.799 | 7.6807
186.008 | 11.2954 | 11.4062 | 11.628 | 11.8882 | 12.022 | 12.0377 | 11.9102 | 11.522 | 9.773 | 7.7166
187.003 | 11.2955 | 11.4065 | 11.6342 | 11.9026 | 12.021 | 12.0206 | 11.8843 | 11.5014 | 9.7583 | 7.7482
188.003 | 11.2944 | 11.4125 | 11.6438 | 11.9023 | 12.0268 | 12.0096 | 11.8678 | 11.4665 | 9.7399 | 7.7894
189.001 | 11.2974 | 11.4145 | 11.6529 | 11.9074 | 12.0241 | 12.0086 | 11.8509 | 11.4494 | 9.7242 | 7.8431
190.002 | 11.295 | 11.4211 | 11.6631 | 11.9189 | 12.0287 | 11.9977 | 11.8362 | 11.4304 | 9.7106 | 7.8932
191.001 | 11.3022 | 11.4265 | 11.6711 | 11.9342 | 12.0345 | 11.9977 | 11.8332 | 11.4137 | 9.7112 | 7.9505
192.002 | 11.3101 | 11.4359 | 11.6801 | 11.9455 | 12.0372 | 11.9976 | 11.8233 | 11.4083 | 9.6929 | 8.0187
193.002 | 11.3106 | 11.4343 | 11.6904 | 11.9489 | 12.0526 | 12.0012 | 11.8215 | 11.4125 | 9.7177 | 8.0798
194.002 | 11.3108 | 11.4366 | 11.6959 | 11.9628 | 12.0508 | 12.0005 | 11.8242 | 11.4143 | 9.7263 | 8.1398
195.002 | 11.3108 | 11.4433 | 11.7071 | 11.9629 | 12.0533 | 11.9924 | 11.8232 | 11.4173 | 9.739 | 8.1886
196.003 | 11.3086 | 11.4342 | 11.7138 | 11.9729 | 12.0584 | 11.9999 | 11.8249 | 11.4288 | 9.747 | 8.2432
197.002 | 11.3078 | 11.4409 | 11.7073 | 11.972 | 12.0586 | 12.0031 | 11.8341 | 11.435 | 9.7594 | 8.2818
198.002 | 11.3089 | 11.4412 | 11.7104 | 11.9726 | 12.0591 | 11.9967 | 11.8338 | 11.4573 | 9.7697 | 8.3231
199.002 | 11.3085 | 11.4461 | 11.7127 | 11.9734 | 12.0585 | 12.0005 | 11.841 | 11.4758 | 9.7939 | 8.3547
200.002 | 11.3064 | 11.4402 | 11.7161 | 11.9762 | 12.0626 | 12.0124 | 11.8537 | 11.5066 | 9.8192 | 8.3728
201.001 | 11.3093 | 11.4497 | 11.7155 | 11.9862 | 12.0684 | 12.015 | 11.8782 | 11.5405 | 9.8508 | 8.3897
202.002 | 11.3203 | 11.4529 | 11.7289 | 11.9919 | 12.0768 | 12.034 | 11.9051 | 11.5799 | 9.8846 | 8.41
203.002 | 11.311 | 11.4529 | 11.7325 | 11.9962 | 12.0876 | 12.053 | 11.938 | 11.6276 | 9.9278 | 8.4165
204.002 | 11.3194 | 11.4541 | 11.7353 | 12.0015 | 12.0961 | 12.0704 | 11.9654 | 11.673 | 9.9728 | 8.4035
205.002 | 11.3179 | 11.4559 | 11.7372 | 12.0158 | 12.1096 | 12.0901 | 11.999 | 11.7291 | 10.0124 | 8.3946
206.007 | 11.3135 | 11.4504 | 11.7314 | 12.0116 | 12.1187 | 12.1097 | 12.0309 | 11.7744 | 10.0499 | 8.3756
207.008 | 11.3179 | 11.4511 | 11.7435 | 12.0159 | 12.1299 | 12.1281 | 12.0609 | 11.8294 | 10.0968 | 8.3439
208.002 | 11.3099 | 11.4516 | 11.7366 | 12.0295 | 12.1435 | 12.1514 | 12.1037 | 11.8746 | 10.1421 | 8.3147
209.011 | 11.3084 | 11.4503 | 11.7418 | 12.0374 | 12.1534 | 12.1758 | 12.1389 | 11.9402 | 10.1912 | 8.2877
210.002 | 11.3093 | 11.4528 | 11.7492 | 12.0459 | 12.1753 | 12.1979 | 12.1722 | 11.9936 | 10.2431 | 8.2673
211.002 | 11.3103 | 11.4529 | 11.7525 | 12.0583 | 12.1967 | 12.2313 | 12.2198 | 12.0546 | 10.295 | 8.2408
212.001 | 11.3108 | 11.4535 | 11.7484 | 12.0642 | 12.2119 | 12.2568 | 12.264 | 12.1129 | 10.3478 | 8.2171
213.002 | 11.3128 | 11.4496 | 11.763 | 12.0724 | 12.2334 | 12.2884 | 12.3094 | 12.1827 | 10.4001 | 8.1969
214.002 | 11.317 | 11.4553 | 11.7655 | 12.0931 | 12.2501 | 12.3217 | 12.3573 | 12.2393 | 10.4588 | 8.1778
215.002 | 11.3117 | 11.4579 | 11.7702 | 12.103 | 12.2744 | 12.354 | 12.3987 | 12.2959 | 10.511 | 8.1609
216.002 | 11.3171 | 11.4594 | 11.7792 | 12.1102 | 12.2907 | 12.3891 | 12.446 | 12.3684 | 10.5574 | 8.1538
217.002 | 11.3219 | 11.464 | 11.7837 | 12.1185 | 12.3161 | 12.4189 | 12.4953 | 12.42 | 10.6176 | 8.1426
218.009 | 11.3193 | 11.4694 | 11.7873 | 12.1405 | 12.3343 | 12.4531 | 12.5378 | 12.4823 | 10.6585 | 8.1455
219.003 | 11.3212 | 11.4612 | 11.798 | 12.1537 | 12.3543 | 12.4856 | 12.5867 | 12.5467 | 10.7087 | 8.1501
220.007 | 11.3178 | 11.4604 | 11.8012 | 12.1589 | 12.3782 | 12.5194 | 12.634 | 12.6075 | 10.7679 | 8.1659
221.002 | 11.3214 | 11.4645 | 11.8006 | 12.1716 | 12.3952 | 12.5514 | 12.6827 | 12.6659 | 10.8166 | 8.187
222.002 | 11.3128 | 11.4556 | 11.8007 | 12.177 | 12.4176 | 12.5828 | 12.7203 | 12.7164 | 10.8737 | 8.1952
223.001 | 11.3106 | 11.453 | 11.8015 | 12.1847 | 12.4343 | 12.6064 | 12.7617 | 12.7699 | 10.9105 | 8.2106
224.001 | 11.3099 | 11.4572 | 11.7989 | 12.1907 | 12.4542 | 12.6406 | 12.8087 | 12.8184 | 10.9606 | 8.2247
225.003 | 11.3016 | 11.4477 | 11.7974 | 12.199 | 12.4737 | 12.6681 | 12.847 | 12.8695 | 10.9965 | 8.239
226.001 | 11.2982 | 11.4491 | 11.7968 | 12.2079 | 12.4927 | 12.7025 | 12.8867 | 12.9182 | 11.0444 | 8.2522
227.002 | 11.2917 | 11.4375 | 11.7993 | 12.2181 | 12.5116 | 12.7353 | 12.9285 | 12.9591 | 11.0853 | 8.2797
228.002 | 11.2932 | 11.4396 | 11.8024 | 12.2256 | 12.5278 | 12.7637 | 12.9635 | 13.0037 | 11.1296 | 8.3008
229.003 | 11.2875 | 11.4391 | 11.8004 | 12.2386 | 12.5465 | 12.7958 | 13.0044 | 13.0395 | 11.1741 | 8.3424
230.002 | 11.2848 | 11.441 | 11.8065 | 12.247 | 12.5679 | 12.8195 | 13.0368 | 13.088 | 11.2267 | 8.3951
231.002 | 11.2869 | 11.4331 | 11.8126 | 12.2544 | 12.5874 | 12.8363 | 13.0624 | 13.1194 | 11.2759 | 8.4436
232.002 | 11.2902 | 11.4382 | 11.8122 | 12.2562 | 12.6086 | 12.8745 | 13.0982 | 13.1478 | 11.3268 | 8.514
233.002 | 11.2879 | 11.4332 | 11.818 | 12.2696 | 12.6223 | 12.8934 | 13.1236 | 13.1633 | 11.3786 | 8.59
234.003 | 11.2887 | 11.4387 | 11.8167 | 12.2829 | 12.6417 | 12.9177 | 13.1465 | 13.207 | 11.4251 | 8.6693
235.002 | 11.2934 | 11.4412 | 11.8219 | 12.2867 | 12.6601 | 12.9401 | 13.1731 | 13.2264 | 11.4765 | 8.7559
236.002 | 11.2938 | 11.4412 | 11.8261 | 12.2919 | 12.6705 | 12.9676 | 13.1921 | 13.2461 | 11.522 | 8.8398
237.002 | 11.2931 | 11.439 | 11.8279 | 12.2999 | 12.6774 | 12.9799 | 13.2049 | 13.2636 | 11.556 | 8.9193
238.001 | 11.2967 | 11.4428 | 11.8288 | 12.298 | 12.6897 | 12.9862 | 13.2294 | 13.2808 | 11.6002 | 9.0207
239.006 | 11.2927 | 11.4348 | 11.8235 | 12.3037 | 12.7034 | 13.0073 | 13.2378 | 13.2826 | 11.634 | 9.1174
240.002 | 11.2933 | 11.4333 | 11.8219 | 12.3053 | 12.7013 | 13.0132 | 13.2463 | 13.2822 | 11.6708 | 9.2006
241.002 | 11.2858 | 11.431 | 11.8167 | 12.2954 | 12.7066 | 13.0218 | 13.2468 | 13.281 | 11.6919 | 9.2851
242.002 | 11.2873 | 11.4328 | 11.8143 | 12.2983 | 12.7015 | 13.0301 | 13.2516 | 13.2848 | 11.7076 | 9.3648
243.003 | 11.2945 | 11.4205 | 11.8081 | 12.2833 | 12.7017 | 13.0279 | 13.2501 | 13.2739 | 11.7247 | 9.4322
244.002 | 11.2892 | 11.4211 | 11.7981 | 12.2886 | 12.7026 | 13.0327 | 13.2514 | 13.2658 | 11.7276 | 9.478
245.002 | 11.2834 | 11.4154 | 11.7916 | 12.2834 | 12.7011 | 13.0244 | 13.2444 | 13.2461 | 11.7279 | 9.5167
246.001 | 11.2875 | 11.4161 | 11.7841 | 12.2758 | 12.694 | 13.0282 | 13.2378 | 13.2279 | 11.7055 | 9.5369
247.002 | 11.2811 | 11.4062 | 11.7777 | 12.2693 | 12.6882 | 13.0219 | 13.2272 | 13.1998 | 11.6768 | 9.5384
248.002 | 11.2786 | 11.4071 | 11.7716 | 12.2564 | 12.6798 | 13.0122 | 13.2148 | 13.1771 | 11.6343 | 9.5289
249.003 | 11.2793 | 11.3922 | 11.7624 | 12.2484 | 12.671 | 13.0053 | 13.1975 | 13.1388 | 11.5853 | 9.4959
250.002 | 11.2701 | 11.3921 | 11.7545 | 12.2384 | 12.6672 | 12.9938 | 13.188 | 13.1094 | 11.5308 | 9.4489
251.002 | 11.2745 | 11.3822 | 11.7418 | 12.2217 | 12.6539 | 12.9879 | 13.1682 | 13.0796 | 11.4614 | 9.3929
252.002 | 11.2796 | 11.3799 | 11.733 | 12.2192 | 12.6488 | 12.976 | 13.1507 | 13.0389 | 11.386 | 9.3223
253.005 | 11.2697 | 11.3766 | 11.73 | 12.2054 | 12.6266 | 12.9596 | 13.126 | 13.0112 | 11.3047 | 9.246
254.003 | 11.2638 | 11.3657 | 11.7234 | 12.1868 | 12.6161 | 12.9414 | 13.1055 | 12.968 | 11.2191 | 9.1723
255.008 | 11.261 | 11.3639 | 11.7079 | 12.1756 | 12.5979 | 12.9262 | 13.0802 | 12.9294 | 11.1328 | 9.0811
256.001 | 11.2569 | 11.3575 | 11.6981 | 12.1656 | 12.5834 | 12.9016 | 13.0571 | 12.8829 | 11.0339 | 8.9841
257.002 | 11.2572 | 11.3501 | 11.6937 | 12.1451 | 12.5594 | 12.8779 | 13.0235 | 12.8384 | 10.9428 | 8.8915
258.002 | 11.2601 | 11.3456 | 11.676 | 12.1364 | 12.5406 | 12.8547 | 12.9993 | 12.7998 | 10.8402 | 8.7924
259.002 | 11.2581 | 11.3516 | 11.6724 | 12.1125 | 12.5169 | 12.8292 | 12.9653 | 12.7464 | 10.7524 | 8.7143
260.003 | 11.2564 | 11.3434 | 11.6569 | 12.1017 | 12.5034 | 12.8052 | 12.9294 | 12.7059 | 10.6574 | 8.6148
261.002 | 11.2586 | 11.3421 | 11.6523 | 12.0915 | 12.4787 | 12.7775 | 12.9038 | 12.6677 | 10.5714 | 8.5405
262.011 | 11.2564 | 11.3403 | 11.6475 | 12.0747 | 12.4614 | 12.7492 | 12.8689 | 12.6246 | 10.482 | 8.4545
263.002 | 11.2609 | 11.3418 | 11.6414 | 12.0587 | 12.4397 | 12.7291 | 12.8314 | 12.573 | 10.4034 | 8.3765
264.007 | 11.2661 | 11.3386 | 11.6356 | 12.0532 | 12.4188 | 12.6975 | 12.7971 | 12.5292 | 10.3271 | 8.2933
265.002 | 11.2665 | 11.3447 | 11.6289 | 12.0356 | 12.3901 | 12.6609 | 12.759 | 12.4833 | 10.249 | 8.2088
266.003 | 11.2695 | 11.3351 | 11.619 | 12.0208 | 12.3721 | 12.638 | 12.721 | 12.4468 | 10.168 | 8.1147
267.002 | 11.2742 | 11.342 | 11.6186 | 12.0071 | 12.3442 | 12.6048 | 12.6781 | 12.399 | 10.1084 | 8.0438
268.002 | 11.2728 | 11.3349 | 11.615 | 11.9966 | 12.3266 | 12.5726 | 12.646 | 12.3506 | 10.0329 | 7.9469
269.003 | 11.2739 | 11.3377 | 11.6093 | 11.9826 | 12.2964 | 12.5404 | 12.6083 | 12.3045 | 9.9742 | 7.8636
270.002 | 11.2798 | 11.3363 | 11.6078 | 11.9644 | 12.2776 | 12.5147 | 12.5653 | 12.2637 | 9.9201 | 7.7908
271.002 | 11.2831 | 11.3336 | 11.6004 | 11.9466 | 12.2601 | 12.4858 | 12.5328 | 12.2192 | 9.8582 | 7.7113
272.001 | 11.2766 | 11.33 | 11.5881 | 11.9405 | 12.2394 | 12.4518 | 12.4976 | 12.1724 | 9.8167 | 7.6465
273.002 | 11.2745 | 11.3298 | 11.5878 | 11.9242 | 12.2238 | 12.4275 | 12.4592 | 12.1311 | 9.7739 | 7.584
274.002 | 11.2744 | 11.3354 | 11.5825 | 11.9204 | 12.2017 | 12.4013 | 12.4185 | 12.0873 | 9.7345 | 7.5358
275.002 | 11.2797 | 11.3256 | 11.5847 | 11.9098 | 12.1879 | 12.3788 | 12.3952 | 12.0454 | 9.699 | 7.5027
276.002 | 11.2802 | 11.328 | 11.5817 | 11.9062 | 12.1748 | 12.3531 | 12.3604 | 12.0019 | 9.6717 | 7.4862
277.002 | 11.2729 | 11.3211 | 11.5754 | 11.8924 | 12.1586 | 12.3278 | 12.3264 | 11.9634 | 9.6461 | 7.4874
278.002 | 11.2719 | 11.3316 | 11.5776 | 11.8903 | 12.1522 | 12.3104 | 12.2919 | 11.9183 | 9.6361 | 7.5079
279.003 | 11.278 | 11.3265 | 11.5782 | 11.8904 | 12.1352 | 12.2878 | 12.2662 | 11.8806 | 9.627 | 7.5457
280.002 | 11.2748 | 11.3348 | 11.5788 | 11.887 | 12.1252 | 12.2678 | 12.2338 | 11.8437 | 9.6196 | 7.5982
281.002 | 11.2826 | 11.3287 | 11.5804 | 11.8765 | 12.1138 | 12.2622 | 12.2166 | 11.808 | 9.6258 | 7.67
282.002 | 11.2775 | 11.3386 | 11.5759 | 11.8789 | 12.1083 | 12.2449 | 12.1888 | 11.7848 | 9.6279 | 7.7495
283.002 | 11.2829 | 11.3404 | 11.5792 | 11.8829 | 12.1053 | 12.2388 | 12.1676 | 11.7534 | 9.6369 | 7.8351
284.002 | 11.2832 | 11.3389 | 11.5836 | 11.8819 | 12.1061 | 12.2294 | 12.1581 | 11.7309 | 9.6501 | 7.931
285.002 | 11.2899 | 11.3397 | 11.5863 | 11.8787 | 12.1006 | 12.2187 | 12.149 | 11.7122 | 9.6804 | 8.037
286.003 | 11.2878 | 11.3435 | 11.5814 | 11.8764 | 12.0921 | 12.2132 | 12.1275 | 11.7032 | 9.7048 | 8.1243
287.001 | 11.2908 | 11.3487 | 11.5856 | 11.8738 | 12.0908 | 12.2074 | 12.1226 | 11.6904 | 9.7315 | 8.2215
288.002 | 11.2943 | 11.3411 | 11.5802 | 11.8748 | 12.0859 | 12.2031 | 12.1191 | 11.6915 | 9.7717 | 8.3127
289.002 | 11.2951 | 11.3409 | 11.5778 | 11.8693 | 12.0818 | 12.2011 | 12.1218 | 11.6899 | 9.8057 | 8.3937
290.002 | 11.297 | 11.3423 | 11.5772 | 11.8649 | 12.0791 | 12.2031 | 12.1196 | 11.6895 | 9.8479 | 8.4778
291.002 | 11.2911 | 11.3469 | 11.5802 | 11.869 | 12.0829 | 12.2047 | 12.1273 | 11.7058 | 9.8923 | 8.5377
292.002 | 11.2894 | 11.339 | 11.5776 | 11.8668 | 12.0913 | 12.2126 | 12.1357 | 11.7302 | 9.944 | 8.5946
293.002 | 11.2963 | 11.3377 | 11.5735 | 11.8688 | 12.0911 | 12.2213 | 12.1585 | 11.7542 | 10.0012 | 8.6507
294.007 | 11.293 | 11.3379 | 11.5741 | 11.868 | 12.101 | 12.241 | 12.1855 | 11.788 | 10.0579 | 8.6897
295.002 | 11.2987 | 11.3392 | 11.5715 | 11.8734 | 12.1081 | 12.2544 | 12.2102 | 11.8309 | 10.1152 | 8.7236
296.003 | 11.2969 | 11.3431 | 11.5858 | 11.8816 | 12.1248 | 12.2784 | 12.2421 | 11.8782 | 10.1726 | 8.7512
297.002 | 11.3008 | 11.3408 | 11.5772 | 11.8932 | 12.1415 | 12.3008 | 12.2822 | 11.9344 | 10.2327 | 8.7678
298.002 | 11.2983 | 11.3442 | 11.5816 | 11.8974 | 12.1609 | 12.3295 | 12.3159 | 11.9777 | 10.2888 | 8.7778
299.002 | 11.2989 | 11.3469 | 11.5877 | 11.9031 | 12.1761 | 12.3579 | 12.3565 | 12.0403 | 10.3414 | 8.7788
300.002 | 11.303 | 11.3495 | 11.5917 | 11.9111 | 12.1895 | 12.3831 | 12.3951 | 12.0933 | 10.394 | 8.7703
301.002 | 11.3012 | 11.3505 | 11.592 | 11.9215 | 12.2121 | 12.4087 | 12.4398 | 12.1535 | 10.4399 | 8.7513
302.002 | 11.306 | 11.3455 | 11.5918 | 11.9319 | 12.2262 | 12.4446 | 12.472 | 12.2137 | 10.4744 | 8.7289
303.002 | 11.3062 | 11.3486 | 11.6026 | 11.9308 | 12.2397 | 12.4717 | 12.5249 | 12.2627 | 10.5131 | 8.6899
304.002 | 11.3089 | 11.3443 | 11.597 | 11.9515 | 12.2614 | 12.498 | 12.5613 | 12.3305 | 10.5538 | 8.6472
305.003 | 11.3038 | 11.3432 | 11.599 | 11.954 | 12.2743 | 12.5354 | 12.6046 | 12.3836 | 10.5807 | 8.6014
306.002 | 11.2969 | 11.3383 | 11.5923 | 11.9534 | 12.2914 | 12.5572 | 12.6459 | 12.4413 | 10.6105 | 8.5494
307.003 | 11.2988 | 11.3329 | 11.5952 | 11.9558 | 12.3057 | 12.5851 | 12.6882 | 12.4964 | 10.6399 | 8.507
308.002 | 11.2996 | 11.3288 | 11.5873 | 11.9629 | 12.3189 | 12.6131 | 12.7289 | 12.5557 | 10.6667 | 8.4537
309.002 | 11.2888 | 11.3219 | 11.5821 | 11.9617 | 12.3301 | 12.6385 | 12.7749 | 12.6073 | 10.6856 | 8.4118
310.003 | 11.2876 | 11.3224 | 11.5813 | 11.961 | 12.3493 | 12.6613 | 12.8085 | 12.6589 | 10.7141 | 8.3717
311.002 | 11.2788 | 11.3104 | 11.5737 | 11.9688 | 12.3634 | 12.6916 | 12.8539 | 12.7103 | 10.7373 | 8.3498
312.005 | 11.2682 | 11.3032 | 11.5656 | 11.9673 | 12.382 | 12.7091 | 12.8972 | 12.7631 | 10.7664 | 8.3361
313.002 | 11.2663 | 11.2995 | 11.5717 | 11.9767 | 12.3975 | 12.747 | 12.9322 | 12.8123 | 10.803 | 8.3322
314.002 | 11.2595 | 11.2924 | 11.5697 | 11.9882 | 12.4197 | 12.7839 | 12.9743 | 12.8684 | 10.85 | 8.3388
315.002 | 11.2565 | 11.2946 | 11.5772 | 11.995 | 12.4373 | 12.8155 | 13.0214 | 12.9196 | 10.9005 | 8.3642
316.002 | 11.2589 | 11.2987 | 11.5785 | 12.0046 | 12.4583 | 12.845 | 13.0592 | 12.971 | 10.9451 | 8.3997
317.002 | 11.2501 | 11.2974 | 11.5851 | 12.0186 | 12.478 | 12.8813 | 13.0981 | 13.0235 | 11.0005 | 8.4489
318.002 | 11.2539 | 11.2991 | 11.5876 | 12.0351 | 12.5003 | 12.9072 | 13.139 | 13.0692 | 11.0519 | 8.4996
319.002 | 11.2575 | 11.2986 | 11.594 | 12.0503 | 12.5234 | 12.9321 | 13.1746 | 13.1071 | 11.1011 | 8.5626
320.003 | 11.2548 | 11.3017 | 11.6007 | 12.0671 | 12.5494 | 12.966 | 13.2085 | 13.1569 | 11.1592 | 8.623
321.002 | 11.2522 | 11.3025 | 11.6091 | 12.0728 | 12.5589 | 12.9927 | 13.2365 | 13.1916 | 11.2086 | 8.6893
322.002 | 11.253 | 11.3061 | 11.6098 | 12.0833 | 12.5778 | 13.0146 | 13.2678 | 13.226 | 11.2528 | 8.7576
323.002 | 11.2593 | 11.3071 | 11.6272 | 12.0931 | 12.5966 | 13.036 | 13.295 | 13.2583 | 11.3065 | 8.8313
324.001 | 11.2679 | 11.3152 | 11.6213 | 12.1039 | 12.6204 | 13.059 | 13.3237 | 13.2876 | 11.3506 | 8.8939
325.001 | 11.2585 | 11.3133 | 11.6326 | 12.1094 | 12.6248 | 13.0746 | 13.3444 | 13.3245 | 11.3961 | 8.9527
326.002 | 11.2617 | 11.3163 | 11.6359 | 12.1248 | 12.6396 | 13.0909 | 13.3641 | 13.3435 | 11.4343 | 9.0086
327.002 | 11.2696 | 11.3249 | 11.6394 | 12.133 | 12.6481 | 13.0941 | 13.3742 | 13.3609 | 11.4696 | 9.0667
328.001 | 11.2815 | 11.3289 | 11.6438 | 12.1356 | 12.6512 | 13.1055 | 13.3836 | 13.3826 | 11.5039 | 9.1106
329.002 | 11.2821 | 11.3343 | 11.6492 | 12.1459 | 12.6656 | 13.1135 | 13.3906 | 13.3856 | 11.5211 | 9.1575
330.002 | 11.2908 | 11.3371 | 11.6472 | 12.1495 | 12.6676 | 13.1157 | 13.3986 | 13.4008 | 11.5403 | 9.1882
331.002 | 11.2924 | 11.3409 | 11.6525 | 12.1465 | 12.6667 | 13.1226 | 13.4059 | 13.4056 | 11.5555 | 9.2218
332.002 | 11.2993 | 11.3396 | 11.6537 | 12.1507 | 12.675 | 13.1219 | 13.4032 | 13.4 | 11.5686 | 9.2532
333.002 | 11.3001 | 11.3439 | 11.6697 | 12.1568 | 12.6685 | 13.1213 | 13.3994 | 13.4063 | 11.5836 | 9.2815
334.002 | 11.2984 | 11.3431 | 11.6632 | 12.1511 | 12.6672 | 13.1186 | 13.4041 | 13.4 | 11.576 | 9.309
335.002 | 11.3024 | 11.3393 | 11.6605 | 12.1481 | 12.6703 | 13.1122 | 13.3896 | 13.3999 | 11.5829 | 9.333
336.007 | 11.2994 | 11.3306 | 11.6643 | 12.1491 | 12.6614 | 13.1102 | 13.382 | 13.3936 | 11.5803 | 9.3447
337.002 | 11.2966 | 11.3327 | 11.6598 | 12.1448 | 12.6613 | 13.1088 | 13.3767 | 13.375 | 11.5728 | 9.3541
338.002 | 11.2939 | 11.3404 | 11.6537 | 12.146 | 12.6559 | 13.1017 | 13.3647 | 13.3671 | 11.5533 | 9.3475
339.002 | 11.2906 | 11.3306 | 11.6568 | 12.1423 | 12.6523 | 13.0894 | 13.356 | 13.3443 | 11.5179 | 9.3348
340.002 | 11.2881 | 11.3322 | 11.6538 | 12.1438 | 12.6453 | 13.0785 | 13.3359 | 13.3173 | 11.4829 | 9.3024
341.002 | 11.2779 | 11.3325 | 11.652 | 12.1438 | 12.6395 | 13.0574 | 13.3225 | 13.2855 | 11.4361 | 9.2675
342.002 | 11.276 | 11.3284 | 11.6434 | 12.1326 | 12.6286 | 13.0461 | 13.2929 | 13.2606 | 11.3749 | 9.223
343.002 | 11.2854 | 11.3322 | 11.6437 | 12.1206 | 12.6093 | 13.0259 | 13.2686 | 13.227 | 11.3029 | 9.1539
344.002 | 11.2898 | 11.3289 | 11.642 | 12.1183 | 12.6015 | 13.0086 | 13.2465 | 13.1757 | 11.2383 | 9.0961
345.003 | 11.284 | 11.324 | 11.6431 | 12.114 | 12.5888 | 12.9948 | 13.2147 | 13.1245 | 11.1585 | 9.027
346.002 | 11.2836 | 11.3292 | 11.6263 | 12.1086 | 12.5734 | 12.9719 | 13.1838 | 13.0768 | 11.0906 | 8.9562
347.002 | 11.2892 | 11.3223 | 11.6273 | 12.0944 | 12.567 | 12.9564 | 13.1452 | 13.0229 | 11.0022 | 8.874
348.004 | 11.2929 | 11.3199 | 11.6318 | 12.0933 | 12.5508 | 12.9312 | 13.1081 | 12.9724 | 10.9199 | 8.7951
349.002 | 11.2962 | 11.3212 | 11.624 | 12.0779 | 12.5403 | 12.9117 | 13.0735 | 12.9164 | 10.8332 | 8.7034
350.002 | 11.2967 | 11.3232 | 11.6164 | 12.0726 | 12.5304 | 12.8898 | 13.0373 | 12.858 | 10.7501 | 8.6104
351.002 | 11.2959 | 11.3241 | 11.6184 | 12.0687 | 12.5084 | 12.8593 | 13.0018 | 12.8012 | 10.6697 | 8.5193
352.002 | 11.3 | 11.3274 | 11.6173 | 12.0654 | 12.4902 | 12.8429 | 12.9619 | 12.732 | 10.5803 | 8.4249
353.002 | 11.3049 | 11.3282 | 11.616 | 12.0551 | 12.4802 | 12.8173 | 12.9198 | 12.6718 | 10.4896 | 8.3327
354.002 | 11.299 | 11.3226 | 11.618 | 12.0418 | 12.4656 | 12.7893 | 12.8793 | 12.6138 | 10.4001 | 8.2441
355.002 | 11.305 | 11.3297 | 11.6155 | 12.0445 | 12.4602 | 12.7677 | 12.8454 | 12.5455 | 10.3198 | 8.1538
356.001 | 11.3077 | 11.3307 | 11.612 | 12.035 | 12.4452 | 12.7415 | 12.8009 | 12.4874 | 10.2276 | 8.0569
357.005 | 11.3057 | 11.3306 | 11.616 | 12.0285 | 12.4281 | 12.7167 | 12.7594 | 12.4194 | 10.142 | 7.9666
358.003 | 11.3058 | 11.3247 | 11.6068 | 12.0209 | 12.4084 | 12.6949 | 12.7239 | 12.3624 | 10.0634 | 7.887
359.002 | 11.3122 | 11.3219 | 11.6118 | 12.0193 | 12.4001 | 12.6735 | 12.6883 | 12.3139 | 9.9924 | 7.8167
FREQUENCY | 1.1885
ANGLE\CUT | 0 | 2 | 4 | 6 | 8 | 10 | 12 | 14.3 | 20 | 23
0.0013 | 11.4218 | 11.5384 | 11.7799 | 12.2428 | 12.5999 | 12.7584 | 12.785 | 12.3623 | 10.0432 | 7.9745
1.0022 | 11.4405 | 11.5521 | 11.791 | 12.2486 | 12.5962 | 12.7478 | 12.7637 | 12.308 | 9.9929 | 7.9138
2.0021 | 11.4342 | 11.5556 | 11.7975 | 12.2386 | 12.5987 | 12.7486 | 12.7367 | 12.2662 | 9.943 | 7.8606
3.0096 | 11.4458 | 11.564 | 11.7987 | 12.2422 | 12.5931 | 12.7439 | 12.7221 | 12.2227 | 9.8957 | 7.8133
4.0023 | 11.4544 | 11.5682 | 11.8095 | 12.2337 | 12.5889 | 12.7268 | 12.7037 | 12.1807 | 9.8455 | 7.7691
5.0024 | 11.4616 | 11.5696 | 11.8169 | 12.2474 | 12.5754 | 12.7251 | 12.6797 | 12.147 | 9.8063 | 7.7339
6.0025 | 11.4602 | 11.5824 | 11.8084 | 12.2402 | 12.5887 | 12.7067 | 12.6646 | 12.1041 | 9.7568 | 7.6975
7.0017 | 11.4698 | 11.579 | 11.8101 | 12.2391 | 12.5737 | 12.7002 | 12.6417 | 12.0682 | 9.7281 | 7.6768
8.0015 | 11.4674 | 11.595 | 11.8151 | 12.2313 | 12.5697 | 12.6976 | 12.617 | 12.0342 | 9.6931 | 7.6682
9.0016 | 11.4753 | 11.5886 | 11.8192 | 12.2357 | 12.5694 | 12.693 | 12.6042 | 11.9984 | 9.6574 | 7.6577
10.0018 | 11.4763 | 11.5846 | 11.8122 | 12.2349 | 12.56 | 12.6768 | 12.5823 | 11.9708 | 9.6401 | 7.6707
11.0016 | 11.4755 | 11.5936 | 11.82 | 12.2361 | 12.5635 | 12.6707 | 12.5755 | 11.941 | 9.6307 | 7.6908
12.0017 | 11.4765 | 11.5947 | 11.8169 | 12.2275 | 12.558 | 12.6717 | 12.5595 | 11.9311 | 9.6126 | 7.7169
13.0108 | 11.4798 | 11.6036 | 11.8203 | 12.219 | 12.5486 | 12.6606 | 12.5553 | 11.9112 | 9.6031 | 7.7571
14.0015 | 11.4782 | 11.606 | 11.8213 | 12.2215 | 12.5385 | 12.6568 | 12.5442 | 11.8947 | 9.6158 | 7.799
15.0023 | 11.4913 | 11.5943 | 11.8251 | 12.2205 | 12.5368 | 12.6497 | 12.5432 | 11.8814 | 9.6104 | 7.8463
16.0023 | 11.4809 | 11.6039 | 11.8229 | 12.219 | 12.535 | 12.6468 | 12.5478 | 11.8882 | 9.6311 | 7.8883
17.0018 | 11.4868 | 11.6078 | 11.8264 | 12.2125 | 12.5334 | 12.6492 | 12.5427 | 11.8861 | 9.6381 | 7.94
18.0031 | 11.4861 | 11.6129 | 11.8172 | 12.2161 | 12.5317 | 12.6509 | 12.5529 | 11.8965 | 9.6516 | 7.9968
19.0016 | 11.4811 | 11.6044 | 11.8161 | 12.2078 | 12.5298 | 12.6604 | 12.5597 | 11.9047 | 9.6666 | 8.0452
20.0022 | 11.4857 | 11.6025 | 11.8065 | 12.2017 | 12.5236 | 12.6601 | 12.5652 | 11.9216 | 9.6967 | 8.0987
21.0014 | 11.4777 | 11.5987 | 11.8094 | 12.1918 | 12.5262 | 12.6739 | 12.581 | 11.9392 | 9.7133 | 8.1472
22.0018 | 11.474 | 11.5881 | 11.8092 | 12.1853 | 12.5115 | 12.6707 | 12.6012 | 11.9609 | 9.7433 | 8.1838
23.0016 | 11.4816 | 11.5844 | 11.806 | 12.1834 | 12.5161 | 12.6715 | 12.6055 | 11.993 | 9.7718 | 8.2294
24.0016 | 11.4775 | 11.5858 | 11.7997 | 12.1689 | 12.5112 | 12.6741 | 12.6373 | 12.0175 | 9.8061 | 8.2601
25.0022 | 11.4716 | 11.5789 | 11.803 | 12.1756 | 12.512 | 12.6802 | 12.6373 | 12.0426 | 9.8437 | 8.2921
26.0016 | 11.4577 | 11.5846 | 11.7911 | 12.1693 | 12.5074 | 12.6847 | 12.6568 | 12.0868 | 9.8828 | 8.3092
27.0016 | 11.465 | 11.577 | 11.7923 | 12.1686 | 12.5122 | 12.6971 | 12.6884 | 12.1323 | 9.9211 | 8.3305
28.0019 | 11.4646 | 11.5795 | 11.788 | 12.1673 | 12.5137 | 12.7031 | 12.7102 | 12.1797 | 9.9608 | 8.3567
29.0024 | 11.4628 | 11.5782 | 11.7865 | 12.1635 | 12.5029 | 12.7198 | 12.7317 | 12.2227 | 10.018 | 8.3812
30.0014 | 11.4592 | 11.5791 | 11.7866 | 12.1644 | 12.5164 | 12.7255 | 12.7637 | 12.2766 | 10.0746 | 8.4004
31.0074 | 11.4612 | 11.5763 | 11.7892 | 12.1645 | 12.5232 | 12.7373 | 12.7925 | 12.3296 | 10.1294 | 8.4197
32.0013 | 11.4664 | 11.5856 | 11.7955 | 12.1738 | 12.5224 | 12.7613 | 12.8215 | 12.3861 | 10.1859 | 8.4412
33.0019 | 11.4841 | 11.5849 | 11.7887 | 12.1755 | 12.5313 | 12.7679 | 12.854 | 12.4392 | 10.2512 | 8.458
34.0022 | 11.4712 | 11.5879 | 11.8005 | 12.1764 | 12.533 | 12.7717 | 12.8907 | 12.5018 | 10.3206 | 8.4864
35.0017 | 11.4809 | 11.5899 | 11.8061 | 12.1812 | 12.5397 | 12.7969 | 12.9159 | 12.5584 | 10.3787 | 8.5022
36.0016 | 11.4762 | 11.5927 | 11.8063 | 12.1848 | 12.545 | 12.8184 | 12.9437 | 12.6062 | 10.4427 | 8.5204
37.0021 | 11.4779 | 11.5916 | 11.8119 | 12.1865 | 12.5616 | 12.8278 | 12.9809 | 12.6717 | 10.5137 | 8.5344
38.0019 | 11.4767 | 11.5873 | 11.812 | 12.1953 | 12.5587 | 12.8431 | 13.0121 | 12.7337 | 10.5771 | 8.5501
39.0021 | 11.476 | 11.588 | 11.8174 | 12.2034 | 12.5729 | 12.8513 | 13.0383 | 12.7765 | 10.6452 | 8.5719
40.0018 | 11.4674 | 11.5883 | 11.8134 | 12.2047 | 12.5748 | 12.8704 | 13.0739 | 12.8339 | 10.7034 | 8.5847
41.0018 | 11.4716 | 11.5815 | 11.814 | 12.2049 | 12.573 | 12.8801 | 13.0949 | 12.8782 | 10.7647 | 8.6068
42.0017 | 11.45 | 11.5839 | 11.8198 | 12.2079 | 12.5809 | 12.892 | 13.1199 | 12.9285 | 10.8222 | 8.6364
43.0021 | 11.457 | 11.5782 | 11.8086 | 12.2075 | 12.5899 | 12.912 | 13.1467 | 12.9845 | 10.8759 | 8.6561
44.0016 | 11.455 | 11.575 | 11.821 | 12.216 | 12.5914 | 12.9159 | 13.1829 | 13.0279 | 10.9378 | 8.68
45.0079 | 11.4529 | 11.5662 | 11.8209 | 12.2043 | 12.5978 | 12.9334 | 13.1934 | 13.0644 | 10.9865 | 8.7016
46.0022 | 11.4427 | 11.5695 | 11.8148 | 12.2138 | 12.6114 | 12.9496 | 13.2209 | 13.107 | 11.0341 | 8.7329
47.0018 | 11.4395 | 11.5687 | 11.822 | 12.2215 | 12.6135 | 12.9599 | 13.2455 | 13.1407 | 11.084 | 8.7544
48.0019 | 11.4403 | 11.5671 | 11.8189 | 12.2288 | 12.6156 | 12.9629 | 13.2671 | 13.1764 | 11.1247 | 8.7745
49.0013 | 11.4354 | 11.5666 | 11.8292 | 12.2228 | 12.6253 | 12.9594 | 13.2808 | 13.2133 | 11.171 | 8.7831
50.0017 | 11.4401 | 11.5699 | 11.8231 | 12.2344 | 12.6247 | 12.9776 | 13.2972 | 13.2438 | 11.2052 | 8.8126
51.0015 | 11.4336 | 11.5686 | 11.8373 | 12.2406 | 12.6385 | 12.9914 | 13.312 | 13.2647 | 11.2369 | 8.8287
52.0023 | 11.4382 | 11.5812 | 11.8309 | 12.241 | 12.6433 | 12.9998 | 13.3268 | 13.287 | 11.2594 | 8.8557
53.0082 | 11.4322 | 11.5721 | 11.844 | 12.2451 | 12.6477 | 12.9981 | 13.3295 | 13.3056 | 11.2831 | 8.8697
54.0023 | 11.4423 | 11.5855 | 11.8499 | 12.2532 | 12.6437 | 13.0039 | 13.3407 | 13.3348 | 11.3088 | 8.8966
55.0023 | 11.4363 | 11.5842 | 11.8514 | 12.2543 | 12.6414 | 13.0086 | 13.3486 | 13.3488 | 11.3244 | 8.9157
56.0018 | 11.4399 | 11.5779 | 11.8573 | 12.2577 | 12.6526 | 13.0113 | 13.3608 | 13.3534 | 11.3424 | 8.9466
57.0017 | 11.441 | 11.5781 | 11.8527 | 12.2665 | 12.6546 | 13.009 | 13.3683 | 13.3706 | 11.3444 | 8.9555
58.0018 | 11.4346 | 11.5788 | 11.8569 | 12.2699 | 12.6486 | 13.0104 | 13.3547 | 13.3746 | 11.3673 | 8.968
59.0016 | 11.4318 | 11.5782 | 11.8485 | 12.258 | 12.6519 | 13.0166 | 13.3624 | 13.3746 | 11.3662 | 8.9612
60.0018 | 11.4367 | 11.5764 | 11.8521 | 12.2692 | 12.6514 | 13.0096 | 13.3593 | 13.3702 | 11.3593 | 8.9536
61.0016 | 11.427 | 11.5857 | 11.8502 | 12.2612 | 12.6513 | 13.0054 | 13.3554 | 13.3757 | 11.3556 | 8.9474
62.002 | 11.4315 | 11.576 | 11.8499 | 12.2658 | 12.6478 | 13.0039 | 13.3494 | 13.3667 | 11.348 | 8.9276
63.0021 | 11.4196 | 11.5581 | 11.845 | 12.2665 | 12.6356 | 12.9975 | 13.3382 | 13.3603 | 11.3325 | 8.9026
64.0019 | 11.4351 | 11.5644 | 11.8433 | 12.2614 | 12.6443 | 12.9923 | 13.3315 | 13.3532 | 11.3116 | 8.8631
65.0029 | 11.4206 | 11.5659 | 11.8543 | 12.2608 | 12.6474 | 12.9897 | 13.3238 | 13.3395 | 11.3001 | 8.8304
66.002 | 11.4255 | 11.5708 | 11.8477 | 12.2633 | 12.6436 | 12.986 | 13.3199 | 13.3254 | 11.2754 | 8.8007
67.0017 | 11.4241 | 11.5693 | 11.8479 | 12.2639 | 12.6393 | 12.9794 | 13.2987 | 13.3158 | 11.2586 | 8.7503
68.0015 | 11.4176 | 11.5681 | 11.8521 | 12.2704 | 12.6452 | 12.9752 | 13.2906 | 13.2953 | 11.237 | 8.7067
69.0025 | 11.418 | 11.5642 | 11.8489 | 12.2669 | 12.6348 | 12.963 | 13.2756 | 13.2803 | 11.2099 | 8.6598
70.0019 | 11.4208 | 11.5587 | 11.8561 | 12.268 | 12.6401 | 12.9664 | 13.2693 | 13.2593 | 11.1747 | 8.6116
71.0016 | 11.4123 | 11.5689 | 11.864 | 12.2755 | 12.6384 | 12.9467 | 13.243 | 13.2368 | 11.149 | 8.5703
72.0072 | 11.4141 | 11.568 | 11.8577 | 12.2748 | 12.6447 | 12.9385 | 13.2338 | 13.2005 | 11.1129 | 8.5264
73.0016 | 11.4171 | 11.5625 | 11.8576 | 12.284 | 12.6396 | 12.9237 | 13.207 | 13.1633 | 11.0617 | 8.4797
74.0016 | 11.4182 | 11.565 | 11.8609 | 12.2756 | 12.6381 | 12.916 | 13.1808 | 13.1256 | 11.0284 | 8.4429
75.002 | 11.4192 | 11.557 | 11.8467 | 12.2862 | 12.6306 | 12.9036 | 13.1547 | 13.0855 | 10.985 | 8.4173
76.002 | 11.4186 | 11.5513 | 11.8616 | 12.2796 | 12.6168 | 12.888 | 13.1272 | 13.0325 | 10.9428 | 8.388
77.001 | 11.4102 | 11.5498 | 11.8622 | 12.2736 | 12.6171 | 12.8699 | 13.0879 | 12.9872 | 10.8996 | 8.3576
78.0019 | 11.3992 | 11.5475 | 11.859 | 12.2774 | 12.6102 | 12.8539 | 13.0522 | 12.9432 | 10.8383 | 8.3446
79.0017 | 11.4047 | 11.5417 | 11.852 | 12.2707 | 12.5961 | 12.8213 | 13.0193 | 12.8981 | 10.7915 | 8.3203
80.0018 | 11.4036 | 11.5393 | 11.8498 | 12.263 | 12.5902 | 12.8149 | 12.9907 | 12.8381 | 10.7386 | 8.3065
81.0013 | 11.4012 | 11.5374 | 11.8481 | 12.2668 | 12.5747 | 12.7914 | 12.9553 | 12.776 | 10.6843 | 8.3004
82.0016 | 11.4053 | 11.5329 | 11.842 | 12.2644 | 12.5707 | 12.7608 | 12.9057 | 12.7214 | 10.6147 | 8.2845
83.0014 | 11.4027 | 11.5374 | 11.8293 | 12.2496 | 12.5545 | 12.7428 | 12.8662 | 12.6478 | 10.5542 | 8.2664
84.0007 | 11.3989 | 11.533 | 11.8365 | 12.235 | 12.5412 | 12.7205 | 12.8227 | 12.5928 | 10.5007 | 8.2592
85.002 | 11.4024 | 11.5272 | 11.8347 | 12.2391 | 12.5322 | 12.7005 | 12.793 | 12.5268 | 10.4212 | 8.228
86.0018 | 11.4014 | 11.5291 | 11.8284 | 12.2381 | 12.5183 | 12.6825 | 12.7492 | 12.4699 | 10.3493 | 8.2005
87.0019 | 11.4093 | 11.5289 | 11.8243 | 12.2351 | 12.5089 | 12.6581 | 12.7119 | 12.4019 | 10.2729 | 8.1633
88.0015 | 11.4075 | 11.5243 | 11.8351 | 12.2352 | 12.5046 | 12.6339 | 12.675 | 12.3383 | 10.1832 | 8.1189
89.0018 | 11.4067 | 11.5262 | 11.8287 | 12.2358 | 12.496 | 12.6162 | 12.6349 | 12.273 | 10.0968 | 8.0625
90.0017 | 11.4165 | 11.5319 | 11.8361 | 12.2345 | 12.4873 | 12.6029 | 12.6079 | 12.2143 | 10.0144 | 8.0041
91.0018 | 11.4192 | 11.5412 | 11.8322 | 12.235 | 12.4856 | 12.5943 | 12.5712 | 12.1622 | 9.9126 | 7.9303
92.0015 | 11.4309 | 11.5489 | 11.8375 | 12.2287 | 12.4935 | 12.5695 | 12.5389 | 12.1082 | 9.8209 | 7.8572
93.0013 | 11.4226 | 11.549 | 11.8407 | 12.2359 | 12.49 | 12.5653 | 12.5171 | 12.0637 | 9.7215 | 7.7724
94.0019 | 11.4294 | 11.5409 | 11.8437 | 12.2418 | 12.4788 | 12.551 | 12.4945 | 12.0098 | 9.6241 | 7.6884
95.0017 | 11.432 | 11.543 | 11.8521 | 12.2348 | 12.4807 | 12.5431 | 12.4676 | 11.9559 | 9.5193 | 7.6028
96.0021 | 11.4375 | 11.5467 | 11.8533 | 12.235 | 12.4727 | 12.5293 | 12.4455 | 11.914 | 9.4223 | 7.5135
97.0017 | 11.4415 | 11.5507 | 11.852 | 12.24 | 12.4729 | 12.5185 | 12.421 | 11.8673 | 9.3313 | 7.4405
98.0015 | 11.4409 | 11.5479 | 11.8468 | 12.2361 | 12.4571 | 12.5112 | 12.4023 | 11.8371 | 9.245 | 7.3657
99.0021 | 11.4356 | 11.5453 | 11.8512 | 12.229 | 12.4666 | 12.5039 | 12.3733 | 11.7966 | 9.1664 | 7.299
100.002 | 11.4286 | 11.545 | 11.8437 | 12.234 | 12.4586 | 12.4951 | 12.3651 | 11.7633 | 9.101 | 7.2509
101.014 | 11.4338 | 11.5393 | 11.8409 | 12.2307 | 12.4499 | 12.4881 | 12.3557 | 11.7388 | 9.0404 | 7.2201
102.001 | 11.4338 | 11.5502 | 11.8403 | 12.2282 | 12.455 | 12.486 | 12.3408 | 11.7178 | 9.0023 | 7.2071
103.002 | 11.4304 | 11.5381 | 11.8423 | 12.2277 | 12.4547 | 12.4832 | 12.3317 | 11.7062 | 8.9739 | 7.21
104.006 | 11.4314 | 11.5394 | 11.8485 | 12.2372 | 12.4508 | 12.4818 | 12.3313 | 11.7142 | 8.9657 | 7.2322
105.002 | 11.4341 | 11.5443 | 11.8463 | 12.2269 | 12.4507 | 12.4868 | 12.3386 | 11.7144 | 8.9835 | 7.2642
106.002 | 11.4365 | 11.5445 | 11.8446 | 12.2268 | 12.4504 | 12.4831 | 12.3495 | 11.7345 | 8.9943 | 7.2983
107.002 | 11.4303 | 11.5382 | 11.8429 | 12.2266 | 12.4503 | 12.4936 | 12.3524 | 11.7467 | 9.027 | 7.3466
108.002 | 11.4295 | 11.541 | 11.8377 | 12.2233 | 12.4587 | 12.4992 | 12.3695 | 11.7713 | 9.0692 | 7.397
109.002 | 11.4268 | 11.539 | 11.8331 | 12.2296 | 12.4549 | 12.5108 | 12.3836 | 11.8078 | 9.1197 | 7.4433
110.002 | 11.426 | 11.5332 | 11.836 | 12.2206 | 12.4561 | 12.5152 | 12.4026 | 11.8384 | 9.1703 | 7.4955
111.003 | 11.424 | 11.5288 | 11.8329 | 12.2185 | 12.4608 | 12.5201 | 12.4253 | 11.8777 | 9.2314 | 7.5352
112.002 | 11.4204 | 11.5212 | 11.8246 | 12.215 | 12.4452 | 12.5348 | 12.4493 | 11.9162 | 9.3005 | 7.5866
113.002 | 11.415 | 11.5105 | 11.8116 | 12.2063 | 12.4457 | 12.5299 | 12.4745 | 11.9681 | 9.3677 | 7.6267
114.01 | 11.4112 | 11.5029 | 11.7988 | 12.1991 | 12.4586 | 12.5499 | 12.5061 | 12.0174 | 9.4495 | 7.6688
115.002 | 11.4095 | 11.5115 | 11.7972 | 12.1992 | 12.4549 | 12.5672 | 12.5354 | 12.078 | 9.534 | 7.7127
116.002 | 11.4173 | 11.5065 | 11.793 | 12.1904 | 12.4613 | 12.5916 | 12.5718 | 12.1437 | 9.6175 | 7.7614
117.002 | 11.4063 | 11.5087 | 11.7922 | 12.1989 | 12.4693 | 12.6115 | 12.6155 | 12.1975 | 9.711 | 7.8086
118.002 | 11.4148 | 11.5051 | 11.7965 | 12.1955 | 12.4787 | 12.6232 | 12.6548 | 12.2618 | 9.8054 | 7.8537
119.002 | 11.4099 | 11.5047 | 11.8 | 12.2049 | 12.4843 | 12.6476 | 12.6928 | 12.329 | 9.8973 | 7.8975
120.002 | 11.4146 | 11.5081 | 11.799 | 12.2019 | 12.5017 | 12.668 | 12.7315 | 12.3938 | 9.9802 | 7.9333
121.002 | 11.4206 | 11.5136 | 11.8019 | 12.1983 | 12.5078 | 12.6912 | 12.772 | 12.4536 | 10.0621 | 7.972
122.002 | 11.4277 | 11.5117 | 11.7989 | 12.208 | 12.5066 | 12.7174 | 12.809 | 12.5086 | 10.1349 | 8.0067
123.008 | 11.4239 | 11.5073 | 11.7942 | 12.2035 | 12.5185 | 12.7311 | 12.8406 | 12.5742 | 10.2061 | 8.0304
124.002 | 11.4262 | 11.5083 | 11.7974 | 12.2037 | 12.5289 | 12.7514 | 12.8782 | 12.6156 | 10.2686 | 8.0645
125.002 | 11.4263 | 11.5059 | 11.7829 | 12.199 | 12.5337 | 12.7684 | 12.9106 | 12.6694 | 10.3326 | 8.0877
126.008 | 11.4262 | 11.5115 | 11.7946 | 12.2133 | 12.5463 | 12.7862 | 12.9409 | 12.729 | 10.3911 | 8.1106
127.002 | 11.4226 | 11.5061 | 11.7947 | 12.2137 | 12.5484 | 12.8095 | 12.985 | 12.7673 | 10.4452 | 8.136
128.003 | 11.4265 | 11.4966 | 11.788 | 12.204 | 12.564 | 12.8366 | 13.0144 | 12.8191 | 10.4991 | 8.1567
129.011 | 11.4145 | 11.4919 | 11.7826 | 12.2068 | 12.5697 | 12.8505 | 13.0499 | 12.869 | 10.5536 | 8.1765
130.002 | 11.4209 | 11.5002 | 11.7847 | 12.2034 | 12.574 | 12.8631 | 13.083 | 12.9051 | 10.6027 | 8.1965
131.001 | 11.4125 | 11.4896 | 11.7784 | 12.1983 | 12.5801 | 12.8931 | 13.1116 | 12.9546 | 10.6471 | 8.2115
132.002 | 11.4163 | 11.4799 | 11.7711 | 12.2028 | 12.5836 | 12.9057 | 13.1325 | 12.9874 | 10.6933 | 8.2289
133.002 | 11.4037 | 11.4759 | 11.765 | 12.1977 | 12.5803 | 12.9144 | 13.1474 | 13.0244 | 10.7248 | 8.2497
134.001 | 11.4015 | 11.4623 | 11.7529 | 12.1916 | 12.5881 | 12.9286 | 13.169 | 13.0397 | 10.7579 | 8.2596
135.002 | 11.402 | 11.4664 | 11.7432 | 12.1913 | 12.5827 | 12.9296 | 13.1921 | 13.064 | 10.7927 | 8.2854
136.007 | 11.3924 | 11.4538 | 11.7439 | 12.1816 | 12.5849 | 12.9323 | 13.2069 | 13.0903 | 10.8152 | 8.3111
137.003 | 11.3896 | 11.4433 | 11.7278 | 12.1715 | 12.5903 | 12.9548 | 13.2221 | 13.1103 | 10.8489 | 8.339
138.002 | 11.3803 | 11.4408 | 11.7241 | 12.1696 | 12.5898 | 12.9601 | 13.2381 | 13.1355 | 10.878 | 8.3755
139.001 | 11.3754 | 11.44 | 11.7196 | 12.166 | 12.5951 | 12.9779 | 13.2527 | 13.1532 | 10.9122 | 8.3974
140.003 | 11.372 | 11.4369 | 11.72 | 12.1798 | 12.6066 | 12.9835 | 13.2699 | 13.1619 | 10.9405 | 8.4279
141.001 | 11.372 | 11.4418 | 11.7309 | 12.1697 | 12.6051 | 12.9934 | 13.28 | 13.182 | 10.969 | 8.449
142.002 | 11.3743 | 11.4425 | 11.7213 | 12.1753 | 12.6156 | 13.0009 | 13.2818 | 13.1958 | 10.9881 | 8.4858
143.008 | 11.3754 | 11.4386 | 11.7122 | 12.1692 | 12.6116 | 13.0024 | 13.2918 | 13.2036 | 11.0247 | 8.5202
144.003 | 11.3746 | 11.4361 | 11.7184 | 12.1726 | 12.6061 | 13.0009 | 13.2864 | 13.2008 | 11.0451 | 8.5617
145.002 | 11.3782 | 11.4358 | 11.7178 | 12.1626 | 12.6028 | 13.0004 | 13.2959 | 13.2057 | 11.0729 | 8.6074
146.002 | 11.3786 | 11.4418 | 11.7092 | 12.1621 | 12.6084 | 13.0038 | 13.2917 | 13.1997 | 11.0968 | 8.6649
147.002 | 11.3844 | 11.4333 | 11.7091 | 12.1571 | 12.5996 | 12.9931 | 13.2861 | 13.1907 | 11.1244 | 8.7102
148.002 | 11.3804 | 11.4387 | 11.6992 | 12.1413 | 12.5908 | 12.9921 | 13.2752 | 13.1856 | 11.1418 | 8.7635
149.002 | 11.3756 | 11.4245 | 11.6982 | 12.1366 | 12.5838 | 12.9753 | 13.2685 | 13.1729 | 11.1644 | 8.8049
150.002 | 11.3774 | 11.4239 | 11.6821 | 12.1407 | 12.581 | 12.9689 | 13.2597 | 13.163 | 11.1774 | 8.8408
151.002 | 11.3824 | 11.4234 | 11.6898 | 12.1301 | 12.5672 | 12.9642 | 13.2477 | 13.1513 | 11.1901 | 8.8774
152.002 | 11.3731 | 11.4198 | 11.6751 | 12.1226 | 12.5722 | 12.9522 | 13.2315 | 13.1314 | 11.1921 | 8.9091
153.002 | 11.3679 | 11.4234 | 11.6742 | 12.1175 | 12.5575 | 12.9425 | 13.2187 | 13.1206 | 11.1993 | 8.9256
154.002 | 11.3731 | 11.4188 | 11.6772 | 12.1178 | 12.5535 | 12.9286 | 13.2088 | 13.1043 | 11.2107 | 8.9594
155.002 | 11.384 | 11.4249 | 11.6728 | 12.1115 | 12.5427 | 12.9211 | 13.1936 | 13.0932 | 11.2207 | 8.9897
156.002 | 11.3828 | 11.4192 | 11.6709 | 12.1003 | 12.5372 | 12.9077 | 13.1625 | 13.0717 | 11.2241 | 9.0126
157.002 | 11.3868 | 11.4248 | 11.6757 | 12.1039 | 12.5164 | 12.8933 | 13.1492 | 13.0459 | 11.222 | 9.0402
158.002 | 11.3823 | 11.414 | 11.661 | 12.0951 | 12.5187 | 12.8842 | 13.1195 | 13.0136 | 11.2233 | 9.0535
159.002 | 11.38 | 11.42 | 11.6602 | 12.0881 | 12.5134 | 12.8697 | 13.1059 | 12.9929 | 11.2062 | 9.0617
160.001 | 11.3804 | 11.4256 | 11.6613 | 12.0873 | 12.5017 | 12.8444 | 13.0716 | 12.9581 | 11.1829 | 9.0627
161.002 | 11.3918 | 11.4215 | 11.6637 | 12.084 | 12.4913 | 12.8274 | 13.0498 | 12.92 | 11.151 | 9.0367
162.002 | 11.3945 | 11.4236 | 11.6634 | 12.0769 | 12.4769 | 12.8102 | 13.0178 | 12.8863 | 11.1189 | 9.0154
163.006 | 11.3939 | 11.4273 | 11.6584 | 12.0786 | 12.4693 | 12.7982 | 12.99 | 12.8335 | 11.0701 | 8.9763
164.002 | 11.3957 | 11.432 | 11.6631 | 12.0765 | 12.4693 | 12.777 | 12.9561 | 12.7915 | 11.0145 | 8.9249
165.002 | 11.3944 | 11.4247 | 11.6574 | 12.0604 | 12.4461 | 12.7444 | 12.9259 | 12.75 | 10.9709 | 8.8795
166.002 | 11.4036 | 11.4242 | 11.6555 | 12.0567 | 12.4244 | 12.7292 | 12.8858 | 12.6978 | 10.9176 | 8.8383
167.002 | 11.3945 | 11.4275 | 11.6485 | 12.0436 | 12.4126 | 12.7016 | 12.849 | 12.6441 | 10.8641 | 8.778
168.002 | 11.3967 | 11.4196 | 11.6375 | 12.038 | 12.3981 | 12.6713 | 12.8081 | 12.5969 | 10.8085 | 8.729
169.002 | 11.3937 | 11.4114 | 11.6376 | 12.0117 | 12.3807 | 12.6409 | 12.7626 | 12.5307 | 10.7401 | 8.6649
170.001 | 11.3911 | 11.4061 | 11.621 | 12.0049 | 12.3565 | 12.6076 | 12.7123 | 12.4713 | 10.6745 | 8.5882
171.001 | 11.3996 | 11.41 | 11.6196 | 11.9996 | 12.3323 | 12.5774 | 12.6717 | 12.4036 | 10.6002 | 8.5075
172.002 | 11.4011 | 11.4068 | 11.6178 | 11.9903 | 12.3222 | 12.5578 | 12.6257 | 12.3482 | 10.5219 | 8.4276
173.001 | 11.401 | 11.4097 | 11.6127 | 11.9762 | 12.2999 | 12.5327 | 12.5843 | 12.2877 | 10.4522 | 8.3407
174.002 | 11.3937 | 11.4076 | 11.6115 | 11.9744 | 12.2868 | 12.5011 | 12.5427 | 12.2283 | 10.3837 | 8.2605
175.002 | 11.4024 | 11.4115 | 11.6208 | 11.9712 | 12.2774 | 12.4718 | 12.5086 | 12.1779 | 10.3238 | 8.1944
176.002 | 11.4038 | 11.4095 | 11.611 | 11.9713 | 12.2733 | 12.4542 | 12.4702 | 12.1311 | 10.2593 | 8.1291
177.001 | 11.4124 | 11.4196 | 11.6244 | 11.9623 | 12.2627 | 12.4348 | 12.4344 | 12.0826 | 10.2075 | 8.0733
178.005 | 11.4055 | 11.423 | 11.6284 | 11.9725 | 12.2499 | 12.409 | 12.4057 | 12.0418 | 10.1512 | 8.0201
179.003 | 11.4159 | 11.426 | 11.6273 | 11.9741 | 12.2521 | 12.393 | 12.3749 | 11.9881 | 10.0893 | 7.9614
180.002 | 11.4212 | 11.4352 | 11.6283 | 11.966 | 12.23 | 12.3787 | 12.341 | 11.9384 | 10.0294 | 7.9095
181.002 | 11.4287 | 11.4378 | 11.6381 | 11.9686 | 12.2324 | 12.3636 | 12.302 | 11.8911 | 9.9747 | 7.858
182.003 | 11.4296 | 11.4373 | 11.6411 | 11.9763 | 12.2273 | 12.3391 | 12.2797 | 11.8437 | 9.9141 | 7.8108
183.002 | 11.4297 | 11.4407 | 11.6546 | 11.9808 | 12.2214 | 12.3378 | 12.2598 | 11.8128 | 9.8574 | 7.7563
184.002 | 11.4351 | 11.4569 | 11.6656 | 11.9941 | 12.2311 | 12.326 | 12.2396 | 11.7664 | 9.8206 | 7.7315
185.002 | 11.4409 | 11.456 | 11.672 | 11.9972 | 12.2212 | 12.3227 | 12.225 | 11.7496 | 9.7801 | 7.7204
186.008 | 11.4518 | 11.462 | 11.668 | 12.0017 | 12.2257 | 12.3182 | 12.2039 | 11.7207 | 9.7452 | 7.7041
187.003 | 11.4595 | 11.4774 | 11.6721 | 12.0055 | 12.2238 | 12.3057 | 12.1934 | 11.6962 | 9.7301 | 7.7049
188.003 | 11.457 | 11.4779 | 11.6861 | 12.0176 | 12.2259 | 12.3014 | 12.1764 | 11.6711 | 9.6998 | 7.7079
189.001 | 11.4587 | 11.4807 | 11.695 | 12.0184 | 12.2188 | 12.2799 | 12.1571 | 11.6501 | 9.674 | 7.7066
190.002 | 11.4637 | 11.4822 | 11.6956 | 12.0123 | 12.2211 | 12.2712 | 12.1273 | 11.6235 | 9.643 | 7.7181
191.001 | 11.4581 | 11.4848 | 11.696 | 12.0138 | 12.2098 | 12.2572 | 12.1153 | 11.6036 | 9.6319 | 7.7342
192.002 | 11.4662 | 11.4864 | 11.6999 | 12.0185 | 12.2081 | 12.2485 | 12.0981 | 11.6001 | 9.6288 | 7.757
193.002 | 11.4586 | 11.4865 | 11.7055 | 12.0247 | 12.2086 | 12.2431 | 12.0933 | 11.59 | 9.6238 | 7.7762
194.002 | 11.4681 | 11.4887 | 11.7062 | 12.0259 | 12.2072 | 12.2412 | 12.0874 | 11.5911 | 9.6359 | 7.8144
195.002 | 11.4684 | 11.4958 | 11.719 | 12.0251 | 12.2144 | 12.2489 | 12.0753 | 11.6011 | 9.6503 | 7.8557
196.003 | 11.4687 | 11.4996 | 11.7086 | 12.0336 | 12.2056 | 12.2529 | 12.0891 | 11.6073 | 9.6684 | 7.898
197.002 | 11.4605 | 11.4916 | 11.7094 | 12.0288 | 12.2132 | 12.2496 | 12.0897 | 11.6288 | 9.7025 | 7.9305
198.002 | 11.4611 | 11.4835 | 11.713 | 12.0302 | 12.2159 | 12.2428 | 12.0978 | 11.6421 | 9.7289 | 7.9624
199.002 | 11.4533 | 11.4814 | 11.7073 | 12.0181 | 12.2034 | 12.2439 | 12.1018 | 11.663 | 9.7678 | 7.982
200.002 | 11.4496 | 11.4802 | 11.7032 | 12.0189 | 12.2009 | 12.2445 | 12.1087 | 11.686 | 9.7958 | 8
201.001 | 11.4482 | 11.4763 | 11.6985 | 12.021 | 12.2029 | 12.2514 | 12.1184 | 11.7139 | 9.8367 | 8.0205
202.002 | 11.4382 | 11.4687 | 11.7031 | 12.0286 | 12.2064 | 12.2586 | 12.1421 | 11.7451 | 9.8829 | 8.0516
203.002 | 11.4399 | 11.4698 | 11.7024 | 12.0227 | 12.2195 | 12.2706 | 12.1665 | 11.7871 | 9.9413 | 8.0731
204.002 | 11.4384 | 11.468 | 11.7031 | 12.0313 | 12.2275 | 12.2823 | 12.1895 | 11.8284 | 9.9946 | 8.0897
205.002 | 11.4423 | 11.468 | 11.7086 | 12.0356 | 12.2287 | 12.2961 | 12.2234 | 11.873 | 10.061 | 8.108
206.007 | 11.4363 | 11.4757 | 11.7073 | 12.0337 | 12.244 | 12.3233 | 12.2486 | 11.9234 | 10.1172 | 8.1199
207.008 | 11.4415 | 11.4634 | 11.7105 | 12.0302 | 12.2573 | 12.3348 | 12.2759 | 11.9718 | 10.1848 | 8.1251
208.002 | 11.4363 | 11.4622 | 11.7103 | 12.0419 | 12.2597 | 12.3507 | 12.3083 | 12.0218 | 10.2437 | 8.141
209.011 | 11.4426 | 11.4714 | 11.7131 | 12.0529 | 12.2781 | 12.3687 | 12.3364 | 12.0716 | 10.3173 | 8.1552
210.002 | 11.4332 | 11.466 | 11.7214 | 12.0679 | 12.2882 | 12.3945 | 12.3706 | 12.1172 | 10.385 | 8.176
211.002 | 11.4354 | 11.4692 | 11.7207 | 12.0661 | 12.3019 | 12.4152 | 12.4094 | 12.1775 | 10.4545 | 8.196
212.001 | 11.4472 | 11.4836 | 11.7294 | 12.0798 | 12.3169 | 12.4406 | 12.4553 | 12.232 | 10.5288 | 8.2247
213.002 | 11.4386 | 11.478 | 11.7337 | 12.0895 | 12.3386 | 12.4673 | 12.4944 | 12.299 | 10.5997 | 8.2506
214.002 | 11.438 | 11.485 | 11.7374 | 12.1095 | 12.346 | 12.4987 | 12.5353 | 12.3522 | 10.668 | 8.2797
215.002 | 11.4536 | 11.4838 | 11.7552 | 12.1201 | 12.373 | 12.5179 | 12.5674 | 12.418 | 10.7337 | 8.2964
216.002 | 11.4447 | 11.4922 | 11.7527 | 12.1178 | 12.3854 | 12.5477 | 12.6217 | 12.4752 | 10.7913 | 8.3231
217.002 | 11.4368 | 11.4906 | 11.7618 | 12.1409 | 12.4075 | 12.5776 | 12.6544 | 12.5306 | 10.8555 | 8.336
218.009 | 11.4437 | 11.4938 | 11.769 | 12.1474 | 12.4175 | 12.6154 | 12.7041 | 12.5796 | 10.9035 | 8.3494
219.003 | 11.4426 | 11.4914 | 11.7692 | 12.1586 | 12.4327 | 12.6385 | 12.7391 | 12.6451 | 10.9561 | 8.3766
220.007 | 11.4393 | 11.4908 | 11.778 | 12.1617 | 12.4529 | 12.6639 | 12.7849 | 12.6905 | 10.9967 | 8.3842
221.002 | 11.4394 | 11.4836 | 11.7728 | 12.1645 | 12.4679 | 12.6904 | 12.8247 | 12.7503 | 11.0491 | 8.4085
222.002 | 11.4378 | 11.4828 | 11.7691 | 12.1775 | 12.4861 | 12.7108 | 12.8535 | 12.7951 | 11.1009 | 8.4222
223.001 | 11.4294 | 11.4801 | 11.7808 | 12.1875 | 12.4996 | 12.7532 | 12.8917 | 12.8295 | 11.1464 | 8.445
224.001 | 11.4289 | 11.48 | 11.7815 | 12.1929 | 12.5188 | 12.7624 | 12.9292 | 12.8888 | 11.1906 | 8.4708
225.003 | 11.4207 | 11.4741 | 11.7704 | 12.1911 | 12.5258 | 12.7909 | 12.9652 | 12.928 | 11.2222 | 8.4944
226.001 | 11.4166 | 11.4794 | 11.7749 | 12.2031 | 12.5411 | 12.8145 | 13.0017 | 12.9737 | 11.2733 | 8.5266
227.002 | 11.4201 | 11.4641 | 11.7808 | 12.2082 | 12.5539 | 12.8358 | 13.0362 | 13.0082 | 11.3105 | 8.5539
228.002 | 11.4169 | 11.4767 | 11.788 | 12.2171 | 12.5766 | 12.8622 | 13.0618 | 13.047 | 11.3523 | 8.5906
229.003 | 11.415 | 11.4762 | 11.7839 | 12.2248 | 12.5798 | 12.8905 | 13.0983 | 13.0898 | 11.4016 | 8.6361
230.002 | 11.4086 | 11.4682 | 11.7936 | 12.2304 | 12.5971 | 12.9061 | 13.1206 | 13.129 | 11.4459 | 8.6978
231.002 | 11.4042 | 11.4719 | 11.7889 | 12.2429 | 12.6187 | 12.9313 | 13.1535 | 13.1642 | 11.4855 | 8.7606
232.002 | 11.4088 | 11.4763 | 11.7876 | 12.2446 | 12.6287 | 12.9525 | 13.1798 | 13.1823 | 11.5278 | 8.8285
233.002 | 11.4056 | 11.4686 | 11.796 | 12.2484 | 12.6356 | 12.9706 | 13.1987 | 13.1898 | 11.5724 | 8.9112
234.003 | 11.4053 | 11.472 | 11.7907 | 12.2566 | 12.6441 | 12.9861 | 13.2166 | 13.2285 | 11.6064 | 8.9999
235.002 | 11.3989 | 11.4673 | 11.79 | 12.2606 | 12.6498 | 13.0022 | 13.2423 | 13.2428 | 11.6369 | 9.0807
236.002 | 11.4052 | 11.4685 | 11.7954 | 12.2615 | 12.6621 | 13.0182 | 13.2578 | 13.2575 | 11.6611 | 9.1635
237.002 | 11.4069 | 11.4651 | 11.801 | 12.2621 | 12.6844 | 13.027 | 13.2621 | 13.2688 | 11.6803 | 9.2446
238.001 | 11.3978 | 11.4642 | 11.7952 | 12.2784 | 12.682 | 13.0383 | 13.2753 | 13.2769 | 11.6936 | 9.3119
239.006 | 11.3937 | 11.4583 | 11.7936 | 12.2655 | 12.6911 | 13.0582 | 13.2946 | 13.2798 | 11.7043 | 9.3756
240.002 | 11.401 | 11.4687 | 11.7952 | 12.2647 | 12.6861 | 13.0629 | 13.3021 | 13.2782 | 11.7024 | 9.4343
241.002 | 11.3945 | 11.4638 | 11.7922 | 12.2725 | 12.6927 | 13.0592 | 13.3092 | 13.2796 | 11.6949 | 9.4656
242.002 | 11.3923 | 11.4599 | 11.7873 | 12.2602 | 12.6957 | 13.0699 | 13.3078 | 13.2746 | 11.6834 | 9.505
243.003 | 11.3903 | 11.4551 | 11.7888 | 12.2711 | 12.6854 | 13.0753 | 13.2938 | 13.2717 | 11.67 | 9.5207
244.002 | 11.3974 | 11.4566 | 11.7848 | 12.2639 | 12.6907 | 13.0624 | 13.3046 | 13.2548 | 11.6384 | 9.5368
245.002 | 11.3956 | 11.4603 | 11.7834 | 12.2579 | 12.6942 | 13.067 | 13.3031 | 13.2339 | 11.604 | 9.5241
246.001 | 11.3892 | 11.4586 | 11.7846 | 12.2515 | 12.6809 | 13.065 | 13.2987 | 13.233 | 11.5611 | 9.5051
247.002 | 11.3933 | 11.4682 | 11.7879 | 12.2528 | 12.6809 | 13.0574 | 13.2872 | 13.2156 | 11.5125 | 9.4688
248.002 | 11.4013 | 11.4656 | 11.7808 | 12.2518 | 12.6808 | 13.0629 | 13.2816 | 13.1949 | 11.4556 | 9.4222
249.003 | 11.403 | 11.4613 | 11.7905 | 12.2466 | 12.6784 | 13.0574 | 13.2753 | 13.1723 | 11.3897 | 9.3685
250.002 | 11.404 | 11.4615 | 11.7876 | 12.2554 | 12.6741 | 13.0474 | 13.2651 | 13.1587 | 11.3375 | 9.3033
251.002 | 11.396 | 11.4695 | 11.7856 | 12.2451 | 12.6596 | 13.0429 | 13.26 | 13.132 | 11.267 | 9.2426
252.002 | 11.4009 | 11.4665 | 11.7846 | 12.2369 | 12.6718 | 13.0388 | 13.2544 | 13.1102 | 11.1957 | 9.1673
253.005 | 11.403 | 11.4657 | 11.7916 | 12.2414 | 12.6521 | 13.0205 | 13.2321 | 13.0916 | 11.1272 | 9.0985
254.003 | 11.3933 | 11.4702 | 11.7852 | 12.2348 | 12.6428 | 13.017 | 13.2178 | 13.0581 | 11.0625 | 9.0229
255.008 | 11.3943 | 11.461 | 11.7817 | 12.2359 | 12.639 | 13.0036 | 13.2037 | 13.0442 | 10.9872 | 8.9482
256.001 | 11.3874 | 11.4688 | 11.786 | 12.2218 | 12.6308 | 12.988 | 13.1796 | 13.0041 | 10.9076 | 8.8667
257.002 | 11.3789 | 11.4534 | 11.7812 | 12.2179 | 12.6213 | 12.9808 | 13.1618 | 12.9758 | 10.8408 | 8.7863
258.002 | 11.3892 | 11.4575 | 11.7786 | 12.2196 | 12.6046 | 12.9594 | 13.1322 | 12.949 | 10.7628 | 8.704
259.002 | 11.3818 | 11.4521 | 11.7692 | 12.2059 | 12.5956 | 12.9381 | 13.111 | 12.9096 | 10.684 | 8.6152
260.003 | 11.3776 | 11.4568 | 11.7654 | 12.1907 | 12.5852 | 12.9177 | 13.0762 | 12.8754 | 10.6006 | 8.5166
261.002 | 11.3837 | 11.4534 | 11.7656 | 12.1919 | 12.5725 | 12.8969 | 13.056 | 12.8353 | 10.5138 | 8.4293
262.011 | 11.3746 | 11.4526 | 11.7678 | 12.1842 | 12.5528 | 12.8678 | 13.0288 | 12.8004 | 10.436 | 8.335
263.002 | 11.3847 | 11.4535 | 11.7683 | 12.1752 | 12.5366 | 12.8609 | 12.9931 | 12.7572 | 10.3664 | 8.2344
264.007 | 11.3909 | 11.4589 | 11.7652 | 12.1788 | 12.5233 | 12.8352 | 12.9699 | 12.7145 | 10.2946 | 8.14
265.002 | 11.3999 | 11.4608 | 11.7718 | 12.1721 | 12.5151 | 12.8094 | 12.9395 | 12.683 | 10.2288 | 8.0365
266.003 | 11.3982 | 11.4658 | 11.7734 | 12.1757 | 12.5105 | 12.7982 | 12.9077 | 12.6395 | 10.1495 | 7.9472
267.002 | 11.4094 | 11.4775 | 11.778 | 12.1708 | 12.5019 | 12.7796 | 12.8721 | 12.5935 | 10.091 | 7.8347
268.002 | 11.4041 | 11.4809 | 11.7818 | 12.1831 | 12.4949 | 12.7654 | 12.8533 | 12.555 | 10.0186 | 7.7269
269.003 | 11.4109 | 11.4919 | 11.7976 | 12.1778 | 12.4858 | 12.7378 | 12.8238 | 12.5249 | 9.9576 | 7.6178
270.002 | 11.4202 | 11.4911 | 11.7949 | 12.1738 | 12.4764 | 12.7252 | 12.7818 | 12.475 | 9.8853 | 7.5298
271.002 | 11.4176 | 11.4959 | 11.8001 | 12.1777 | 12.4744 | 12.7135 | 12.7565 | 12.4287 | 9.8153 | 7.4372
272.001 | 11.4318 | 11.5015 | 11.8032 | 12.1791 | 12.4638 | 12.6947 | 12.7247 | 12.385 | 9.7494 | 7.3563
273.002 | 11.4269 | 11.5014 | 11.8091 | 12.1801 | 12.4554 | 12.6712 | 12.7017 | 12.3352 | 9.6907 | 7.2898
274.002 | 11.4276 | 11.5026 | 11.8137 | 12.1751 | 12.457 | 12.6592 | 12.6622 | 12.2801 | 9.6362 | 7.2476
275.002 | 11.4345 | 11.5022 | 11.8142 | 12.1806 | 12.4509 | 12.6434 | 12.6391 | 12.235 | 9.5888 | 7.2232
276.002 | 11.4344 | 11.5084 | 11.8177 | 12.1832 | 12.4443 | 12.6288 | 12.6004 | 12.1875 | 9.5396 | 7.218
277.002 | 11.4364 | 11.5078 | 11.8205 | 12.1771 | 12.436 | 12.6086 | 12.5849 | 12.1508 | 9.5118 | 7.2365
278.002 | 11.4361 | 11.5231 | 11.8339 | 12.1896 | 12.4322 | 12.6017 | 12.5402 | 12.1087 | 9.4955 | 7.2809
279.003 | 11.4419 | 11.5257 | 11.8363 | 12.1791 | 12.4282 | 12.5848 | 12.5285 | 12.0707 | 9.4742 | 7.3271
280.002 | 11.4387 | 11.5281 | 11.837 | 12.1918 | 12.4352 | 12.5788 | 12.5064 | 12.047 | 9.4665 | 7.4096
281.002 | 11.444 | 11.5308 | 11.8435 | 12.1952 | 12.4325 | 12.5764 | 12.5006 | 12.012 | 9.4724 | 7.4948
282.002 | 11.443 | 11.5289 | 11.8421 | 12.1878 | 12.4278 | 12.5713 | 12.4867 | 11.9973 | 9.4877 | 7.5926
283.002 | 11.441 | 11.5319 | 11.8454 | 12.1946 | 12.436 | 12.5747 | 12.4805 | 11.9825 | 9.5065 | 7.6974
284.002 | 11.4438 | 11.5335 | 11.8459 | 12.1997 | 12.44 | 12.5752 | 12.4806 | 11.9777 | 9.5405 | 7.7965
285.002 | 11.4484 | 11.5285 | 11.8524 | 12.2021 | 12.4387 | 12.5665 | 12.4806 | 11.9806 | 9.5776 | 7.9108
286.003 | 11.4363 | 11.5369 | 11.8512 | 12.205 | 12.441 | 12.582 | 12.4846 | 11.9862 | 9.623 | 8.005
287.001 | 11.4349 | 11.5359 | 11.8553 | 12.2142 | 12.4487 | 12.5834 | 12.4925 | 11.997 | 9.6723 | 8.0992
288.002 | 11.435 | 11.5289 | 11.8479 | 12.2085 | 12.4475 | 12.5922 | 12.5026 | 12.0224 | 9.7284 | 8.1808
289.002 | 11.4311 | 11.521 | 11.8566 | 12.2165 | 12.4576 | 12.6047 | 12.5289 | 12.05 | 9.7809 | 8.2578
290.002 | 11.4306 | 11.529 | 11.8553 | 12.2158 | 12.4676 | 12.6218 | 12.5369 | 12.084 | 9.8526 | 8.3186
291.002 | 11.4338 | 11.5233 | 11.8577 | 12.2283 | 12.4736 | 12.6391 | 12.5714 | 12.1181 | 9.9195 | 8.3731
292.002 | 11.4277 | 11.5239 | 11.8612 | 12.2318 | 12.489 | 12.6524 | 12.5981 | 12.1705 | 9.9942 | 8.4232
293.002 | 11.4261 | 11.5267 | 11.8543 | 12.2322 | 12.501 | 12.6762 | 12.6338 | 12.2257 | 10.0668 | 8.4616
294.007 | 11.4173 | 11.5243 | 11.8568 | 12.2416 | 12.5135 | 12.7062 | 12.6765 | 12.2819 | 10.1279 | 8.4928
295.002 | 11.4255 | 11.5177 | 11.8659 | 12.2463 | 12.518 | 12.7229 | 12.7135 | 12.3439 | 10.2066 | 8.5178
296.003 | 11.4283 | 11.5211 | 11.8644 | 12.2407 | 12.5308 | 12.7452 | 12.7425 | 12.4013 | 10.2792 | 8.5443
297.002 | 11.4262 | 11.525 | 11.8652 | 12.2615 | 12.5543 | 12.7693 | 12.7896 | 12.4662 | 10.3509 | 8.5599
298.002 | 11.4161 | 11.5145 | 11.8646 | 12.2645 | 12.5676 | 12.8039 | 12.8282 | 12.5275 | 10.4185 | 8.5723
299.002 | 11.4183 | 11.5153 | 11.8639 | 12.2696 | 12.5856 | 12.815 | 12.8654 | 12.5876 | 10.4887 | 8.5843
300.002 | 11.4167 | 11.5201 | 11.8612 | 12.2704 | 12.5893 | 12.841 | 12.9109 | 12.6414 | 10.56 | 8.5866
301.002 | 11.4146 | 11.5209 | 11.8648 | 12.2754 | 12.609 | 12.8698 | 12.9551 | 12.7038 | 10.6202 | 8.5896
302.002 | 11.4126 | 11.5104 | 11.8668 | 12.2902 | 12.6215 | 12.8918 | 12.9945 | 12.7763 | 10.6811 | 8.595
303.002 | 11.4102 | 11.5161 | 11.8691 | 12.2903 | 12.6368 | 12.9223 | 13.0293 | 12.8293 | 10.7394 | 8.593
304.002 | 11.4142 | 11.5134 | 11.873 | 12.2971 | 12.6548 | 12.9453 | 13.0685 | 12.8889 | 10.808 | 8.5891
305.003 | 11.4087 | 11.5096 | 11.8754 | 12.3011 | 12.6653 | 12.9716 | 13.1158 | 12.9446 | 10.8526 | 8.5837
306.002 | 11.4102 | 11.5125 | 11.8741 | 12.3109 | 12.6695 | 13.0054 | 13.1552 | 13.005 | 10.9085 | 8.5791
307.003 | 11.4157 | 11.5117 | 11.8838 | 12.3164 | 12.687 | 13.0248 | 13.1893 | 13.0476 | 10.9569 | 8.5754
308.002 | 11.4073 | 11.5122 | 11.8754 | 12.317 | 12.7049 | 13.0531 | 13.2271 | 13.0975 | 10.9965 | 8.5777
309.002 | 11.4057 | 11.5114 | 11.8802 | 12.3226 | 12.7217 | 13.0693 | 13.2615 | 13.1376 | 11.0451 | 8.5843
310.003 | 11.3962 | 11.5039 | 11.8782 | 12.3273 | 12.7336 | 13.0857 | 13.2908 | 13.1854 | 11.0848 | 8.5886
311.002 | 11.3993 | 11.4973 | 11.8795 | 12.3419 | 12.7454 | 13.1145 | 13.3216 | 13.2269 | 11.126 | 8.6064
312.005 | 11.394 | 11.4956 | 11.8729 | 12.3447 | 12.7643 | 13.1459 | 13.3549 | 13.2647 | 11.1716 | 8.6336
313.002 | 11.3898 | 11.4991 | 11.8776 | 12.3405 | 12.7717 | 13.1654 | 13.3898 | 13.3064 | 11.22 | 8.6533
314.002 | 11.3826 | 11.4911 | 11.8788 | 12.3588 | 12.7907 | 13.178 | 13.4045 | 13.3396 | 11.2506 | 8.6875
315.002 | 11.3766 | 11.491 | 11.8789 | 12.3658 | 12.8016 | 13.1991 | 13.4369 | 13.3723 | 11.2964 | 8.7224
316.002 | 11.379 | 11.4891 | 11.8796 | 12.3669 | 12.8109 | 13.2271 | 13.4616 | 13.3995 | 11.3346 | 8.7702
317.002 | 11.3761 | 11.4808 | 11.8841 | 12.372 | 12.8195 | 13.2395 | 13.4787 | 13.435 | 11.3711 | 8.8064
318.002 | 11.3711 | 11.4867 | 11.88 | 12.3808 | 12.8337 | 13.2528 | 13.5024 | 13.4598 | 11.4082 | 8.843
319.002 | 11.3753 | 11.4896 | 11.8868 | 12.3905 | 12.8445 | 13.2605 | 13.5228 | 13.4817 | 11.4349 | 8.8814
320.003 | 11.3718 | 11.4866 | 11.8996 | 12.397 | 12.855 | 13.2828 | 13.5446 | 13.4994 | 11.4672 | 8.9247
321.002 | 11.3708 | 11.4932 | 11.8966 | 12.396 | 12.8666 | 13.2975 | 13.559 | 13.5088 | 11.4946 | 8.9587
322.002 | 11.3711 | 11.492 | 11.904 | 12.4094 | 12.8866 | 13.3043 | 13.568 | 13.5242 | 11.5061 | 9.0029
323.002 | 11.3746 | 11.4977 | 11.9109 | 12.414 | 12.882 | 13.3067 | 13.5718 | 13.5384 | 11.522 | 9.0383
324.001 | 11.3815 | 11.5043 | 11.912 | 12.4205 | 12.8868 | 13.3206 | 13.5856 | 13.5439 | 11.5329 | 9.0681
325.001 | 11.3787 | 11.5072 | 11.909 | 12.4199 | 12.8906 | 13.3207 | 13.5819 | 13.5458 | 11.5291 | 9.0841
326.002 | 11.3704 | 11.5077 | 11.9086 | 12.4262 | 12.8887 | 13.3181 | 13.5769 | 13.5395 | 11.5384 | 9.1079
327.002 | 11.3802 | 11.5009 | 11.9129 | 12.4226 | 12.8837 | 13.3111 | 13.5635 | 13.5342 | 11.5259 | 9.1133
328.001 | 11.3897 | 11.5022 | 11.9091 | 12.4176 | 12.881 | 13.3086 | 13.5621 | 13.5276 | 11.516 | 9.1281
329.002 | 11.3865 | 11.5082 | 11.9053 | 12.4133 | 12.8826 | 13.2966 | 13.5543 | 13.5102 | 11.5034 | 9.1201
330.002 | 11.3875 | 11.514 | 11.9019 | 12.4078 | 12.8658 | 13.2947 | 13.5485 | 13.5032 | 11.4861 | 9.1265
331.002 | 11.3776 | 11.4999 | 11.9004 | 12.4048 | 12.8656 | 13.2848 | 13.5385 | 13.4858 | 11.4768 | 9.1311
332.002 | 11.3817 | 11.4976 | 11.9007 | 12.3988 | 12.8621 | 13.2782 | 13.5243 | 13.4581 | 11.4513 | 9.136
333.002 | 11.3847 | 11.4987 | 11.8911 | 12.3917 | 12.8477 | 13.2615 | 13.5043 | 13.4564 | 11.4351 | 9.1485
334.002 | 11.3801 | 11.4898 | 11.8948 | 12.3862 | 12.8378 | 13.2561 | 13.501 | 13.4323 | 11.4229 | 9.1537
335.002 | 11.3668 | 11.4963 | 11.8996 | 12.375 | 12.8349 | 13.2435 | 13.4818 | 13.4176 | 11.3941 | 9.157
336.007 | 11.3772 | 11.495 | 11.8902 | 12.3716 | 12.8223 | 13.2285 | 13.4687 | 13.3972 | 11.3691 | 9.1696
337.002 | 11.3735 | 11.4895 | 11.8901 | 12.3666 | 12.8144 | 13.2232 | 13.4521 | 13.3774 | 11.3459 | 9.1663
338.002 | 11.3745 | 11.4952 | 11.8848 | 12.3686 | 12.8094 | 13.2142 | 13.4321 | 13.3496 | 11.3099 | 9.1613
339.002 | 11.3763 | 11.4918 | 11.8854 | 12.3572 | 12.7993 | 13.1993 | 13.4254 | 13.3213 | 11.2721 | 9.1552
340.002 | 11.3792 | 11.4988 | 11.8775 | 12.3602 | 12.7986 | 13.1939 | 13.4037 | 13.2893 | 11.2341 | 9.1335
341.002 | 11.3787 | 11.4985 | 11.8845 | 12.3636 | 12.7971 | 13.1821 | 13.3867 | 13.258 | 11.1866 | 9.117
342.002 | 11.3799 | 11.5035 | 11.8833 | 12.356 | 12.789 | 13.1625 | 13.3605 | 13.227 | 11.1361 | 9.0893
343.002 | 11.3946 | 11.5049 | 11.8831 | 12.3503 | 12.7676 | 13.1522 | 13.3366 | 13.1823 | 11.076 | 9.0574
344.002 | 11.3956 | 11.5007 | 11.8854 | 12.3365 | 12.7599 | 13.1327 | 13.309 | 13.1419 | 11.0153 | 9.0182
345.003 | 11.3956 | 11.5067 | 11.8797 | 12.335 | 12.7482 | 13.115 | 13.2763 | 13.0947 | 10.9556 | 8.9656
346.002 | 11.3954 | 11.5057 | 11.8794 | 12.3341 | 12.7338 | 13.0969 | 13.2474 | 13.0426 | 10.8973 | 8.9111
347.002 | 11.3972 | 11.503 | 11.8731 | 12.3151 | 12.7168 | 13.0747 | 13.2033 | 12.9943 | 10.825 | 8.8524
348.004 | 11.3957 | 11.4977 | 11.8644 | 12.3139 | 12.6985 | 13.0516 | 13.1733 | 12.9448 | 10.7533 | 8.7946
349.002 | 11.3978 | 11.492 | 11.8578 | 12.2959 | 12.6902 | 13.0259 | 13.1414 | 12.8814 | 10.6945 | 8.7333
350.002 | 11.3963 | 11.4885 | 11.8516 | 12.2855 | 12.6757 | 13.0105 | 13.1023 | 12.8271 | 10.6174 | 8.6606
351.002 | 11.3942 | 11.4902 | 11.8441 | 12.2672 | 12.6538 | 12.9775 | 13.0685 | 12.7741 | 10.5509 | 8.585
352.002 | 11.3952 | 11.4916 | 11.8397 | 12.2652 | 12.6441 | 12.9592 | 13.0216 | 12.7148 | 10.4859 | 8.5192
353.002 | 11.3992 | 11.4956 | 11.8316 | 12.2565 | 12.619 | 12.937 | 12.9923 | 12.6583 | 10.4174 | 8.4511
354.002 | 11.3936 | 11.4878 | 11.8356 | 12.245 | 12.6179 | 12.9061 | 12.9512 | 12.6149 | 10.3577 | 8.3824
355.002 | 11.4004 | 11.49 | 11.8293 | 12.2366 | 12.6049 | 12.8889 | 12.923 | 12.5607 | 10.2963 | 8.3176
356.001 | 11.4048 | 11.4919 | 11.8343 | 12.2405 | 12.5966 | 12.8728 | 12.8892 | 12.5154 | 10.2342 | 8.253
357.005 | 11.4047 | 11.5006 | 11.8238 | 12.2398 | 12.5844 | 12.855 | 12.863 | 12.4562 | 10.1759 | 8.1862
358.003 | 11.4225 | 11.5014 | 11.8302 | 12.2317 | 12.5768 | 12.8384 | 12.8387 | 12.4184 | 10.1185 | 8.1266
359.002 | 11.4257 | 11.5135 | 11.8461 | 12.2281 | 12.5709 | 12.8266 | 12.8091 | 12.3856 | 10.0738 | 8.0723
FREQUENCY | 1.2123
ANGLE\CUT | 0 | 2 | 4 | 6 | 8 | 10 | 12 | 14.3 | 20 | 23
0.0013 | 11.7945 | 11.6732 | 11.667 | 11.9416 | 12.2613 | 12.5309 | 12.7272 | 12.5191 | 10.2461 | 7.6847
1.0022 | 11.8016 | 11.6744 | 11.6667 | 11.9467 | 12.267 | 12.526 | 12.7193 | 12.4883 | 10.2075 | 7.6295
2.0021 | 11.8125 | 11.6755 | 11.6662 | 11.9381 | 12.2689 | 12.5192 | 12.6921 | 12.4613 | 10.168 | 7.568
3.0096 | 11.8042 | 11.6828 | 11.6668 | 11.9363 | 12.2606 | 12.5138 | 12.6785 | 12.4274 | 10.1284 | 7.5144
4.0023 | 11.8089 | 11.6806 | 11.666 | 11.9365 | 12.258 | 12.5127 | 12.6601 | 12.4008 | 10.0966 | 7.4737
5.0024 | 11.808 | 11.6873 | 11.6654 | 11.939 | 12.2643 | 12.5076 | 12.6432 | 12.3715 | 10.0628 | 7.4456
6.0025 | 11.812 | 11.6853 | 11.6654 | 11.9358 | 12.261 | 12.4976 | 12.6293 | 12.3349 | 10.0357 | 7.4124
7.0017 | 11.8132 | 11.6866 | 11.6637 | 11.9369 | 12.2606 | 12.4901 | 12.6045 | 12.3051 | 10.0161 | 7.3967
8.0015 | 11.8085 | 11.6836 | 11.6665 | 11.9293 | 12.2622 | 12.4871 | 12.589 | 12.285 | 9.995 | 7.3847
9.0016 | 11.8178 | 11.6885 | 11.6628 | 11.935 | 12.2598 | 12.4889 | 12.5683 | 12.2441 | 9.9707 | 7.3863
10.0018 | 11.8253 | 11.6886 | 11.6689 | 11.9293 | 12.2556 | 12.4755 | 12.5514 | 12.2127 | 9.9621 | 7.393
11.0016 | 11.8273 | 11.6891 | 11.6616 | 11.9286 | 12.2583 | 12.4683 | 12.5425 | 12.1874 | 9.9443 | 7.4104
12.0017 | 11.8283 | 11.6855 | 11.6598 | 11.9279 | 12.2528 | 12.4657 | 12.5235 | 12.1671 | 9.937 | 7.4265
13.0108 | 11.8247 | 11.6894 | 11.6534 | 11.9223 | 12.2521 | 12.4666 | 12.508 | 12.1367 | 9.9291 | 7.4649
14.0015 | 11.8367 | 11.6875 | 11.6509 | 11.9214 | 12.2486 | 12.4584 | 12.4952 | 12.1143 | 9.9261 | 7.4946
15.0023 | 11.8341 | 11.6778 | 11.6534 | 11.9218 | 12.2605 | 12.4614 | 12.4849 | 12.0932 | 9.923 | 7.537
16.0023 | 11.827 | 11.6816 | 11.6508 | 11.9145 | 12.259 | 12.4524 | 12.475 | 12.0739 | 9.9338 | 7.5727
17.0018 | 11.8305 | 11.6792 | 11.6453 | 11.9138 | 12.2584 | 12.4541 | 12.4683 | 12.0512 | 9.9269 | 7.6303
18.0031 | 11.8247 | 11.6811 | 11.6417 | 11.9152 | 12.2576 | 12.457 | 12.4616 | 12.0299 | 9.9268 | 7.6762
19.0016 | 11.8285 | 11.6717 | 11.6392 | 11.9174 | 12.2644 | 12.4655 | 12.4498 | 12.0197 | 9.9357 | 7.7259
20.0022 | 11.8262 | 11.6698 | 11.6304 | 11.9147 | 12.2671 | 12.4602 | 12.4621 | 12.0174 | 9.9487 | 7.7857
21.0014 | 11.818 | 11.6693 | 11.639 | 11.9104 | 12.264 | 12.4711 | 12.4623 | 12.0023 | 9.953 | 7.8331
22.0018 | 11.8235 | 11.671 | 11.6326 | 11.9049 | 12.2716 | 12.4822 | 12.4732 | 12.0076 | 9.9745 | 7.8815
23.0016 | 11.8238 | 11.6649 | 11.6325 | 11.9099 | 12.2721 | 12.4937 | 12.4766 | 12.0059 | 9.9869 | 7.9428
24.0016 | 11.8209 | 11.6663 | 11.6324 | 11.9108 | 12.2832 | 12.4999 | 12.4916 | 12.0254 | 10.0078 | 7.9848
25.0022 | 11.8166 | 11.6633 | 11.6324 | 11.9211 | 12.2863 | 12.5169 | 12.5023 | 12.0325 | 10.0282 | 8.0353
26.0016 | 11.8135 | 11.6634 | 11.6315 | 11.9229 | 12.2942 | 12.523 | 12.5235 | 12.0486 | 10.0407 | 8.0766
27.0016 | 11.8149 | 11.665 | 11.6298 | 11.9166 | 12.2996 | 12.5405 | 12.5436 | 12.0751 | 10.0668 | 8.1136
28.0019 | 11.8158 | 11.6618 | 11.6298 | 11.9204 | 12.3104 | 12.5517 | 12.5678 | 12.0967 | 10.0863 | 8.1406
29.0024 | 11.8086 | 11.6636 | 11.6309 | 11.9171 | 12.3103 | 12.5621 | 12.5898 | 12.1303 | 10.1079 | 8.1595
30.0014 | 11.8095 | 11.6507 | 11.6284 | 11.9216 | 12.3158 | 12.5734 | 12.6151 | 12.1585 | 10.13 | 8.172
31.0074 | 11.8114 | 11.6631 | 11.639 | 11.9215 | 12.3199 | 12.5986 | 12.6416 | 12.1913 | 10.1398 | 8.1725
32.0013 | 11.8111 | 11.6607 | 11.6379 | 11.9233 | 12.322 | 12.6027 | 12.6685 | 12.2361 | 10.1624 | 8.1805
33.0019 | 11.8086 | 11.6545 | 11.6311 | 11.9229 | 12.3292 | 12.6126 | 12.6924 | 12.2697 | 10.1839 | 8.1696
34.0022 | 11.8014 | 11.6584 | 11.6337 | 11.9227 | 12.3312 | 12.6392 | 12.7257 | 12.3147 | 10.2145 | 8.1766
35.0017 | 11.81 | 11.6609 | 11.6318 | 11.9231 | 12.3308 | 12.6372 | 12.7518 | 12.3598 | 10.2416 | 8.1619
36.0016 | 11.8032 | 11.6576 | 11.6365 | 11.9255 | 12.3289 | 12.6533 | 12.7831 | 12.4042 | 10.2619 | 8.1644
37.0021 | 11.8071 | 11.6661 | 11.6372 | 11.9288 | 12.3335 | 12.665 | 12.8089 | 12.4535 | 10.3023 | 8.1575
38.0019 | 11.8082 | 11.6632 | 11.6414 | 11.9295 | 12.338 | 12.6826 | 12.8421 | 12.5093 | 10.3261 | 8.1528
39.0021 | 11.8118 | 11.6654 | 11.6415 | 11.9282 | 12.3439 | 12.6845 | 12.8705 | 12.5611 | 10.374 | 8.152
40.0018 | 11.8118 | 11.6709 | 11.6437 | 11.9282 | 12.3445 | 12.6967 | 12.9039 | 12.6068 | 10.4025 | 8.1529
41.0018 | 11.8145 | 11.6695 | 11.6504 | 11.9243 | 12.3382 | 12.7053 | 12.928 | 12.6662 | 10.4439 | 8.1605
42.0017 | 11.8134 | 11.6811 | 11.6544 | 11.9348 | 12.3377 | 12.7168 | 12.9518 | 12.7136 | 10.4839 | 8.1541
43.0021 | 11.8168 | 11.6766 | 11.6521 | 11.9265 | 12.3357 | 12.7217 | 12.9771 | 12.764 | 10.5303 | 8.1625
44.0016 | 11.8152 | 11.6754 | 11.6597 | 11.9179 | 12.3392 | 12.7335 | 13.0018 | 12.8167 | 10.5756 | 8.1685
45.0079 | 11.8159 | 11.675 | 11.6516 | 11.9206 | 12.3295 | 12.7368 | 13.0154 | 12.8604 | 10.616 | 8.1741
46.0022 | 11.8148 | 11.676 | 11.6536 | 11.9173 | 12.3276 | 12.7401 | 13.0422 | 12.9033 | 10.6548 | 8.1837
47.0018 | 11.8136 | 11.6738 | 11.6563 | 11.9187 | 12.3296 | 12.7447 | 13.0609 | 12.9542 | 10.702 | 8.2063
48.0019 | 11.8116 | 11.6784 | 11.6497 | 11.9178 | 12.3228 | 12.7401 | 13.0823 | 12.9914 | 10.7456 | 8.22
49.0013 | 11.8023 | 11.6734 | 11.6567 | 11.9141 | 12.317 | 12.7424 | 13.0946 | 13.0346 | 10.7954 | 8.2375
50.0017 | 11.8115 | 11.6723 | 11.6527 | 11.9091 | 12.3154 | 12.7375 | 13.1121 | 13.0749 | 10.8441 | 8.2653
51.0015 | 11.8014 | 11.6748 | 11.6616 | 11.9107 | 12.3076 | 12.739 | 13.1178 | 13.1025 | 10.8906 | 8.2859
52.0023 | 11.8008 | 11.6807 | 11.6532 | 11.907 | 12.3107 | 12.7479 | 13.1321 | 13.1397 | 10.9274 | 8.3229
53.0082 | 11.7951 | 11.6767 | 11.6623 | 11.9068 | 12.3032 | 12.7386 | 13.1422 | 13.1656 | 10.9771 | 8.3506
54.0023 | 11.8013 | 11.6717 | 11.667 | 11.9128 | 12.296 | 12.7324 | 13.1535 | 13.192 | 11.0171 | 8.3916
55.0023 | 11.7948 | 11.6749 | 11.662 | 11.9096 | 12.2938 | 12.7398 | 13.1602 | 13.2158 | 11.0607 | 8.4276
56.0018 | 11.7974 | 11.6736 | 11.6718 | 11.9067 | 12.2906 | 12.7353 | 13.1579 | 13.2247 | 11.0958 | 8.4689
57.0017 | 11.7946 | 11.6755 | 11.6679 | 11.9153 | 12.2887 | 12.7225 | 13.1587 | 13.242 | 11.1252 | 8.5081
58.0018 | 11.7913 | 11.6874 | 11.6769 | 11.9095 | 12.2786 | 12.7228 | 13.1482 | 13.2583 | 11.1628 | 8.5397
59.0016 | 11.7927 | 11.689 | 11.6806 | 11.916 | 12.2809 | 12.7147 | 13.1484 | 13.2508 | 11.1962 | 8.5857
60.0018 | 11.8041 | 11.6893 | 11.6863 | 11.9258 | 12.2744 | 12.697 | 13.1372 | 13.2569 | 11.22 | 8.6234
61.0016 | 11.8011 | 11.7017 | 11.6925 | 11.9148 | 12.2701 | 12.695 | 13.1256 | 13.2559 | 11.2441 | 8.6667
62.002 | 11.8062 | 11.7037 | 11.6974 | 11.9332 | 12.2726 | 12.6848 | 13.1213 | 13.2541 | 11.2591 | 8.7021
63.0021 | 11.8034 | 11.713 | 11.7051 | 11.9297 | 12.267 | 12.6739 | 13.1093 | 13.2483 | 11.2741 | 8.7189
64.0019 | 11.8109 | 11.712 | 11.7147 | 11.9345 | 12.2689 | 12.667 | 13.0943 | 13.2372 | 11.2773 | 8.7403
65.0029 | 11.8032 | 11.7117 | 11.718 | 11.9421 | 12.2613 | 12.6538 | 13.0784 | 13.227 | 11.2801 | 8.7491
66.002 | 11.8091 | 11.7167 | 11.7351 | 11.9483 | 12.259 | 12.6388 | 13.066 | 13.1997 | 11.2834 | 8.7446
67.0017 | 11.8113 | 11.731 | 11.7368 | 11.9532 | 12.2591 | 12.6348 | 13.0456 | 13.1881 | 11.2736 | 8.7326
68.0015 | 11.8077 | 11.7235 | 11.742 | 11.9392 | 12.2609 | 12.6206 | 13.034 | 13.1609 | 11.2557 | 8.7176
69.0025 | 11.8119 | 11.7293 | 11.7498 | 11.9624 | 12.2557 | 12.6049 | 13.0027 | 13.1319 | 11.2302 | 8.6818
70.0019 | 11.8045 | 11.7326 | 11.7527 | 11.9708 | 12.2499 | 12.6044 | 12.9914 | 13.1044 | 11.2076 | 8.6433
71.0016 | 11.8111 | 11.7364 | 11.7636 | 11.9729 | 12.2538 | 12.5823 | 12.9689 | 13.0806 | 11.172 | 8.583
72.0072 | 11.8075 | 11.7286 | 11.7622 | 11.9807 | 12.2546 | 12.5724 | 12.9444 | 13.0475 | 11.1412 | 8.5308
73.0016 | 11.81 | 11.7431 | 11.7724 | 11.9865 | 12.2534 | 12.5715 | 12.9205 | 13.0149 | 11.0925 | 8.4748
74.0016 | 11.8036 | 11.7463 | 11.7746 | 11.9881 | 12.2519 | 12.5594 | 12.8969 | 12.9787 | 11.0509 | 8.4115
75.002 | 11.8065 | 11.7512 | 11.7919 | 11.9931 | 12.2555 | 12.5459 | 12.8827 | 12.9461 | 11.0054 | 8.3515
76.002 | 11.8067 | 11.7522 | 11.7899 | 12.0049 | 12.2493 | 12.5382 | 12.8602 | 12.9079 | 10.9487 | 8.2857
77.001 | 11.8003 | 11.7567 | 11.8015 | 12.0062 | 12.2549 | 12.5281 | 12.8293 | 12.873 | 10.8894 | 8.214
78.0019 | 11.8097 | 11.7573 | 11.8044 | 12.0077 | 12.2559 | 12.5229 | 12.8093 | 12.835 | 10.8193 | 8.1445
79.0017 | 11.8004 | 11.7548 | 11.8101 | 12.018 | 12.256 | 12.5203 | 12.7893 | 12.7955 | 10.7622 | 8.069
80.0018 | 11.8047 | 11.7566 | 11.8138 | 12.0292 | 12.2568 | 12.5124 | 12.776 | 12.7482 | 10.6882 | 8.0079
81.0013 | 11.8117 | 11.7589 | 11.8224 | 12.0326 | 12.255 | 12.5081 | 12.7503 | 12.7116 | 10.6141 | 7.95
82.0016 | 11.8053 | 11.769 | 11.8306 | 12.036 | 12.2579 | 12.4913 | 12.7317 | 12.6781 | 10.543 | 7.8846
83.0014 | 11.8004 | 11.7742 | 11.8313 | 12.0471 | 12.2714 | 12.4917 | 12.7131 | 12.6405 | 10.4684 | 7.8299
84.0007 | 11.8009 | 11.7807 | 11.8491 | 12.0567 | 12.2758 | 12.4917 | 12.6971 | 12.6027 | 10.396 | 7.7836
85.002 | 11.8102 | 11.7802 | 11.8549 | 12.0726 | 12.2803 | 12.4908 | 12.691 | 12.5762 | 10.3241 | 7.7324
86.0018 | 11.8132 | 11.7883 | 11.8632 | 12.081 | 12.2874 | 12.4934 | 12.6698 | 12.5431 | 10.2497 | 7.6832
87.0019 | 11.8148 | 11.7924 | 11.8741 | 12.0888 | 12.2934 | 12.4908 | 12.6681 | 12.5186 | 10.1714 | 7.6338
88.0015 | 11.8186 | 11.8016 | 11.8861 | 12.1002 | 12.3069 | 12.4981 | 12.6569 | 12.4798 | 10.0907 | 7.585
89.0018 | 11.8179 | 11.8098 | 11.891 | 12.1098 | 12.3143 | 12.4939 | 12.6432 | 12.4447 | 10.0061 | 7.5265
90.0017 | 11.8172 | 11.8142 | 11.897 | 12.1186 | 12.321 | 12.4916 | 12.6396 | 12.4189 | 9.9304 | 7.4721
91.0018 | 11.8244 | 11.8206 | 11.9119 | 12.123 | 12.322 | 12.4943 | 12.6188 | 12.3905 | 9.8385 | 7.3985
92.0015 | 11.8292 | 11.834 | 11.9221 | 12.1293 | 12.3305 | 12.4932 | 12.6106 | 12.3604 | 9.7644 | 7.3205
93.0013 | 11.8384 | 11.8336 | 11.9258 | 12.1407 | 12.3371 | 12.4888 | 12.5902 | 12.3276 | 9.667 | 7.2511
94.0019 | 11.8344 | 11.8368 | 11.9359 | 12.1418 | 12.3318 | 12.4752 | 12.5721 | 12.2903 | 9.5829 | 7.1621
95.0017 | 11.8373 | 11.843 | 11.9389 | 12.1484 | 12.3316 | 12.4755 | 12.5612 | 12.2669 | 9.4905 | 7.0861
96.0021 | 11.8418 | 11.8467 | 11.9468 | 12.1543 | 12.3289 | 12.4667 | 12.5481 | 12.2448 | 9.4153 | 6.9947
97.0017 | 11.8533 | 11.8574 | 11.9476 | 12.1615 | 12.3346 | 12.4612 | 12.5349 | 12.2207 | 9.3402 | 6.9326
98.0015 | 11.8494 | 11.8561 | 11.9536 | 12.1582 | 12.3296 | 12.4553 | 12.5221 | 12.1951 | 9.2721 | 6.8506
99.0021 | 11.8544 | 11.8635 | 11.9616 | 12.1691 | 12.3341 | 12.4491 | 12.5048 | 12.184 | 9.2138 | 6.7773
100.002 | 11.8531 | 11.8749 | 11.9637 | 12.165 | 12.3267 | 12.4473 | 12.5058 | 12.1645 | 9.1732 | 6.7189
101.014 | 11.8543 | 11.8721 | 11.9686 | 12.1622 | 12.3215 | 12.433 | 12.495 | 12.1528 | 9.1254 | 6.6737
102.001 | 11.8648 | 11.8726 | 11.9692 | 12.1676 | 12.323 | 12.4351 | 12.4955 | 12.1456 | 9.1057 | 6.6274
103.002 | 11.8598 | 11.8803 | 11.9685 | 12.1627 | 12.3208 | 12.429 | 12.4829 | 12.1472 | 9.077 | 6.6018
104.006 | 11.8585 | 11.8778 | 11.9715 | 12.1654 | 12.3107 | 12.4293 | 12.4809 | 12.1376 | 9.0718 | 6.5856
105.002 | 11.8576 | 11.8704 | 11.9688 | 12.167 | 12.3133 | 12.4264 | 12.4805 | 12.1455 | 9.0721 | 6.5849
106.002 | 11.8557 | 11.8655 | 11.9684 | 12.1637 | 12.3112 | 12.4206 | 12.4848 | 12.1445 | 9.0954 | 6.599
107.002 | 11.8569 | 11.8667 | 11.9637 | 12.1639 | 12.3055 | 12.416 | 12.4825 | 12.1509 | 9.1242 | 6.6374
108.002 | 11.8468 | 11.8607 | 11.963 | 12.1641 | 12.3082 | 12.4243 | 12.4812 | 12.1671 | 9.1694 | 6.6953
109.002 | 11.8468 | 11.8694 | 11.9658 | 12.1655 | 12.3075 | 12.4201 | 12.4896 | 12.185 | 9.2298 | 6.7699
110.002 | 11.8454 | 11.869 | 11.9713 | 12.1602 | 12.3083 | 12.4237 | 12.4972 | 12.2021 | 9.3049 | 6.8495
111.003 | 11.8404 | 11.8665 | 11.9727 | 12.168 | 12.3145 | 12.4266 | 12.5053 | 12.2216 | 9.38 | 6.9469
112.002 | 11.8473 | 11.8681 | 11.9741 | 12.1685 | 12.311 | 12.4397 | 12.517 | 12.2478 | 9.4817 | 7.0452
113.002 | 11.84 | 11.8703 | 11.9757 | 12.1702 | 12.3163 | 12.4343 | 12.5292 | 12.2866 | 9.5667 | 7.1479
114.01 | 11.8419 | 11.8708 | 11.9767 | 12.1746 | 12.3162 | 12.4457 | 12.5482 | 12.3127 | 9.6695 | 7.2533
115.002 | 11.8406 | 11.8692 | 11.985 | 12.1756 | 12.3137 | 12.4477 | 12.561 | 12.3406 | 9.7651 | 7.3371
116.002 | 11.8422 | 11.8736 | 11.9753 | 12.178 | 12.3186 | 12.4489 | 12.5685 | 12.3752 | 9.8572 | 7.4267
117.002 | 11.8362 | 11.871 | 11.976 | 12.1696 | 12.3145 | 12.4513 | 12.5804 | 12.4018 | 9.9406 | 7.4962
118.002 | 11.8326 | 11.8621 | 11.9735 | 12.1634 | 12.3143 | 12.4484 | 12.5907 | 12.4323 | 10.0287 | 7.5676
119.002 | 11.8308 | 11.8594 | 11.9745 | 12.1629 | 12.3054 | 12.448 | 12.5985 | 12.4644 | 10.1102 | 7.6268
120.002 | 11.8255 | 11.8596 | 11.9665 | 12.1516 | 12.3033 | 12.4502 | 12.6145 | 12.5007 | 10.1873 | 7.6888
121.002 | 11.8096 | 11.8545 | 11.967 | 12.1522 | 12.2973 | 12.4559 | 12.6282 | 12.5297 | 10.2638 | 7.745
122.002 | 11.8135 | 11.8516 | 11.9672 | 12.1506 | 12.2996 | 12.4536 | 12.6395 | 12.5643 | 10.3417 | 7.8007
123.008 | 11.8101 | 11.8463 | 11.9585 | 12.1438 | 12.2933 | 12.4641 | 12.659 | 12.6045 | 10.4201 | 7.851
124.002 | 11.8149 | 11.8492 | 11.9646 | 12.1378 | 12.2946 | 12.4737 | 12.6738 | 12.6364 | 10.4853 | 7.8965
125.002 | 11.8085 | 11.8434 | 11.9605 | 12.147 | 12.2892 | 12.4761 | 12.6949 | 12.6672 | 10.5533 | 7.9319
126.008 | 11.806 | 11.8494 | 11.9619 | 12.1392 | 12.2918 | 12.483 | 12.7096 | 12.7024 | 10.5945 | 7.9529
127.002 | 11.8044 | 11.8471 | 11.9616 | 12.1421 | 12.2885 | 12.4849 | 12.725 | 12.7252 | 10.6562 | 7.9791
128.003 | 11.8016 | 11.8438 | 11.9569 | 12.1409 | 12.2923 | 12.4943 | 12.7348 | 12.7429 | 10.6883 | 7.9865
129.011 | 11.7949 | 11.8467 | 11.9548 | 12.1401 | 12.2943 | 12.4901 | 12.7412 | 12.7706 | 10.7149 | 7.9924
130.002 | 11.7968 | 11.8478 | 11.9557 | 12.1286 | 12.2926 | 12.4996 | 12.7548 | 12.7866 | 10.7455 | 7.9995
131.001 | 11.8018 | 11.8479 | 11.9559 | 12.1332 | 12.3015 | 12.5118 | 12.7668 | 12.8082 | 10.7681 | 7.9852
132.002 | 11.7983 | 11.8518 | 11.9638 | 12.1405 | 12.3015 | 12.5168 | 12.7853 | 12.8246 | 10.7788 | 7.9876
133.002 | 11.8105 | 11.8551 | 11.9598 | 12.1416 | 12.3015 | 12.5265 | 12.8057 | 12.848 | 10.7892 | 7.9739
134.001 | 11.8041 | 11.8554 | 11.9662 | 12.1451 | 12.3115 | 12.5397 | 12.8237 | 12.867 | 10.7984 | 7.968
135.002 | 11.8123 | 11.8577 | 11.9649 | 12.1544 | 12.3193 | 12.5437 | 12.8301 | 12.8794 | 10.8109 | 7.953
136.007 | 11.8143 | 11.8633 | 11.9753 | 12.1491 | 12.3192 | 12.5586 | 12.8417 | 12.8939 | 10.8146 | 7.9483
137.003 | 11.8126 | 11.8654 | 11.9723 | 12.1507 | 12.3311 | 12.5662 | 12.8401 | 12.9012 | 10.812 | 7.9412
138.002 | 11.8102 | 11.8663 | 11.9731 | 12.1479 | 12.3173 | 12.5669 | 12.8571 | 12.9047 | 10.8219 | 7.9499
139.001 | 11.8047 | 11.8642 | 11.9682 | 12.1413 | 12.3245 | 12.5705 | 12.867 | 12.9146 | 10.8187 | 7.9409
140.003 | 11.8056 | 11.8593 | 11.9649 | 12.1384 | 12.3202 | 12.5727 | 12.8651 | 12.9118 | 10.8151 | 7.9482
141.001 | 11.7909 | 11.8475 | 11.9588 | 12.1342 | 12.3165 | 12.5722 | 12.8717 | 12.913 | 10.8098 | 7.955
142.002 | 11.7978 | 11.8507 | 11.9554 | 12.1343 | 12.3139 | 12.5728 | 12.8792 | 12.9072 | 10.8006 | 7.9672
143.008 | 11.7946 | 11.85 | 11.9502 | 12.1252 | 12.3189 | 12.5793 | 12.8688 | 12.8987 | 10.7936 | 7.9722
144.003 | 11.7916 | 11.8437 | 11.9465 | 12.1302 | 12.3118 | 12.583 | 12.8812 | 12.8979 | 10.7837 | 7.986
145.002 | 11.7856 | 11.8425 | 11.9475 | 12.1195 | 12.3111 | 12.5839 | 12.8817 | 12.8901 | 10.7838 | 8.0025
146.002 | 11.7813 | 11.847 | 11.9407 | 12.1183 | 12.3128 | 12.5885 | 12.8824 | 12.894 | 10.7703 | 8.0257
147.002 | 11.7861 | 11.8395 | 11.9436 | 12.1151 | 12.3164 | 12.593 | 12.8878 | 12.8868 | 10.7813 | 8.0572
148.002 | 11.7844 | 11.8452 | 11.9404 | 12.1186 | 12.3162 | 12.5924 | 12.8839 | 12.8817 | 10.7785 | 8.0907
149.002 | 11.7819 | 11.8466 | 11.9336 | 12.1114 | 12.3091 | 12.59 | 12.8838 | 12.8732 | 10.7798 | 8.1355
150.002 | 11.7863 | 11.8407 | 11.9337 | 12.1118 | 12.3087 | 12.5895 | 12.8805 | 12.8715 | 10.7798 | 8.1787
151.002 | 11.7916 | 11.8437 | 11.9329 | 12.1069 | 12.3018 | 12.5884 | 12.8683 | 12.8442 | 10.7796 | 8.2258
152.002 | 11.7879 | 11.8415 | 11.9265 | 12.1001 | 12.3067 | 12.5817 | 12.8661 | 12.8341 | 10.777 | 8.2619
153.002 | 11.784 | 11.8364 | 11.9268 | 12.0963 | 12.3046 | 12.5791 | 12.8543 | 12.8192 | 10.7709 | 8.2953
154.002 | 11.7804 | 11.8415 | 11.9312 | 12.0986 | 12.2994 | 12.5798 | 12.8486 | 12.8032 | 10.759 | 8.3263
155.002 | 11.782 | 11.8445 | 11.9284 | 12.0959 | 12.2985 | 12.5819 | 12.8426 | 12.7854 | 10.7492 | 8.3433
156.002 | 11.7864 | 11.8358 | 11.9257 | 12.0966 | 12.2963 | 12.5828 | 12.8436 | 12.7774 | 10.7506 | 8.3594
157.002 | 11.7828 | 11.8407 | 11.9268 | 12.0927 | 12.3044 | 12.5807 | 12.8354 | 12.7654 | 10.7379 | 8.3671
158.002 | 11.785 | 11.8467 | 11.9337 | 12.0841 | 12.2937 | 12.5836 | 12.834 | 12.7465 | 10.7367 | 8.3832
159.002 | 11.779 | 11.8532 | 11.9201 | 12.0839 | 12.2956 | 12.5742 | 12.8279 | 12.7402 | 10.738 | 8.389
160.001 | 11.7842 | 11.8455 | 11.9166 | 12.0798 | 12.2881 | 12.571 | 12.8159 | 12.7186 | 10.7295 | 8.4099
161.002 | 11.7805 | 11.8348 | 11.9129 | 12.0794 | 12.2829 | 12.5624 | 12.7974 | 12.697 | 10.7212 | 8.409
162.002 | 11.7804 | 11.8311 | 11.9119 | 12.0647 | 12.2805 | 12.5559 | 12.7874 | 12.6813 | 10.7139 | 8.4166
163.006 | 11.7668 | 11.8305 | 11.9052 | 12.0653 | 12.2763 | 12.5542 | 12.7683 | 12.6526 | 10.6937 | 8.4047
164.002 | 11.7652 | 11.8287 | 11.9027 | 12.0639 | 12.2737 | 12.5472 | 12.7582 | 12.6328 | 10.667 | 8.3916
165.002 | 11.7647 | 11.8304 | 11.8972 | 12.0665 | 12.2617 | 12.5295 | 12.7422 | 12.6096 | 10.649 | 8.367
166.002 | 11.7674 | 11.828 | 11.9028 | 12.0541 | 12.2647 | 12.523 | 12.7266 | 12.5865 | 10.6179 | 8.3424
167.002 | 11.7648 | 11.8382 | 11.9101 | 12.048 | 12.2598 | 12.5199 | 12.7108 | 12.5543 | 10.5936 | 8.3178
168.002 | 11.7648 | 11.8346 | 11.9075 | 12.052 | 12.2507 | 12.5153 | 12.7103 | 12.5406 | 10.5754 | 8.2845
169.002 | 11.7714 | 11.8385 | 11.9103 | 12.0485 | 12.25 | 12.5083 | 12.6919 | 12.523 | 10.5495 | 8.2547
170.001 | 11.7674 | 11.8429 | 11.9139 | 12.0454 | 12.2521 | 12.5005 | 12.6819 | 12.5004 | 10.5337 | 8.2298
171.001 | 11.7797 | 11.8411 | 11.9123 | 12.0517 | 12.237 | 12.4876 | 12.6711 | 12.4764 | 10.5112 | 8.2086
172.002 | 11.7813 | 11.8425 | 11.9077 | 12.0473 | 12.2324 | 12.4825 | 12.6538 | 12.4525 | 10.4865 | 8.1899
173.001 | 11.7785 | 11.8534 | 11.9077 | 12.0444 | 12.2324 | 12.478 | 12.6442 | 12.4303 | 10.4522 | 8.1605
174.002 | 11.7826 | 11.8513 | 11.9147 | 12.0443 | 12.2286 | 12.4635 | 12.6264 | 12.4013 | 10.4209 | 8.1225
175.002 | 11.7897 | 11.8563 | 11.9147 | 12.0393 | 12.2278 | 12.4582 | 12.6146 | 12.3847 | 10.3851 | 8.0924
176.002 | 11.7917 | 11.8582 | 11.922 | 12.041 | 12.224 | 12.4513 | 12.6021 | 12.3668 | 10.3507 | 8.0592
177.001 | 11.797 | 11.8673 | 11.9239 | 12.0423 | 12.2216 | 12.4502 | 12.5912 | 12.3417 | 10.3179 | 8.0338
178.005 | 11.8016 | 11.8698 | 11.926 | 12.0434 | 12.2139 | 12.4479 | 12.5828 | 12.3202 | 10.2919 | 8.011
179.003 | 11.8048 | 11.8746 | 11.9335 | 12.0426 | 12.2134 | 12.4351 | 12.5729 | 12.2989 | 10.2657 | 7.9918
180.002 | 11.8125 | 11.8753 | 11.9285 | 12.0375 | 12.2103 | 12.4359 | 12.5552 | 12.2757 | 10.2385 | 7.979
181.002 | 11.8096 | 11.8787 | 11.9339 | 12.0389 | 12.2044 | 12.4198 | 12.5364 | 12.2537 | 10.2145 | 7.9654
182.003 | 11.8145 | 11.8836 | 11.932 | 12.0339 | 12.1987 | 12.4084 | 12.5114 | 12.2186 | 10.1712 | 7.9443
183.002 | 11.8091 | 11.8901 | 11.9356 | 12.0375 | 12.1864 | 12.3847 | 12.4888 | 12.1935 | 10.1349 | 7.9201
184.002 | 11.8197 | 11.8894 | 11.938 | 12.0248 | 12.174 | 12.3675 | 12.4663 | 12.154 | 10.0864 | 7.8812
185.002 | 11.8123 | 11.8934 | 11.9355 | 12.0228 | 12.1662 | 12.3523 | 12.4344 | 12.122 | 10.0431 | 7.8513
186.008 | 11.822 | 11.8938 | 11.9345 | 12.0201 | 12.1547 | 12.3372 | 12.4142 | 12.0914 | 9.9933 | 7.814
187.003 | 11.8193 | 11.8887 | 11.9303 | 12.0151 | 12.1381 | 12.3177 | 12.3948 | 12.0651 | 9.9568 | 7.7859
188.003 | 11.8169 | 11.8962 | 11.9346 | 12.0105 | 12.1364 | 12.3012 | 12.3738 | 12.0367 | 9.9214 | 7.7538
189.001 | 11.8265 | 11.8972 | 11.9324 | 12.0113 | 12.1231 | 12.2847 | 12.357 | 12.0172 | 9.8926 | 7.7395
190.002 | 11.8281 | 11.9014 | 11.9337 | 12.0026 | 12.1133 | 12.2766 | 12.327 | 11.9904 | 9.8657 | 7.7134
191.001 | 11.8263 | 11.8957 | 11.9311 | 11.9929 | 12.1014 | 12.2549 | 12.3125 | 11.9645 | 9.838 | 7.6916
192.002 | 11.8279 | 11.8973 | 11.9308 | 11.9865 | 12.0938 | 12.2379 | 12.282 | 11.9471 | 9.815 | 7.6628
193.002 | 11.821 | 11.8948 | 11.9268 | 11.9884 | 12.0837 | 12.2194 | 12.2696 | 11.9176 | 9.7911 | 7.6322
194.002 | 11.8297 | 11.8975 | 11.9208 | 11.9786 | 12.0688 | 12.2098 | 12.2497 | 11.8958 | 9.7681 | 7.6049
195.002 | 11.8194 | 11.8896 | 11.9225 | 11.9756 | 12.0635 | 12.1955 | 12.2356 | 11.8785 | 9.7588 | 7.5809
196.003 | 11.8266 | 11.8953 | 11.9144 | 11.9776 | 12.0552 | 12.1917 | 12.2196 | 11.8659 | 9.7488 | 7.5739
197.002 | 11.8249 | 11.8935 | 11.9163 | 11.9702 | 12.0573 | 12.1834 | 12.2075 | 11.8497 | 9.7538 | 7.5612
198.002 | 11.8167 | 11.892 | 11.9231 | 11.9742 | 12.0534 | 12.1787 | 12.2062 | 11.8484 | 9.7661 | 7.5654
199.002 | 11.8225 | 11.8918 | 11.9237 | 11.9769 | 12.0612 | 12.181 | 12.2071 | 11.8476 | 9.7818 | 7.5708
200.002 | 11.8148 | 11.8941 | 11.9213 | 11.9838 | 12.0614 | 12.1784 | 12.2011 | 11.8388 | 9.8051 | 7.5727
201.001 | 11.8168 | 11.9013 | 11.9289 | 11.9761 | 12.0584 | 12.1709 | 12.1935 | 11.8423 | 9.8187 | 7.5836
202.002 | 11.8145 | 11.8886 | 11.9289 | 11.9873 | 12.0521 | 12.1698 | 12.1981 | 11.8385 | 9.8388 | 7.5981
203.002 | 11.8115 | 11.8905 | 11.926 | 11.9901 | 12.0595 | 12.1663 | 12.1931 | 11.8475 | 9.8648 | 7.6083
204.002 | 11.8001 | 11.8881 | 11.9332 | 11.9842 | 12.0559 | 12.1638 | 12.1861 | 11.8444 | 9.8919 | 7.6196
205.002 | 11.8002 | 11.8856 | 11.9309 | 11.9847 | 12.0564 | 12.1627 | 12.1914 | 11.8508 | 9.9227 | 7.6467
206.007 | 11.7972 | 11.8785 | 11.9245 | 11.9887 | 12.0574 | 12.1703 | 12.1963 | 11.86 | 9.9583 | 7.6822
207.008 | 11.7953 | 11.8805 | 11.937 | 11.9955 | 12.063 | 12.1731 | 12.2011 | 11.8819 | 10.0119 | 7.7244
208.002 | 11.7916 | 11.8761 | 11.931 | 11.9888 | 12.0642 | 12.1776 | 12.2147 | 11.9048 | 10.0566 | 7.7618
209.011 | 11.7976 | 11.8792 | 11.9369 | 11.9942 | 12.0677 | 12.1811 | 12.22 | 11.9189 | 10.1112 | 7.8162
210.002 | 11.7919 | 11.8755 | 11.9392 | 12.0034 | 12.0776 | 12.1885 | 12.2372 | 11.9522 | 10.1551 | 7.8563
211.002 | 11.7851 | 11.8815 | 11.9378 | 12.0031 | 12.0828 | 12.2021 | 12.2563 | 11.9777 | 10.2065 | 7.9072
212.001 | 11.7865 | 11.8761 | 11.9357 | 12.0137 | 12.0885 | 12.2108 | 12.2736 | 12.0065 | 10.2495 | 7.9547
213.002 | 11.7856 | 11.8692 | 11.9362 | 12.0109 | 12.0981 | 12.2231 | 12.2913 | 12.0336 | 10.3066 | 7.9979
214.002 | 11.7799 | 11.8694 | 11.9379 | 12.0148 | 12.1047 | 12.2304 | 12.3111 | 12.068 | 10.3568 | 8.0485
215.002 | 11.7764 | 11.8645 | 11.9357 | 12.0196 | 12.1097 | 12.2471 | 12.33 | 12.1018 | 10.3973 | 8.0778
216.002 | 11.7724 | 11.8635 | 11.9374 | 12.0239 | 12.1205 | 12.2563 | 12.3524 | 12.1353 | 10.4421 | 8.1213
217.002 | 11.7734 | 11.8635 | 11.9414 | 12.0298 | 12.1323 | 12.2784 | 12.3733 | 12.1743 | 10.4781 | 8.154
218.009 | 11.7694 | 11.8647 | 11.945 | 12.0363 | 12.1346 | 12.294 | 12.4055 | 12.2102 | 10.5201 | 8.183
219.003 | 11.7714 | 11.8601 | 11.9449 | 12.0425 | 12.1501 | 12.3118 | 12.4294 | 12.2522 | 10.5581 | 8.2067
220.007 | 11.7654 | 11.8604 | 11.9482 | 12.051 | 12.1576 | 12.3292 | 12.4581 | 12.2835 | 10.5853 | 8.2183
221.002 | 11.7716 | 11.8636 | 11.9551 | 12.0624 | 12.1764 | 12.3449 | 12.4843 | 12.3338 | 10.6206 | 8.2416
222.002 | 11.7706 | 11.8619 | 11.9562 | 12.0638 | 12.1816 | 12.368 | 12.5196 | 12.3701 | 10.6562 | 8.2629
223.001 | 11.7683 | 11.8688 | 11.9595 | 12.0686 | 12.2038 | 12.387 | 12.549 | 12.4285 | 10.6983 | 8.2845
224.001 | 11.7711 | 11.867 | 11.9635 | 12.0783 | 12.2135 | 12.4047 | 12.5797 | 12.4666 | 10.7316 | 8.3252
225.003 | 11.7736 | 11.8603 | 11.9624 | 12.078 | 12.222 | 12.4252 | 12.6077 | 12.5074 | 10.7752 | 8.357
226.001 | 11.7719 | 11.8663 | 11.9558 | 12.0825 | 12.2347 | 12.4466 | 12.6352 | 12.5527 | 10.8096 | 8.3994
227.002 | 11.7742 | 11.8628 | 11.9593 | 12.0875 | 12.2422 | 12.4736 | 12.6701 | 12.5917 | 10.8374 | 8.4439
228.002 | 11.7765 | 11.8657 | 11.9611 | 12.0947 | 12.2581 | 12.4975 | 12.7042 | 12.6376 | 10.8769 | 8.4892
229.003 | 11.7737 | 11.8582 | 11.9551 | 12.0926 | 12.2718 | 12.5116 | 12.7334 | 12.6778 | 10.905 | 8.5307
230.002 | 11.7715 | 11.8502 | 11.9591 | 12.101 | 12.2769 | 12.5401 | 12.7624 | 12.7245 | 10.9464 | 8.5795
231.002 | 11.765 | 11.8545 | 11.965 | 12.109 | 12.2921 | 12.5527 | 12.7991 | 12.765 | 10.9701 | 8.6238
232.002 | 11.7577 | 11.8478 | 11.9536 | 12.113 | 12.3036 | 12.5805 | 12.8262 | 12.8099 | 11.0041 | 8.6741
233.002 | 11.7601 | 11.846 | 11.9627 | 12.1118 | 12.3157 | 12.5991 | 12.859 | 12.8194 | 11.0245 | 8.7199
234.003 | 11.7555 | 11.8399 | 11.9532 | 12.1179 | 12.3137 | 12.6124 | 12.8796 | 12.8825 | 11.0573 | 8.768
235.002 | 11.7491 | 11.8377 | 11.9509 | 12.1168 | 12.3319 | 12.6281 | 12.9073 | 12.9223 | 11.079 | 8.8144
236.002 | 11.7516 | 11.8388 | 11.9508 | 12.1212 | 12.3331 | 12.6447 | 12.9327 | 12.9449 | 11.1035 | 8.8424
237.002 | 11.7484 | 11.8349 | 11.9523 | 12.1211 | 12.3447 | 12.6589 | 12.9544 | 12.9775 | 11.1152 | 8.8672
238.001 | 11.7456 | 11.8319 | 11.9518 | 12.1263 | 12.3501 | 12.6699 | 12.9717 | 13.0062 | 11.1368 | 8.8901
239.006 | 11.7477 | 11.8303 | 11.9536 | 12.1292 | 12.3568 | 12.6898 | 12.9966 | 13.0323 | 11.1431 | 8.8933
240.002 | 11.7462 | 11.8343 | 11.9589 | 12.1293 | 12.3638 | 12.7018 | 13.013 | 13.0535 | 11.1452 | 8.8942
241.002 | 11.7432 | 11.8243 | 11.9561 | 12.1374 | 12.3675 | 12.7048 | 13.0315 | 13.0773 | 11.1541 | 8.8784
242.002 | 11.7409 | 11.8327 | 11.956 | 12.137 | 12.3737 | 12.724 | 13.05 | 13.0989 | 11.1546 | 8.859
243.003 | 11.7369 | 11.8249 | 11.9527 | 12.1384 | 12.3825 | 12.7282 | 13.0651 | 13.1248 | 11.1663 | 8.833
244.002 | 11.7431 | 11.8267 | 11.9557 | 12.1418 | 12.3902 | 12.7383 | 13.0721 | 13.1433 | 11.1624 | 8.802
245.002 | 11.7388 | 11.8248 | 11.9563 | 12.14 | 12.3899 | 12.7424 | 13.0902 | 13.1652 | 11.1694 | 8.7768
246.001 | 11.7405 | 11.8194 | 11.9532 | 12.1445 | 12.3915 | 12.7541 | 13.1003 | 13.1842 | 11.1814 | 8.755
247.002 | 11.7368 | 11.8248 | 11.9497 | 12.1462 | 12.3946 | 12.7559 | 13.1047 | 13.1958 | 11.1932 | 8.7372
248.002 | 11.7325 | 11.82 | 11.9549 | 12.1503 | 12.4017 | 12.7555 | 13.1174 | 13.2025 | 11.2022 | 8.7313
249.003 | 11.7356 | 11.8204 | 11.9515 | 12.1493 | 12.4014 | 12.7661 | 13.1199 | 13.213 | 11.2118 | 8.7134
250.002 | 11.7354 | 11.8165 | 11.9566 | 12.1427 | 12.3962 | 12.7656 | 13.1203 | 13.2157 | 11.2243 | 8.697
251.002 | 11.7298 | 11.8159 | 11.9547 | 12.1507 | 12.4045 | 12.7683 | 13.1241 | 13.2227 | 11.2316 | 8.7024
252.002 | 11.7322 | 11.8189 | 11.9563 | 12.1526 | 12.4017 | 12.7655 | 13.1153 | 13.213 | 11.2263 | 8.693
253.005 | 11.7308 | 11.8128 | 11.96 | 12.1577 | 12.405 | 12.7576 | 13.115 | 13.2111 | 11.2268 | 8.6842
254.003 | 11.7267 | 11.8142 | 11.9692 | 12.158 | 12.3997 | 12.7595 | 13.1043 | 13.2048 | 11.2208 | 8.6849
255.008 | 11.7259 | 11.816 | 11.9656 | 12.161 | 12.4078 | 12.7485 | 13.1015 | 13.1952 | 11.2085 | 8.6747
256.001 | 11.7298 | 11.8119 | 11.9689 | 12.1641 | 12.4011 | 12.7525 | 13.0913 | 13.1783 | 11.1881 | 8.6512
257.002 | 11.7353 | 11.8159 | 11.9685 | 12.1651 | 12.4053 | 12.7466 | 13.0766 | 13.1555 | 11.1661 | 8.6291
258.002 | 11.7284 | 11.8179 | 11.971 | 12.1707 | 12.4091 | 12.739 | 13.0617 | 13.1369 | 11.1331 | 8.5923
259.002 | 11.7379 | 11.8125 | 11.9747 | 12.1733 | 12.4041 | 12.7298 | 13.0469 | 13.1126 | 11.0898 | 8.5489
260.003 | 11.7372 | 11.8181 | 11.9812 | 12.1702 | 12.4119 | 12.7198 | 13.0306 | 13.0828 | 11.0377 | 8.4864
261.002 | 11.739 | 11.8214 | 11.9742 | 12.1716 | 12.4038 | 12.7129 | 13.0102 | 13.0486 | 10.98 | 8.4172
262.011 | 11.7401 | 11.8237 | 11.9792 | 12.1789 | 12.4011 | 12.7013 | 12.9934 | 13.0087 | 10.9141 | 8.3323
263.002 | 11.7466 | 11.8231 | 11.9841 | 12.1786 | 12.4023 | 12.7006 | 12.9669 | 12.9806 | 10.8453 | 8.2299
264.007 | 11.7437 | 11.8233 | 11.9814 | 12.1829 | 12.4011 | 12.6923 | 12.9499 | 12.9383 | 10.7633 | 8.1278
265.002 | 11.7464 | 11.8256 | 11.9873 | 12.1921 | 12.3997 | 12.6813 | 12.9287 | 12.9002 | 10.6804 | 8.0253
266.003 | 11.7466 | 11.8254 | 11.9847 | 12.1946 | 12.4084 | 12.6728 | 12.9021 | 12.8548 | 10.5977 | 7.9127
267.002 | 11.7484 | 11.8259 | 11.9915 | 12.1975 | 12.4038 | 12.6711 | 12.8796 | 12.8089 | 10.5081 | 7.8092
268.002 | 11.7488 | 11.8281 | 11.9956 | 12.1952 | 12.4033 | 12.6654 | 12.8564 | 12.7727 | 10.4134 | 7.6947
269.003 | 11.7512 | 11.8239 | 11.9976 | 12.1949 | 12.3991 | 12.6518 | 12.8348 | 12.7181 | 10.322 | 7.6043
270.002 | 11.7539 | 11.8235 | 12.0022 | 12.2019 | 12.3969 | 12.643 | 12.8179 | 12.674 | 10.2302 | 7.5201
271.002 | 11.7486 | 11.8337 | 12.0058 | 12.2025 | 12.3967 | 12.6373 | 12.7895 | 12.6275 | 10.1431 | 7.4434
272.001 | 11.763 | 11.8358 | 12.0024 | 12.2071 | 12.4016 | 12.6263 | 12.7643 | 12.5847 | 10.0615 | 7.3818
273.002 | 11.7678 | 11.8414 | 12.0127 | 12.2046 | 12.3998 | 12.6153 | 12.7471 | 12.5407 | 9.9726 | 7.3257
274.002 | 11.7737 | 11.8395 | 12.0168 | 12.2106 | 12.4073 | 12.6123 | 12.7223 | 12.4966 | 9.8963 | 7.2933
275.002 | 11.7755 | 11.8441 | 12.0151 | 12.2181 | 12.403 | 12.601 | 12.704 | 12.4614 | 9.8256 | 7.2793
276.002 | 11.7876 | 11.8508 | 12.017 | 12.2135 | 12.4016 | 12.6009 | 12.6962 | 12.4285 | 9.7614 | 7.2729
277.002 | 11.7869 | 11.8489 | 12.0141 | 12.2143 | 12.3963 | 12.5948 | 12.6799 | 12.3955 | 9.702 | 7.2691
278.002 | 11.7845 | 11.8482 | 12.0217 | 12.2127 | 12.3928 | 12.5874 | 12.6597 | 12.3756 | 9.6574 | 7.2834
279.003 | 11.7896 | 11.8493 | 12.0167 | 12.2003 | 12.3902 | 12.5838 | 12.6495 | 12.345 | 9.6126 | 7.2951
280.002 | 11.786 | 11.8401 | 12.0027 | 12.2084 | 12.3899 | 12.5789 | 12.6487 | 12.3316 | 9.5671 | 7.3198
281.002 | 11.7869 | 11.8403 | 12.0041 | 12.2068 | 12.3862 | 12.5854 | 12.6413 | 12.3178 | 9.5365 | 7.3374
282.002 | 11.7889 | 11.8348 | 11.9985 | 12.204 | 12.3861 | 12.5774 | 12.6346 | 12.3067 | 9.5189 | 7.3565
283.002 | 11.7918 | 11.8363 | 11.9945 | 12.1975 | 12.3909 | 12.5775 | 12.6361 | 12.3021 | 9.5017 | 7.3826
284.002 | 11.7823 | 11.8319 | 11.9957 | 12.1961 | 12.396 | 12.5873 | 12.6433 | 12.3105 | 9.4982 | 7.3931
285.002 | 11.7899 | 11.8318 | 11.9966 | 12.1956 | 12.3865 | 12.5897 | 12.6441 | 12.3132 | 9.502 | 7.4159
286.003 | 11.7851 | 11.8283 | 11.9861 | 12.1989 | 12.3971 | 12.5933 | 12.6583 | 12.3253 | 9.509 | 7.4324
287.001 | 11.7833 | 11.8239 | 11.9863 | 12.2007 | 12.3984 | 12.6059 | 12.6737 | 12.3454 | 9.5289 | 7.4439
288.002 | 11.7788 | 11.8211 | 11.9868 | 12.1965 | 12.4085 | 12.6131 | 12.6916 | 12.3655 | 9.5483 | 7.4586
289.002 | 11.7818 | 11.8185 | 11.9825 | 12.1986 | 12.4053 | 12.6242 | 12.7021 | 12.3953 | 9.5809 | 7.461
290.002 | 11.7835 | 11.8104 | 11.9812 | 12.2022 | 12.415 | 12.6383 | 12.7267 | 12.4221 | 9.619 | 7.4785
291.002 | 11.7795 | 11.8073 | 11.9744 | 12.1992 | 12.4251 | 12.6543 | 12.7475 | 12.4452 | 9.659 | 7.488
292.002 | 11.7736 | 11.7989 | 11.976 | 12.1975 | 12.4286 | 12.6622 | 12.7627 | 12.4791 | 9.7018 | 7.5039
293.002 | 11.773 | 11.7994 | 11.9733 | 12.2038 | 12.4298 | 12.6749 | 12.78 | 12.5008 | 9.7572 | 7.5272
294.007 | 11.7679 | 11.791 | 11.968 | 12.197 | 12.4333 | 12.6892 | 12.7917 | 12.5364 | 9.8031 | 7.5485
295.002 | 11.771 | 11.7872 | 11.9588 | 12.1904 | 12.4391 | 12.6909 | 12.8148 | 12.5631 | 9.8559 | 7.5788
296.003 | 11.7616 | 11.7826 | 11.9525 | 12.2014 | 12.4388 | 12.6984 | 12.8227 | 12.5843 | 9.9265 | 7.6084
297.002 | 11.7638 | 11.7805 | 11.9458 | 12.1899 | 12.4434 | 12.6964 | 12.8395 | 12.6207 | 9.9838 | 7.6473
298.002 | 11.7613 | 11.7692 | 11.9339 | 12.1903 | 12.4298 | 12.711 | 12.8429 | 12.639 | 10.0526 | 7.679
299.002 | 11.7577 | 11.7655 | 11.9368 | 12.1762 | 12.4375 | 12.7119 | 12.8633 | 12.6667 | 10.1159 | 7.7184
300.002 | 11.7466 | 11.7604 | 11.9313 | 12.1753 | 12.4374 | 12.7098 | 12.8782 | 12.6896 | 10.1919 | 7.7543
301.002 | 11.7491 | 11.756 | 11.9215 | 12.1642 | 12.4324 | 12.7145 | 12.8813 | 12.7098 | 10.2526 | 7.7922
302.002 | 11.7465 | 11.7441 | 11.9147 | 12.1596 | 12.4334 | 12.7185 | 12.892 | 12.7358 | 10.3235 | 7.8304
303.002 | 11.7451 | 11.7425 | 11.9089 | 12.1488 | 12.4283 | 12.7185 | 12.8966 | 12.7552 | 10.3917 | 7.87
304.002 | 11.7383 | 11.734 | 11.9078 | 12.1531 | 12.4263 | 12.7204 | 12.9055 | 12.782 | 10.4643 | 7.92
305.003 | 11.7413 | 11.7335 | 11.8993 | 12.1454 | 12.4265 | 12.7192 | 12.9085 | 12.7974 | 10.5264 | 7.9605
306.002 | 11.7341 | 11.7279 | 11.8987 | 12.1476 | 12.4233 | 12.7138 | 12.9136 | 12.8201 | 10.6053 | 8.0068
307.003 | 11.7347 | 11.7224 | 11.8928 | 12.1489 | 12.4202 | 12.7269 | 12.9233 | 12.8402 | 10.6628 | 8.0552
308.002 | 11.7281 | 11.7265 | 11.8932 | 12.1385 | 12.4177 | 12.7215 | 12.9273 | 12.8549 | 10.7323 | 8.1053
309.002 | 11.7391 | 11.7261 | 11.8908 | 12.1488 | 12.4206 | 12.7258 | 12.9335 | 12.8676 | 10.8064 | 8.1543
310.003 | 11.7374 | 11.7161 | 11.8935 | 12.1482 | 12.4148 | 12.7258 | 12.9398 | 12.8949 | 10.8645 | 8.2093
311.002 | 11.734 | 11.7223 | 11.8881 | 12.1475 | 12.4196 | 12.7318 | 12.951 | 12.9131 | 10.9262 | 8.2556
312.005 | 11.737 | 11.7188 | 11.8893 | 12.1462 | 12.4236 | 12.7304 | 12.9497 | 12.9274 | 10.9844 | 8.3171
313.002 | 11.7427 | 11.719 | 11.8915 | 12.1409 | 12.4222 | 12.7268 | 12.9641 | 12.9435 | 11.0374 | 8.3764
314.002 | 11.7416 | 11.7164 | 11.8884 | 12.1457 | 12.4272 | 12.7391 | 12.965 | 12.9662 | 11.096 | 8.4362
315.002 | 11.7391 | 11.7201 | 11.8919 | 12.1478 | 12.4229 | 12.7335 | 12.9647 | 12.9714 | 11.1584 | 8.4944
316.002 | 11.7501 | 11.7256 | 11.8918 | 12.1448 | 12.4184 | 12.7289 | 12.9639 | 12.9902 | 11.2023 | 8.5529
317.002 | 11.7439 | 11.7176 | 11.8907 | 12.136 | 12.417 | 12.7234 | 12.9672 | 12.9952 | 11.2405 | 8.608
318.002 | 11.7429 | 11.7107 | 11.8834 | 12.134 | 12.407 | 12.7132 | 12.9596 | 13.0064 | 11.2758 | 8.6596
319.002 | 11.7454 | 11.7058 | 11.8773 | 12.1253 | 12.4013 | 12.7069 | 12.9546 | 13.0091 | 11.3058 | 8.7073
320.003 | 11.7424 | 11.7072 | 11.8702 | 12.1234 | 12.3917 | 12.6995 | 12.9518 | 13.0116 | 11.3306 | 8.7492
321.002 | 11.7401 | 11.7051 | 11.866 | 12.1103 | 12.3757 | 12.6948 | 12.9438 | 13.0144 | 11.3514 | 8.8021
322.002 | 11.7379 | 11.698 | 11.8522 | 12.1034 | 12.3691 | 12.6799 | 12.9437 | 13.0185 | 11.3635 | 8.8398
323.002 | 11.7363 | 11.6944 | 11.8508 | 12.0922 | 12.3556 | 12.6661 | 12.931 | 13.0147 | 11.3764 | 8.8679
324.001 | 11.7407 | 11.6931 | 11.8413 | 12.0868 | 12.3486 | 12.6582 | 12.9307 | 13.0203 | 11.381 | 8.9082
325.001 | 11.7397 | 11.6834 | 11.8296 | 12.0732 | 12.3343 | 12.6542 | 12.9267 | 13.0185 | 11.38 | 8.9367
326.002 | 11.7307 | 11.6836 | 11.8285 | 12.0649 | 12.3263 | 12.6479 | 12.9237 | 13.0205 | 11.3849 | 8.9641
327.002 | 11.7286 | 11.672 | 11.821 | 12.0483 | 12.3117 | 12.6348 | 12.9187 | 13.0156 | 11.3713 | 8.9878
328.001 | 11.7317 | 11.6712 | 11.8062 | 12.034 | 12.3025 | 12.6268 | 12.909 | 13.0124 | 11.3639 | 9.0092
329.002 | 11.7281 | 11.6629 | 11.7978 | 12.0325 | 12.2981 | 12.6182 | 12.9103 | 13.01 | 11.3496 | 9.0249
330.002 | 11.7244 | 11.6543 | 11.7916 | 12.0285 | 12.282 | 12.6118 | 12.9105 | 13.0065 | 11.3329 | 9.0402
331.002 | 11.716 | 11.6516 | 11.7788 | 12.016 | 12.281 | 12.6086 | 12.9068 | 12.9955 | 11.3092 | 9.05
332.002 | 11.7175 | 11.6497 | 11.7726 | 11.9989 | 12.2723 | 12.604 | 12.9043 | 12.9833 | 11.2811 | 9.0562
333.002 | 11.7269 | 11.6414 | 11.7704 | 11.9986 | 12.268 | 12.61 | 12.8949 | 12.9883 | 11.2522 | 9.0669
334.002 | 11.7158 | 11.6402 | 11.7604 | 11.9958 | 12.2624 | 12.6052 | 12.8958 | 12.9757 | 11.2242 | 9.074
335.002 | 11.7315 | 11.6432 | 11.7685 | 11.9886 | 12.262 | 12.6003 | 12.893 | 12.9712 | 11.1968 | 9.067
336.007 | 11.7283 | 11.6305 | 11.7707 | 11.9878 | 12.2517 | 12.6083 | 12.8964 | 12.9574 | 11.1665 | 9.0584
337.002 | 11.7309 | 11.6439 | 11.7653 | 11.9822 | 12.2565 | 12.6105 | 12.8945 | 12.9507 | 11.1354 | 9.0473
338.002 | 11.7369 | 11.6392 | 11.7588 | 11.9802 | 12.2531 | 12.6027 | 12.8931 | 12.9404 | 11.0958 | 9.0242
339.002 | 11.7341 | 11.6366 | 11.7558 | 11.9757 | 12.2479 | 12.6036 | 12.9008 | 12.9264 | 11.0661 | 9.0094
340.002 | 11.7387 | 11.6437 | 11.7525 | 11.9711 | 12.2483 | 12.6007 | 12.8922 | 12.9197 | 11.0251 | 8.9791
341.002 | 11.7356 | 11.6416 | 11.7462 | 11.9648 | 12.2457 | 12.5983 | 12.8872 | 12.9001 | 10.9951 | 8.96
342.002 | 11.7356 | 11.6379 | 11.7462 | 11.9584 | 12.242 | 12.5943 | 12.8838 | 12.8807 | 10.9567 | 8.9075
343.002 | 11.7439 | 11.6366 | 11.7296 | 11.9551 | 12.2314 | 12.5961 | 12.8763 | 12.8647 | 10.9109 | 8.8861
344.002 | 11.7441 | 11.6339 | 11.7266 | 11.9438 | 12.23 | 12.5894 | 12.8697 | 12.8482 | 10.8772 | 8.8404
345.003 | 11.7425 | 11.6327 | 11.729 | 11.944 | 12.2224 | 12.5833 | 12.8583 | 12.8173 | 10.8378 | 8.7932
346.002 | 11.7461 | 11.6309 | 11.726 | 11.9424 | 12.2242 | 12.5801 | 12.8612 | 12.8009 | 10.7977 | 8.7468
347.002 | 11.741 | 11.6266 | 11.725 | 11.9407 | 12.2192 | 12.5892 | 12.8494 | 12.7885 | 10.7633 | 8.6944
348.004 | 11.744 | 11.6309 | 11.721 | 11.9361 | 12.2234 | 12.5834 | 12.8393 | 12.7664 | 10.7308 | 8.6331
349.002 | 11.7524 | 11.6269 | 11.7214 | 11.9294 | 12.2171 | 12.5854 | 12.8395 | 12.7408 | 10.6924 | 8.5689
350.002 | 11.7445 | 11.6252 | 11.7129 | 11.9311 | 12.2177 | 12.5713 | 12.8286 | 12.7275 | 10.6463 | 8.4971
351.002 | 11.7571 | 11.6306 | 11.7103 | 11.9222 | 12.2179 | 12.5851 | 12.8289 | 12.71 | 10.6056 | 8.4306
352.002 | 11.7537 | 11.6354 | 11.707 | 11.9297 | 12.2212 | 12.585 | 12.8256 | 12.6933 | 10.5706 | 8.3481
353.002 | 11.7582 | 11.6376 | 11.7084 | 11.9286 | 12.221 | 12.5891 | 12.8188 | 12.6764 | 10.5169 | 8.2703
354.002 | 11.7648 | 11.6373 | 11.7125 | 11.9211 | 12.2237 | 12.5906 | 12.8084 | 12.6632 | 10.4848 | 8.1881
355.002 | 11.7679 | 11.6379 | 11.7086 | 11.9294 | 12.2306 | 12.5881 | 12.8075 | 12.6432 | 10.4365 | 8.1013
356.001 | 11.7747 | 11.6357 | 11.7192 | 11.9311 | 12.2294 | 12.5886 | 12.7945 | 12.6205 | 10.3964 | 8.0273
357.005 | 11.7677 | 11.6455 | 11.7223 | 11.9301 | 12.2383 | 12.5923 | 12.7875 | 12.5886 | 10.3428 | 7.936
358.003 | 11.7698 | 11.6499 | 11.7136 | 11.9358 | 12.2424 | 12.6001 | 12.7729 | 12.5631 | 10.3049 | 7.8563
359.002 | 11.7795 | 11.6455 | 11.7154 | 11.9337 | 12.2369 | 12.5916 | 12.7559 | 12.5388 | 10.2658 | 7.7943
FREQUENCY | 1.2276
ANGLE\CUT | 0 | 2 | 4 | 6 | 8 | 10 | 12 | 14.3 | 20 | 23
0.0013 | 11.9612 | 11.7174 | 11.5927 | 11.8515 | 12.3088 | 12.7994 | 13.1723 | 13.0405 | 10.4737 | 7.4101
1.0022 | 11.9667 | 11.7159 | 11.5921 | 11.8539 | 12.3153 | 12.7984 | 13.1668 | 13.0206 | 10.4273 | 7.3309
2.0021 | 11.9639 | 11.7115 | 11.5864 | 11.8559 | 12.3229 | 12.8061 | 13.1472 | 12.9952 | 10.3798 | 7.2549
3.0096 | 11.9683 | 11.7103 | 11.582 | 11.8494 | 12.324 | 12.7976 | 13.1395 | 12.9614 | 10.3342 | 7.2052
4.0023 | 11.9625 | 11.7085 | 11.5769 | 11.8498 | 12.3319 | 12.7923 | 13.1142 | 12.9485 | 10.2969 | 7.1531
5.0024 | 11.9607 | 11.7096 | 11.5816 | 11.8584 | 12.3255 | 12.7908 | 13.1029 | 12.9278 | 10.2549 | 7.1144
6.0025 | 11.9609 | 11.7033 | 11.579 | 11.8507 | 12.3244 | 12.7776 | 13.0886 | 12.8857 | 10.2204 | 7.083
7.0017 | 11.9583 | 11.6982 | 11.577 | 11.852 | 12.3247 | 12.7689 | 13.0666 | 12.8663 | 10.1955 | 7.0709
8.0015 | 11.9594 | 11.6927 | 11.5737 | 11.8534 | 12.3291 | 12.7644 | 13.0507 | 12.843 | 10.1565 | 7.0576
9.0016 | 11.9552 | 11.6942 | 11.5674 | 11.8531 | 12.3184 | 12.7579 | 13.0236 | 12.8068 | 10.1246 | 7.0419
10.0018 | 11.9631 | 11.6931 | 11.5662 | 11.8517 | 12.3195 | 12.7408 | 12.9995 | 12.7764 | 10.099 | 7.0463
11.0016 | 11.9582 | 11.6857 | 11.5628 | 11.8511 | 12.3105 | 12.7296 | 12.9834 | 12.7434 | 10.0674 | 7.0441
12.0017 | 11.957 | 11.6789 | 11.5614 | 11.8445 | 12.3077 | 12.7181 | 12.9505 | 12.7137 | 10.0414 | 7.061
13.0108 | 11.9589 | 11.6861 | 11.5625 | 11.8408 | 12.3069 | 12.7108 | 12.9288 | 12.6773 | 10.0215 | 7.0755
14.0015 | 11.9645 | 11.6795 | 11.5568 | 11.8359 | 12.3056 | 12.6929 | 12.9008 | 12.6513 | 10.0028 | 7.0965
15.0023 | 11.9607 | 11.6769 | 11.5595 | 11.8416 | 12.2944 | 12.6804 | 12.8796 | 12.6172 | 9.9901 | 7.1318
16.0023 | 11.9593 | 11.6813 | 11.5615 | 11.8369 | 12.3043 | 12.6753 | 12.8661 | 12.5841 | 9.98 | 7.1693
17.0018 | 11.967 | 11.6778 | 11.555 | 11.8441 | 12.3019 | 12.6639 | 12.8448 | 12.5615 | 9.9728 | 7.2205
18.0031 | 11.9647 | 11.6832 | 11.556 | 11.8452 | 12.2955 | 12.6578 | 12.8283 | 12.5255 | 9.9618 | 7.264
19.0016 | 11.9755 | 11.6829 | 11.5517 | 11.846 | 12.2961 | 12.6473 | 12.8165 | 12.5007 | 9.9642 | 7.3128
20.0022 | 11.9678 | 11.6759 | 11.5577 | 11.8421 | 12.298 | 12.6476 | 12.7946 | 12.4803 | 9.9744 | 7.3666
21.0014 | 11.9699 | 11.6816 | 11.5684 | 11.8421 | 12.2866 | 12.6404 | 12.7819 | 12.456 | 9.9751 | 7.4203
22.0018 | 11.9738 | 11.6796 | 11.5614 | 11.8479 | 12.2905 | 12.6326 | 12.7701 | 12.4345 | 9.9819 | 7.4767
23.0016 | 11.9716 | 11.6821 | 11.5652 | 11.8421 | 12.2916 | 12.6328 | 12.7503 | 12.4109 | 9.9931 | 7.5267
24.0016 | 11.9741 | 11.6832 | 11.5649 | 11.846 | 12.2907 | 12.6281 | 12.7457 | 12.3968 | 10.0016 | 7.5808
25.0022 | 11.974 | 11.6806 | 11.565 | 11.8487 | 12.2913 | 12.627 | 12.7341 | 12.3823 | 10.0008 | 7.6181
26.0016 | 11.9665 | 11.6805 | 11.5694 | 11.8462 | 12.2864 | 12.6167 | 12.7244 | 12.3641 | 10.007 | 7.6545
27.0016 | 11.969 | 11.6828 | 11.5601 | 11.839 | 12.2897 | 12.6164 | 12.7176 | 12.3497 | 10.0168 | 7.6821
28.0019 | 11.9721 | 11.675 | 11.5569 | 11.8355 | 12.2764 | 12.6126 | 12.7129 | 12.347 | 10.019 | 7.7287
29.0024 | 11.9635 | 11.6823 | 11.5599 | 11.8424 | 12.2747 | 12.6104 | 12.7183 | 12.3378 | 10.0222 | 7.7422
30.0014 | 11.9622 | 11.6772 | 11.5561 | 11.8269 | 12.2772 | 12.6066 | 12.7167 | 12.3364 | 10.0352 | 7.7618
31.0074 | 11.9618 | 11.6809 | 11.5568 | 11.832 | 12.2647 | 12.604 | 12.7117 | 12.337 | 10.0439 | 7.7677
32.0013 | 11.9612 | 11.6754 | 11.5532 | 11.8279 | 12.2648 | 12.6008 | 12.7193 | 12.3507 | 10.0491 | 7.7872
33.0019 | 11.9604 | 11.6735 | 11.5451 | 11.8198 | 12.2566 | 12.6034 | 12.7252 | 12.359 | 10.0599 | 7.7912
34.0022 | 11.9618 | 11.6668 | 11.5469 | 11.8165 | 12.2507 | 12.5975 | 12.7294 | 12.3665 | 10.0756 | 7.8094
35.0017 | 11.9613 | 11.6769 | 11.5502 | 11.8107 | 12.2382 | 12.5989 | 12.7378 | 12.3879 | 10.0988 | 7.816
36.0016 | 11.9577 | 11.6715 | 11.545 | 11.8045 | 12.2415 | 12.6031 | 12.7552 | 12.4051 | 10.1206 | 7.8282
37.0021 | 11.9637 | 11.6775 | 11.5399 | 11.8041 | 12.2361 | 12.6047 | 12.7597 | 12.4346 | 10.1447 | 7.8288
38.0019 | 11.9609 | 11.6729 | 11.5468 | 11.799 | 12.2291 | 12.6038 | 12.7793 | 12.464 | 10.1614 | 7.8432
39.0021 | 11.9697 | 11.6768 | 11.5438 | 11.7901 | 12.2262 | 12.6015 | 12.7914 | 12.4922 | 10.1952 | 7.8468
40.0018 | 11.9652 | 11.6856 | 11.5419 | 11.7909 | 12.2204 | 12.6028 | 12.8104 | 12.5298 | 10.2178 | 7.8497
41.0018 | 11.9628 | 11.6841 | 11.553 | 11.7808 | 12.2139 | 12.6106 | 12.8279 | 12.5608 | 10.2514 | 7.8632
42.0017 | 11.9611 | 11.6881 | 11.5512 | 11.7806 | 12.2152 | 12.6099 | 12.8396 | 12.597 | 10.285 | 7.8759
43.0021 | 11.9642 | 11.6861 | 11.5434 | 11.7782 | 12.2011 | 12.6121 | 12.8612 | 12.633 | 10.3163 | 7.8941
44.0016 | 11.9634 | 11.6879 | 11.5567 | 11.7742 | 12.2024 | 12.6089 | 12.8806 | 12.6758 | 10.3505 | 7.9121
45.0079 | 11.9688 | 11.6865 | 11.5442 | 11.7663 | 12.1992 | 12.6173 | 12.9008 | 12.7165 | 10.394 | 7.9249
46.0022 | 11.9719 | 11.6831 | 11.5468 | 11.7682 | 12.1848 | 12.6181 | 12.9128 | 12.7544 | 10.4326 | 7.9497
47.0018 | 11.9595 | 11.6885 | 11.5502 | 11.7654 | 12.1825 | 12.6174 | 12.9367 | 12.7936 | 10.4771 | 7.976
48.0019 | 11.9612 | 11.6924 | 11.5471 | 11.7566 | 12.173 | 12.6154 | 12.9456 | 12.8348 | 10.5106 | 7.9973
49.0013 | 11.9593 | 11.6861 | 11.541 | 11.7517 | 12.166 | 12.6133 | 12.961 | 12.873 | 10.5526 | 8.0157
50.0017 | 11.9589 | 11.6822 | 11.5438 | 11.7478 | 12.1575 | 12.6164 | 12.9758 | 12.9064 | 10.5919 | 8.0469
51.0015 | 11.9576 | 11.6923 | 11.5478 | 11.7347 | 12.1414 | 12.6043 | 12.9922 | 12.941 | 10.6422 | 8.0736
52.0023 | 11.9537 | 11.6941 | 11.5464 | 11.7342 | 12.1431 | 12.6058 | 12.9982 | 12.9811 | 10.6826 | 8.1099
53.0082 | 11.953 | 11.6936 | 11.5486 | 11.7314 | 12.1291 | 12.5991 | 13.0011 | 13.005 | 10.7263 | 8.1346
54.0023 | 11.96 | 11.6954 | 11.5554 | 11.7265 | 12.1242 | 12.5917 | 13.0192 | 13.042 | 10.7658 | 8.1792
55.0023 | 11.9543 | 11.6919 | 11.5576 | 11.7299 | 12.1115 | 12.593 | 13.0239 | 13.073 | 10.8178 | 8.2181
56.0018 | 11.9608 | 11.7007 | 11.562 | 11.7207 | 12.1046 | 12.5817 | 13.0288 | 13.0945 | 10.86 | 8.268
57.0017 | 11.9572 | 11.704 | 11.5621 | 11.7257 | 12.0981 | 12.5763 | 13.0291 | 13.1177 | 10.8974 | 8.303
58.0018 | 11.9516 | 11.7157 | 11.5716 | 11.7251 | 12.0884 | 12.5728 | 13.029 | 13.134 | 10.9416 | 8.3635
59.0016 | 11.9672 | 11.7107 | 11.5751 | 11.7233 | 12.0858 | 12.5664 | 13.0387 | 13.1552 | 10.988 | 8.3986
60.0018 | 11.9664 | 11.7287 | 11.5834 | 11.7304 | 12.0737 | 12.5567 | 13.0337 | 13.1699 | 11.0366 | 8.4554
61.0016 | 11.9625 | 11.7333 | 11.5881 | 11.7313 | 12.0744 | 12.5526 | 13.0299 | 13.1883 | 11.074 | 8.5105
62.002 | 11.9651 | 11.7366 | 11.5972 | 11.7359 | 12.0638 | 12.5405 | 13.0296 | 13.194 | 11.1123 | 8.5607
63.0021 | 11.9675 | 11.7412 | 11.6002 | 11.7385 | 12.0611 | 12.5278 | 13.0225 | 13.1956 | 11.143 | 8.6125
64.0019 | 11.9696 | 11.742 | 11.6068 | 11.7379 | 12.0656 | 12.5217 | 13.0095 | 13.2044 | 11.1844 | 8.6542
65.0029 | 11.9581 | 11.7527 | 11.6162 | 11.736 | 12.0534 | 12.5071 | 13.0075 | 13.2038 | 11.2074 | 8.6906
66.002 | 11.9744 | 11.7551 | 11.6102 | 11.7395 | 12.0495 | 12.4982 | 12.9987 | 13.1958 | 11.2361 | 8.7308
67.0017 | 11.9709 | 11.759 | 11.6219 | 11.7425 | 12.0468 | 12.4914 | 12.9774 | 13.1917 | 11.2587 | 8.7605
68.0015 | 11.9688 | 11.7556 | 11.6252 | 11.748 | 12.0406 | 12.4812 | 12.964 | 13.1774 | 11.2717 | 8.7861
69.0025 | 11.9712 | 11.7666 | 11.6326 | 11.7445 | 12.0374 | 12.4607 | 12.9478 | 13.1618 | 11.2675 | 8.784
70.0019 | 11.9709 | 11.7702 | 11.6437 | 11.7487 | 12.0302 | 12.4523 | 12.9337 | 13.1503 | 11.2772 | 8.7761
71.0016 | 11.9777 | 11.7767 | 11.6493 | 11.7555 | 12.023 | 12.4359 | 12.916 | 13.1339 | 11.2594 | 8.778
72.0072 | 11.9827 | 11.7854 | 11.6605 | 11.7625 | 12.0276 | 12.4283 | 12.8942 | 13.1063 | 11.2481 | 8.7395
73.0016 | 11.9864 | 11.791 | 11.6733 | 11.7815 | 12.0268 | 12.4251 | 12.8795 | 13.0898 | 11.2304 | 8.6963
74.0016 | 11.9924 | 11.8052 | 11.686 | 11.7872 | 12.0352 | 12.4025 | 12.8661 | 13.0659 | 11.2032 | 8.6541
75.002 | 12.001 | 11.8195 | 11.7033 | 11.7944 | 12.0393 | 12.42 | 12.8497 | 13.0478 | 11.179 | 8.6022
76.002 | 12.004 | 11.831 | 11.7176 | 11.8156 | 12.0409 | 12.4065 | 12.8409 | 13.0204 | 11.1403 | 8.5473
77.001 | 12.0098 | 11.8472 | 11.7367 | 11.8257 | 12.0517 | 12.4064 | 12.8217 | 12.996 | 11.0954 | 8.4765
78.0019 | 12.0206 | 11.8558 | 11.7529 | 11.8403 | 12.063 | 12.4107 | 12.8168 | 12.9714 | 11.0468 | 8.4044
79.0017 | 12.0297 | 11.8652 | 11.7677 | 11.8593 | 12.0754 | 12.4138 | 12.8024 | 12.951 | 10.9978 | 8.3227
80.0018 | 12.0389 | 11.8772 | 11.7818 | 11.8759 | 12.0873 | 12.4175 | 12.8045 | 12.9184 | 10.9347 | 8.2401
81.0013 | 12.044 | 11.8899 | 11.7925 | 11.8888 | 12.0962 | 12.4252 | 12.7865 | 12.8935 | 10.8693 | 8.1555
82.0016 | 12.0461 | 11.8966 | 11.8138 | 11.906 | 12.1134 | 12.4226 | 12.7772 | 12.8743 | 10.8061 | 8.0691
83.0014 | 12.046 | 11.9055 | 11.8271 | 11.925 | 12.1214 | 12.4255 | 12.7755 | 12.844 | 10.732 | 7.9672
84.0007 | 12.0424 | 11.9089 | 11.8409 | 11.9339 | 12.1367 | 12.4287 | 12.7642 | 12.8225 | 10.6499 | 7.8907
85.002 | 12.0464 | 11.9157 | 11.8499 | 11.9595 | 12.1503 | 12.4396 | 12.7586 | 12.7954 | 10.5771 | 7.7863
86.0018 | 12.0474 | 11.9219 | 11.8621 | 11.9704 | 12.1665 | 12.4507 | 12.7582 | 12.7744 | 10.4921 | 7.6935
87.0019 | 12.048 | 11.9276 | 11.872 | 11.9804 | 12.1727 | 12.4553 | 12.7586 | 12.7461 | 10.4091 | 7.5925
88.0015 | 12.0516 | 11.9384 | 11.8838 | 12.0011 | 12.194 | 12.4662 | 12.7508 | 12.721 | 10.3189 | 7.5038
89.0018 | 12.0473 | 11.9446 | 11.8937 | 12.0147 | 12.2052 | 12.4667 | 12.747 | 12.6977 | 10.2347 | 7.4014
90.0017 | 12.0463 | 11.9455 | 11.9032 | 12.0207 | 12.2154 | 12.4773 | 12.7418 | 12.6741 | 10.1454 | 7.3001
91.0018 | 12.0428 | 11.9547 | 11.9208 | 12.0397 | 12.2236 | 12.4821 | 12.735 | 12.6574 | 10.0616 | 7.2008
92.0015 | 12.0468 | 11.9529 | 11.9247 | 12.0465 | 12.2398 | 12.4948 | 12.7385 | 12.6396 | 9.9745 | 7.1039
93.0013 | 12.0534 | 11.9642 | 11.9283 | 12.0608 | 12.2471 | 12.502 | 12.7271 | 12.6144 | 9.8765 | 6.9991
94.0019 | 12.0442 | 11.9666 | 11.9393 | 12.0636 | 12.2598 | 12.4975 | 12.7255 | 12.6005 | 9.7884 | 6.8913
95.0017 | 12.0464 | 11.9654 | 11.9437 | 12.0751 | 12.2649 | 12.5112 | 12.7295 | 12.5801 | 9.7027 | 6.7842
96.0021 | 12.043 | 11.9685 | 11.9506 | 12.0836 | 12.2682 | 12.5162 | 12.7233 | 12.5569 | 9.6204 | 6.6866
97.0017 | 12.0419 | 11.9732 | 11.9554 | 12.0942 | 12.2905 | 12.5206 | 12.7159 | 12.5552 | 9.5429 | 6.5821
98.0015 | 12.0392 | 11.9777 | 11.9603 | 12.0939 | 12.2917 | 12.5235 | 12.7201 | 12.532 | 9.4601 | 6.4852
99.0021 | 12.0416 | 11.9861 | 11.9675 | 12.1087 | 12.3051 | 12.5325 | 12.7217 | 12.5248 | 9.3975 | 6.382
100.002 | 12.0433 | 11.9833 | 11.9739 | 12.1121 | 12.3092 | 12.5386 | 12.728 | 12.5202 | 9.3373 | 6.3141
101.014 | 12.0522 | 11.9908 | 11.979 | 12.1222 | 12.3086 | 12.5425 | 12.7246 | 12.5125 | 9.2879 | 6.2517
102.001 | 12.0456 | 11.9867 | 11.9903 | 12.1344 | 12.3137 | 12.5454 | 12.733 | 12.5088 | 9.2535 | 6.2051
103.002 | 12.046 | 11.9957 | 11.9942 | 12.1371 | 12.3323 | 12.5572 | 12.7368 | 12.5088 | 9.2275 | 6.1777
104.006 | 12.0408 | 11.9989 | 12.0049 | 12.1442 | 12.3394 | 12.5622 | 12.7341 | 12.5139 | 9.2204 | 6.1677
105.002 | 12.0443 | 11.9972 | 12.0072 | 12.1564 | 12.3393 | 12.5741 | 12.7462 | 12.5178 | 9.2206 | 6.1704
106.002 | 12.0413 | 12.0093 | 12.0147 | 12.1684 | 12.3471 | 12.5727 | 12.7549 | 12.5132 | 9.2303 | 6.1986
107.002 | 12.0474 | 12.0014 | 12.0209 | 12.1715 | 12.3577 | 12.5783 | 12.7484 | 12.5274 | 9.2526 | 6.2327
108.002 | 12.0433 | 12.0141 | 12.0268 | 12.1727 | 12.3669 | 12.5841 | 12.7507 | 12.5311 | 9.2781 | 6.2734
109.002 | 12.0413 | 12.0104 | 12.0312 | 12.185 | 12.3649 | 12.588 | 12.7532 | 12.5412 | 9.3159 | 6.3326
110.002 | 12.0406 | 12.012 | 12.0465 | 12.1822 | 12.3687 | 12.5882 | 12.7499 | 12.5415 | 9.3682 | 6.4048
111.003 | 12.0282 | 12.0175 | 12.0423 | 12.1891 | 12.372 | 12.5845 | 12.7541 | 12.5546 | 9.4142 | 6.4887
112.002 | 12.0435 | 12.0221 | 12.0485 | 12.1994 | 12.374 | 12.5847 | 12.7625 | 12.5577 | 9.4829 | 6.5863
113.002 | 12.0409 | 12.0177 | 12.0569 | 12.1985 | 12.3759 | 12.5845 | 12.7563 | 12.567 | 9.5617 | 6.691
114.01 | 12.0364 | 12.0273 | 12.0597 | 12.2056 | 12.3777 | 12.5802 | 12.7555 | 12.5833 | 9.6403 | 6.8026
115.002 | 12.0358 | 12.026 | 12.0695 | 12.218 | 12.3838 | 12.5832 | 12.7619 | 12.5924 | 9.7302 | 6.9163
116.002 | 12.0349 | 12.0375 | 12.0745 | 12.2213 | 12.3924 | 12.5866 | 12.7675 | 12.6023 | 9.8114 | 7.0354
117.002 | 12.0377 | 12.0359 | 12.0775 | 12.225 | 12.3845 | 12.5833 | 12.7699 | 12.6129 | 9.9102 | 7.1384
118.002 | 12.0368 | 12.0296 | 12.0788 | 12.2342 | 12.3927 | 12.5843 | 12.758 | 12.627 | 9.9935 | 7.2464
119.002 | 12.0326 | 12.0348 | 12.0856 | 12.2341 | 12.3934 | 12.5806 | 12.7605 | 12.644 | 10.0719 | 7.3295
120.002 | 12.0285 | 12.0399 | 12.0891 | 12.2251 | 12.3896 | 12.5656 | 12.7554 | 12.6516 | 10.1512 | 7.4005
121.002 | 12.0296 | 12.0383 | 12.0947 | 12.2313 | 12.3758 | 12.5666 | 12.7498 | 12.6549 | 10.2109 | 7.4627
122.002 | 12.0178 | 12.0357 | 12.0856 | 12.2333 | 12.3759 | 12.5536 | 12.7415 | 12.6586 | 10.2824 | 7.5154
123.008 | 12.0173 | 12.0378 | 12.0922 | 12.2363 | 12.3684 | 12.5457 | 12.7393 | 12.6698 | 10.3376 | 7.5566
124.002 | 12.0142 | 12.0377 | 12.092 | 12.228 | 12.3653 | 12.5419 | 12.7319 | 12.675 | 10.3979 | 7.5967
125.002 | 12.0123 | 12.0387 | 12.089 | 12.2264 | 12.3551 | 12.5304 | 12.7241 | 12.6857 | 10.4482 | 7.6404
126.008 | 12.0125 | 12.0372 | 12.0989 | 12.2234 | 12.3558 | 12.5235 | 12.7182 | 12.6909 | 10.5035 | 7.6766
127.002 | 12.0105 | 12.0392 | 12.1017 | 12.2305 | 12.3433 | 12.516 | 12.7161 | 12.696 | 10.5534 | 7.7144
128.003 | 12.0066 | 12.0479 | 12.1001 | 12.2313 | 12.3465 | 12.5106 | 12.7067 | 12.6971 | 10.5983 | 7.7455
129.011 | 12.0148 | 12.0453 | 12.1059 | 12.2211 | 12.3337 | 12.4982 | 12.6944 | 12.7019 | 10.6425 | 7.7739
130.002 | 12.012 | 12.0538 | 12.11 | 12.2229 | 12.3304 | 12.4883 | 12.6891 | 12.6936 | 10.6802 | 7.7966
131.001 | 12.0091 | 12.0437 | 12.1117 | 12.2176 | 12.3162 | 12.4744 | 12.6805 | 12.7026 | 10.7125 | 7.8272
132.002 | 12.0023 | 12.0477 | 12.1094 | 12.2164 | 12.3083 | 12.4598 | 12.6588 | 12.6961 | 10.7374 | 7.8512
133.002 | 12.0077 | 12.0502 | 12.1107 | 12.2107 | 12.302 | 12.4501 | 12.6577 | 12.6888 | 10.7584 | 7.8626
134.001 | 12.0012 | 12.0476 | 12.1059 | 12.2076 | 12.2943 | 12.4463 | 12.6492 | 12.6908 | 10.7826 | 7.8837
135.002 | 12.0004 | 12.0502 | 12.1084 | 12.2091 | 12.2921 | 12.4334 | 12.6409 | 12.6895 | 10.8036 | 7.9057
136.007 | 12.0004 | 12.0514 | 12.1165 | 12.2052 | 12.2894 | 12.432 | 12.6388 | 12.6946 | 10.8317 | 7.9214
137.003 | 11.9953 | 12.0575 | 12.1174 | 12.2117 | 12.2835 | 12.4283 | 12.6431 | 12.6978 | 10.8497 | 7.9491
138.002 | 11.9929 | 12.0614 | 12.1218 | 12.2084 | 12.2858 | 12.4245 | 12.6413 | 12.7014 | 10.8737 | 7.9704
139.001 | 11.9949 | 12.0543 | 12.1178 | 12.2092 | 12.2861 | 12.418 | 12.6409 | 12.7071 | 10.8889 | 8.0019
140.003 | 11.9923 | 12.0605 | 12.1228 | 12.2089 | 12.2796 | 12.4125 | 12.6391 | 12.7026 | 10.9053 | 8.0416
141.001 | 11.9913 | 12.0611 | 12.1268 | 12.2043 | 12.2706 | 12.4049 | 12.6363 | 12.7059 | 10.9261 | 8.0662
142.002 | 11.9853 | 12.0586 | 12.1196 | 12.1972 | 12.2589 | 12.4027 | 12.6276 | 12.7019 | 10.9347 | 8.1108
143.008 | 11.9845 | 12.0615 | 12.1198 | 12.1947 | 12.2511 | 12.3967 | 12.6221 | 12.6902 | 10.9413 | 8.1469
144.003 | 11.98 | 12.0626 | 12.1235 | 12.1927 | 12.2506 | 12.3938 | 12.6117 | 12.6837 | 10.95 | 8.1851
145.002 | 11.9767 | 12.0531 | 12.1157 | 12.1875 | 12.2432 | 12.3876 | 12.6116 | 12.693 | 10.9564 | 8.2152
146.002 | 11.9721 | 12.0572 | 12.122 | 12.1853 | 12.2411 | 12.3877 | 12.6122 | 12.6838 | 10.9524 | 8.245
147.002 | 11.9717 | 12.0645 | 12.1215 | 12.1896 | 12.2387 | 12.3789 | 12.614 | 12.6783 | 10.9509 | 8.2685
148.002 | 11.9727 | 12.0622 | 12.1178 | 12.1899 | 12.2355 | 12.3807 | 12.6184 | 12.6766 | 10.9547 | 8.3024
149.002 | 11.9693 | 12.0651 | 12.1249 | 12.1788 | 12.233 | 12.3845 | 12.6138 | 12.6898 | 10.9516 | 8.3312
150.002 | 11.9693 | 12.0719 | 12.1223 | 12.1867 | 12.2344 | 12.3887 | 12.6234 | 12.6811 | 10.9614 | 8.3708
151.002 | 11.9704 | 12.0674 | 12.128 | 12.1904 | 12.2264 | 12.3915 | 12.6173 | 12.6879 | 10.9698 | 8.4168
152.002 | 11.9717 | 12.0724 | 12.1222 | 12.1792 | 12.2309 | 12.3884 | 12.6301 | 12.6891 | 10.9723 | 8.4593
153.002 | 11.9646 | 12.0783 | 12.1238 | 12.1733 | 12.2228 | 12.3858 | 12.6196 | 12.6811 | 10.9781 | 8.4991
154.002 | 11.9583 | 12.071 | 12.1283 | 12.1726 | 12.2212 | 12.3796 | 12.6284 | 12.6787 | 10.9776 | 8.5335
155.002 | 11.9562 | 12.0737 | 12.1234 | 12.1565 | 12.2154 | 12.3825 | 12.6271 | 12.6696 | 10.975 | 8.5678
156.002 | 11.9579 | 12.064 | 12.121 | 12.1552 | 12.2038 | 12.3762 | 12.628 | 12.6687 | 10.9742 | 8.5863
157.002 | 11.9446 | 12.0701 | 12.1173 | 12.1489 | 12.2029 | 12.3759 | 12.63 | 12.6617 | 10.9551 | 8.5932
158.002 | 11.9542 | 12.0711 | 12.122 | 12.1466 | 12.1905 | 12.3728 | 12.6283 | 12.6575 | 10.9376 | 8.6025
159.002 | 11.9484 | 12.0803 | 12.106 | 12.1401 | 12.1892 | 12.3727 | 12.6255 | 12.6555 | 10.9431 | 8.6003
160.001 | 11.953 | 12.0751 | 12.117 | 12.1382 | 12.1827 | 12.3733 | 12.6262 | 12.6577 | 10.9353 | 8.6065
161.002 | 11.9546 | 12.0747 | 12.1176 | 12.137 | 12.186 | 12.3755 | 12.6336 | 12.6579 | 10.93 | 8.5941
162.002 | 11.9508 | 12.0819 | 12.1204 | 12.1334 | 12.1842 | 12.3753 | 12.6336 | 12.6545 | 10.9262 | 8.6026
163.006 | 11.9515 | 12.0794 | 12.1153 | 12.1402 | 12.1814 | 12.3827 | 12.6398 | 12.6507 | 10.9187 | 8.5875
164.002 | 11.9625 | 12.0861 | 12.122 | 12.1329 | 12.1868 | 12.3786 | 12.6457 | 12.6587 | 10.9126 | 8.5724
165.002 | 11.9614 | 12.0948 | 12.1308 | 12.133 | 12.1723 | 12.3724 | 12.6456 | 12.6537 | 10.9005 | 8.5595
166.002 | 11.9658 | 12.1001 | 12.1312 | 12.1338 | 12.1822 | 12.3823 | 12.6414 | 12.6537 | 10.8867 | 8.5362
167.002 | 11.9741 | 12.1078 | 12.1385 | 12.1393 | 12.1779 | 12.3857 | 12.649 | 12.655 | 10.8693 | 8.5048
168.002 | 11.9774 | 12.1185 | 12.1465 | 12.1342 | 12.1858 | 12.3939 | 12.6666 | 12.6632 | 10.8626 | 8.478
169.002 | 11.9873 | 12.1212 | 12.1537 | 12.1472 | 12.1865 | 12.3945 | 12.665 | 12.6686 | 10.8439 | 8.4321
170.001 | 11.9865 | 12.1282 | 12.1615 | 12.1497 | 12.1832 | 12.4026 | 12.6817 | 12.6729 | 10.8315 | 8.404
171.001 | 11.9905 | 12.1313 | 12.1649 | 12.148 | 12.1919 | 12.4112 | 12.69 | 12.68 | 10.8284 | 8.3733
172.002 | 11.9953 | 12.1355 | 12.1669 | 12.147 | 12.185 | 12.4142 | 12.6961 | 12.6918 | 10.8125 | 8.3552
173.001 | 11.9897 | 12.1405 | 12.1633 | 12.1474 | 12.1896 | 12.424 | 12.7103 | 12.6921 | 10.8003 | 8.3253
174.002 | 11.9893 | 12.1413 | 12.1709 | 12.1465 | 12.1933 | 12.4194 | 12.7156 | 12.6877 | 10.7824 | 8.2973
175.002 | 11.991 | 12.1387 | 12.1654 | 12.1392 | 12.184 | 12.4144 | 12.7085 | 12.6934 | 10.748 | 8.2623
176.002 | 11.9895 | 12.1353 | 12.1648 | 12.1437 | 12.1853 | 12.4186 | 12.7053 | 12.6869 | 10.7158 | 8.2232
177.001 | 11.9847 | 12.136 | 12.162 | 12.1379 | 12.1789 | 12.4197 | 12.7069 | 12.6834 | 10.6793 | 8.1835
178.005 | 11.9855 | 12.1404 | 12.1656 | 12.1385 | 12.1746 | 12.4089 | 12.7099 | 12.6823 | 10.6448 | 8.1351
179.003 | 11.9849 | 12.141 | 12.1659 | 12.1314 | 12.1717 | 12.4192 | 12.7088 | 12.6792 | 10.6089 | 8.096
180.002 | 11.983 | 12.1459 | 12.1645 | 12.1273 | 12.1778 | 12.4133 | 12.7083 | 12.6706 | 10.5673 | 8.0636
181.002 | 11.9802 | 12.1399 | 12.1663 | 12.127 | 12.165 | 12.4041 | 12.7052 | 12.664 | 10.5452 | 8.0362
182.003 | 11.9783 | 12.1359 | 12.1578 | 12.1188 | 12.1672 | 12.4014 | 12.703 | 12.6531 | 10.5151 | 8.0085
183.002 | 11.9771 | 12.1446 | 12.1623 | 12.1176 | 12.1499 | 12.3901 | 12.689 | 12.6444 | 10.483 | 7.9812
184.002 | 11.9756 | 12.1383 | 12.1573 | 12.1172 | 12.1451 | 12.3818 | 12.6739 | 12.63 | 10.4373 | 7.9486
185.002 | 11.9763 | 12.1398 | 12.1502 | 12.1056 | 12.137 | 12.3722 | 12.6721 | 12.6108 | 10.3964 | 7.9095
186.008 | 11.971 | 12.135 | 12.1465 | 12.1006 | 12.1249 | 12.3569 | 12.6498 | 12.5925 | 10.3426 | 7.8652
187.003 | 11.9769 | 12.1428 | 12.146 | 12.0952 | 12.1128 | 12.3457 | 12.6408 | 12.5706 | 10.2902 | 7.8219
188.003 | 11.9813 | 12.1364 | 12.151 | 12.0859 | 12.1087 | 12.333 | 12.6189 | 12.5463 | 10.2505 | 7.7701
189.001 | 11.9746 | 12.1423 | 12.1435 | 12.0893 | 12.0966 | 12.3173 | 12.6107 | 12.522 | 10.2027 | 7.7331
190.002 | 11.9744 | 12.147 | 12.1493 | 12.0793 | 12.0954 | 12.3115 | 12.5956 | 12.5042 | 10.1568 | 7.7056
191.001 | 11.9742 | 12.1472 | 12.1489 | 12.0792 | 12.0811 | 12.3006 | 12.582 | 12.4921 | 10.1331 | 7.683
192.002 | 11.9793 | 12.1453 | 12.1457 | 12.0756 | 12.0838 | 12.2906 | 12.5724 | 12.4706 | 10.1009 | 7.654
193.002 | 11.9838 | 12.139 | 12.1507 | 12.0762 | 12.0699 | 12.2834 | 12.5549 | 12.4454 | 10.0749 | 7.6399
194.002 | 11.972 | 12.1437 | 12.1461 | 12.0722 | 12.0597 | 12.2714 | 12.5439 | 12.4209 | 10.0395 | 7.6118
195.002 | 11.9835 | 12.1401 | 12.1399 | 12.065 | 12.0589 | 12.2523 | 12.5184 | 12.4004 | 10.012 | 7.5961
196.003 | 11.978 | 12.1333 | 12.1417 | 12.0609 | 12.0518 | 12.2485 | 12.4989 | 12.3782 | 9.975 | 7.5748
197.002 | 11.9761 | 12.1339 | 12.1362 | 12.0549 | 12.0388 | 12.2405 | 12.486 | 12.347 | 9.9549 | 7.5592
198.002 | 11.9675 | 12.134 | 12.1388 | 12.0609 | 12.0439 | 12.225 | 12.4742 | 12.3252 | 9.9372 | 7.5508
199.002 | 11.9656 | 12.1303 | 12.1357 | 12.059 | 12.0463 | 12.2251 | 12.4626 | 12.3141 | 9.9212 | 7.5532
200.002 | 11.9739 | 12.1356 | 12.1372 | 12.0611 | 12.0435 | 12.2243 | 12.4579 | 12.2927 | 9.9194 | 7.5678
201.001 | 11.9723 | 12.1395 | 12.1468 | 12.0628 | 12.0488 | 12.2155 | 12.4496 | 12.2808 | 9.9151 | 7.5904
202.002 | 11.9633 | 12.1342 | 12.1441 | 12.0732 | 12.05 | 12.219 | 12.4428 | 12.2636 | 9.9185 | 7.6273
203.002 | 11.9707 | 12.1367 | 12.1471 | 12.0701 | 12.0509 | 12.2215 | 12.4333 | 12.2506 | 9.9154 | 7.6496
204.002 | 11.9633 | 12.1381 | 12.151 | 12.0843 | 12.0533 | 12.2139 | 12.4273 | 12.2342 | 9.9091 | 7.6749
205.002 | 11.9588 | 12.1345 | 12.1588 | 12.085 | 12.0546 | 12.2114 | 12.419 | 12.2206 | 9.9119 | 7.6966
206.007 | 11.9589 | 12.136 | 12.1544 | 12.0853 | 12.0599 | 12.2116 | 12.4187 | 12.2113 | 9.9171 | 7.7166
207.008 | 11.9548 | 12.1314 | 12.1632 | 12.0854 | 12.0609 | 12.2106 | 12.4066 | 12.1979 | 9.9182 | 7.746
208.002 | 11.9522 | 12.1284 | 12.1574 | 12.0913 | 12.0659 | 12.2138 | 12.4055 | 12.1992 | 9.9304 | 7.776
209.011 | 11.9573 | 12.1335 | 12.1608 | 12.0911 | 12.0709 | 12.213 | 12.3995 | 12.2003 | 9.9343 | 7.8113
210.002 | 11.9559 | 12.1242 | 12.1563 | 12.0973 | 12.0782 | 12.2174 | 12.4052 | 12.2016 | 9.9448 | 7.8479
211.002 | 11.9441 | 12.1241 | 12.1594 | 12.1 | 12.0775 | 12.2216 | 12.4134 | 12.2083 | 9.9668 | 7.8802
212.001 | 11.9409 | 12.1234 | 12.1602 | 12.1155 | 12.0921 | 12.2306 | 12.4146 | 12.2229 | 9.9865 | 7.9108
213.002 | 11.9473 | 12.1189 | 12.1614 | 12.1207 | 12.0983 | 12.2405 | 12.4283 | 12.2331 | 10.0006 | 7.9328
214.002 | 11.9397 | 12.122 | 12.1628 | 12.1183 | 12.1023 | 12.2439 | 12.4395 | 12.256 | 10.0194 | 7.9567
215.002 | 11.9463 | 12.1153 | 12.165 | 12.1329 | 12.1185 | 12.2518 | 12.4482 | 12.27 | 10.0347 | 7.9825
216.002 | 11.9339 | 12.1107 | 12.1593 | 12.1315 | 12.1195 | 12.2596 | 12.4564 | 12.2923 | 10.0535 | 7.9851
217.002 | 11.9409 | 12.1146 | 12.1681 | 12.1376 | 12.1321 | 12.2675 | 12.47 | 12.309 | 10.0695 | 7.9969
218.009 | 11.9375 | 12.1097 | 12.1649 | 12.1392 | 12.1319 | 12.2793 | 12.4854 | 12.3345 | 10.0905 | 8.0105
219.003 | 11.9374 | 12.1131 | 12.1673 | 12.1462 | 12.1444 | 12.2947 | 12.4965 | 12.3634 | 10.116 | 8.0128
220.007 | 11.9336 | 12.1143 | 12.1695 | 12.1568 | 12.1542 | 12.2978 | 12.5151 | 12.3881 | 10.1292 | 8.0107
221.002 | 11.9292 | 12.1073 | 12.1773 | 12.1616 | 12.1675 | 12.3176 | 12.5276 | 12.4135 | 10.1517 | 8.0141
222.002 | 11.9326 | 12.1109 | 12.1731 | 12.1701 | 12.1758 | 12.3336 | 12.5506 | 12.4508 | 10.1824 | 8.0148
223.001 | 11.9343 | 12.1132 | 12.1802 | 12.1776 | 12.1924 | 12.3474 | 12.569 | 12.4837 | 10.2119 | 8.021
224.001 | 11.9264 | 12.1101 | 12.1847 | 12.1909 | 12.208 | 12.3547 | 12.5965 | 12.5273 | 10.2398 | 8.0398
225.003 | 11.9323 | 12.1085 | 12.185 | 12.1916 | 12.2118 | 12.3736 | 12.6132 | 12.5639 | 10.2821 | 8.0492
226.001 | 11.9272 | 12.1068 | 12.1889 | 12.1993 | 12.2324 | 12.3908 | 12.6466 | 12.6007 | 10.3276 | 8.0732
227.002 | 11.9262 | 12.1019 | 12.1851 | 12.2103 | 12.2367 | 12.412 | 12.6625 | 12.6376 | 10.3626 | 8.1007
228.002 | 11.9169 | 12.1006 | 12.1915 | 12.2152 | 12.2561 | 12.4267 | 12.6831 | 12.6753 | 10.4194 | 8.1218
229.003 | 11.9128 | 12.0988 | 12.1854 | 12.2148 | 12.2643 | 12.4425 | 12.7091 | 12.7186 | 10.4649 | 8.1525
230.002 | 11.9138 | 12.0906 | 12.1803 | 12.2184 | 12.2734 | 12.4647 | 12.731 | 12.7509 | 10.499 | 8.1761
231.002 | 11.9111 | 12.0907 | 12.1837 | 12.2343 | 12.2919 | 12.4806 | 12.7613 | 12.7965 | 10.5463 | 8.2019
232.002 | 11.9073 | 12.0819 | 12.1836 | 12.2396 | 12.3037 | 12.5001 | 12.7755 | 12.827 | 10.6006 | 8.2278
233.002 | 11.9059 | 12.0827 | 12.1904 | 12.2457 | 12.3242 | 12.5216 | 12.8092 | 12.8398 | 10.6513 | 8.2656
234.003 | 11.9 | 12.0757 | 12.1872 | 12.2479 | 12.3373 | 12.5414 | 12.8313 | 12.9005 | 10.7121 | 8.2877
235.002 | 11.8984 | 12.0781 | 12.1908 | 12.2651 | 12.3474 | 12.5665 | 12.8543 | 12.9376 | 10.7642 | 8.3244
236.002 | 11.8935 | 12.0697 | 12.1862 | 12.2733 | 12.3597 | 12.5819 | 12.8775 | 12.977 | 10.8288 | 8.3659
237.002 | 11.8896 | 12.0777 | 12.1873 | 12.2739 | 12.3776 | 12.6013 | 12.901 | 13.0017 | 10.889 | 8.4003
238.001 | 11.8972 | 12.0708 | 12.1896 | 12.2812 | 12.3871 | 12.6157 | 12.9184 | 13.032 | 10.9611 | 8.438
239.006 | 11.8952 | 12.0703 | 12.1962 | 12.2899 | 12.398 | 12.6336 | 12.9434 | 13.0636 | 11.0252 | 8.483
240.002 | 11.8963 | 12.0679 | 12.1995 | 12.2895 | 12.4195 | 12.6521 | 12.957 | 13.0861 | 11.0836 | 8.5306
241.002 | 11.8917 | 12.0679 | 12.1955 | 12.3015 | 12.4281 | 12.6632 | 12.9777 | 13.1107 | 11.1493 | 8.571
242.002 | 11.8971 | 12.0677 | 12.1961 | 12.3121 | 12.4414 | 12.6884 | 13.0036 | 13.1363 | 11.2148 | 8.6315
243.003 | 11.8892 | 12.0623 | 12.2011 | 12.325 | 12.4566 | 12.7078 | 13.0179 | 13.16 | 11.2855 | 8.685
244.002 | 11.8863 | 12.0698 | 12.1994 | 12.3193 | 12.472 | 12.7244 | 13.0386 | 13.1831 | 11.3425 | 8.7438
245.002 | 11.891 | 12.0637 | 12.2 | 12.3299 | 12.4869 | 12.7384 | 13.0615 | 13.2055 | 11.3982 | 8.8012
246.001 | 11.8875 | 12.0551 | 12.2039 | 12.3379 | 12.4991 | 12.7612 | 13.0798 | 13.2211 | 11.4654 | 8.8788
247.002 | 11.885 | 12.0575 | 12.2056 | 12.3291 | 12.5075 | 12.7844 | 13.0923 | 13.2449 | 11.5138 | 8.947
248.002 | 11.8815 | 12.0481 | 12.2014 | 12.3417 | 12.5207 | 12.789 | 13.1065 | 13.2581 | 11.5658 | 9.0268
249.003 | 11.8844 | 12.0488 | 12.201 | 12.3456 | 12.5291 | 12.798 | 13.1139 | 13.263 | 11.615 | 9.0993
250.002 | 11.8831 | 12.0438 | 12.2059 | 12.3533 | 12.5342 | 12.8146 | 13.1233 | 13.27 | 11.6548 | 9.16
251.002 | 11.8815 | 12.0479 | 12.2014 | 12.3594 | 12.5388 | 12.8221 | 13.141 | 13.2655 | 11.6843 | 9.2272
252.002 | 11.8819 | 12.0463 | 12.202 | 12.3682 | 12.5525 | 12.8355 | 13.146 | 13.272 | 11.6936 | 9.2707
253.005 | 11.8944 | 12.0465 | 12.207 | 12.3718 | 12.5649 | 12.8414 | 13.1516 | 13.2661 | 11.7069 | 9.3024
254.003 | 11.8917 | 12.0441 | 12.2039 | 12.3757 | 12.579 | 12.8576 | 13.1558 | 13.2661 | 11.6981 | 9.3206
255.008 | 11.8958 | 12.0503 | 12.2109 | 12.3774 | 12.5857 | 12.8597 | 13.1629 | 13.2587 | 11.6719 | 9.3186
256.001 | 11.8974 | 12.0469 | 12.2095 | 12.3822 | 12.5944 | 12.8786 | 13.1661 | 13.2567 | 11.6456 | 9.2886
257.002 | 11.9062 | 12.0566 | 12.2083 | 12.3951 | 12.6087 | 12.8812 | 13.1716 | 13.2476 | 11.6176 | 9.2515
258.002 | 11.9128 | 12.0572 | 12.221 | 12.4047 | 12.6185 | 12.8949 | 13.1678 | 13.2325 | 11.5617 | 9.1917
259.002 | 11.9107 | 12.0527 | 12.2189 | 12.4085 | 12.6258 | 12.9151 | 13.1779 | 13.2284 | 11.4982 | 9.1113
260.003 | 11.9123 | 12.0578 | 12.2214 | 12.4132 | 12.6393 | 12.9231 | 13.1836 | 13.2155 | 11.4283 | 9.0176
261.002 | 11.9116 | 12.0557 | 12.2275 | 12.4135 | 12.6463 | 12.9338 | 13.1783 | 13.2 | 11.3458 | 8.9083
262.011 | 11.9225 | 12.0596 | 12.2244 | 12.4206 | 12.6535 | 12.9392 | 13.1872 | 13.1897 | 11.2586 | 8.7932
263.002 | 11.9237 | 12.0468 | 12.2309 | 12.4262 | 12.6642 | 12.9525 | 13.1972 | 13.173 | 11.1666 | 8.6503
264.007 | 11.9198 | 12.0538 | 12.23 | 12.4295 | 12.6708 | 12.9669 | 13.195 | 13.1571 | 11.0617 | 8.5059
265.002 | 11.9211 | 12.0498 | 12.2244 | 12.4351 | 12.6848 | 12.9686 | 13.1945 | 13.1356 | 10.9616 | 8.3516
266.003 | 11.9167 | 12.0505 | 12.2266 | 12.4357 | 12.6897 | 12.9726 | 13.2001 | 13.1115 | 10.8526 | 8.2032
267.002 | 11.9204 | 12.0451 | 12.2255 | 12.4442 | 12.696 | 12.9879 | 13.2045 | 13.0928 | 10.7451 | 8.0574
268.002 | 11.9249 | 12.0446 | 12.2197 | 12.4362 | 12.6953 | 12.9867 | 13.1967 | 13.0791 | 10.6391 | 7.9046
269.003 | 11.9261 | 12.0405 | 12.2135 | 12.438 | 12.6981 | 12.9935 | 13.194 | 13.0546 | 10.5241 | 7.7711
270.002 | 11.9177 | 12.0352 | 12.2121 | 12.4368 | 12.6993 | 12.9894 | 13.1999 | 13.032 | 10.4239 | 7.651
271.002 | 11.9199 | 12.0328 | 12.2082 | 12.4303 | 12.6952 | 12.9893 | 13.1908 | 13.0038 | 10.3343 | 7.5464
272.001 | 11.9188 | 12.0297 | 12.204 | 12.4307 | 12.698 | 12.985 | 13.1825 | 12.9898 | 10.2382 | 7.4467
273.002 | 11.9201 | 12.019 | 12.2025 | 12.427 | 12.6904 | 12.9871 | 13.1746 | 12.975 | 10.1412 | 7.3708
274.002 | 11.9144 | 12.0141 | 12.1884 | 12.4109 | 12.6919 | 12.9846 | 13.173 | 12.9503 | 10.0676 | 7.2926
275.002 | 11.9146 | 12.0095 | 12.1833 | 12.4067 | 12.6784 | 12.9777 | 13.1642 | 12.9311 | 9.9852 | 7.2444
276.002 | 11.9126 | 12.0061 | 12.1724 | 12.3951 | 12.6762 | 12.9778 | 13.1542 | 12.9221 | 9.9184 | 7.1981
277.002 | 11.9181 | 12.0013 | 12.1643 | 12.3899 | 12.6663 | 12.9692 | 13.1563 | 12.9086 | 9.8544 | 7.1484
278.002 | 11.918 | 11.9965 | 12.1571 | 12.381 | 12.6553 | 12.9617 | 13.1457 | 12.8979 | 9.7934 | 7.104
279.003 | 11.9152 | 11.9902 | 12.1542 | 12.3715 | 12.649 | 12.9561 | 13.1333 | 12.8795 | 9.7317 | 7.0697
280.002 | 11.9182 | 11.9877 | 12.1387 | 12.3547 | 12.632 | 12.941 | 13.1238 | 12.8683 | 9.6864 | 7.0376
281.002 | 11.9107 | 11.9869 | 12.1289 | 12.3484 | 12.6316 | 12.9303 | 13.1064 | 12.8536 | 9.6471 | 7.0134
282.002 | 11.9181 | 11.975 | 12.1241 | 12.3341 | 12.6125 | 12.9188 | 13.0995 | 12.8441 | 9.6125 | 6.9897
283.002 | 11.9215 | 11.978 | 12.1126 | 12.3269 | 12.6026 | 12.9092 | 13.096 | 12.8301 | 9.5892 | 6.9637
284.002 | 11.915 | 11.968 | 12.1052 | 12.3142 | 12.5855 | 12.9018 | 13.0868 | 12.8268 | 9.5784 | 6.9472
285.002 | 11.9123 | 11.9619 | 12.0997 | 12.3042 | 12.5738 | 12.8843 | 13.0694 | 12.8214 | 9.5709 | 6.9278
286.003 | 11.9152 | 11.9637 | 12.0866 | 12.2972 | 12.5651 | 12.8671 | 13.0652 | 12.8106 | 9.5608 | 6.9265
287.001 | 11.9152 | 11.9503 | 12.072 | 12.2872 | 12.5482 | 12.8553 | 13.0511 | 12.8066 | 9.5772 | 6.9278
288.002 | 11.9089 | 11.9453 | 12.0706 | 12.2701 | 12.534 | 12.8506 | 13.0379 | 12.8018 | 9.5906 | 6.928
289.002 | 11.911 | 11.9437 | 12.0609 | 12.2549 | 12.5222 | 12.8256 | 13.0167 | 12.7872 | 9.6065 | 6.9531
290.002 | 11.9105 | 11.9381 | 12.045 | 12.2449 | 12.5152 | 12.807 | 13.0075 | 12.7736 | 9.6413 | 6.9757
291.002 | 11.9054 | 11.919 | 12.0378 | 12.2263 | 12.491 | 12.7872 | 12.982 | 12.763 | 9.6794 | 7.0146
292.002 | 11.9062 | 11.916 | 12.0243 | 12.2139 | 12.4678 | 12.7671 | 12.9638 | 12.7605 | 9.7146 | 7.0659
293.002 | 11.905 | 11.9169 | 12.022 | 12.1969 | 12.4537 | 12.7486 | 12.9393 | 12.7514 | 9.7625 | 7.1112
294.007 | 11.9012 | 11.9058 | 12.0048 | 12.1827 | 12.4308 | 12.7296 | 12.9278 | 12.7333 | 9.8101 | 7.1664
295.002 | 11.9047 | 11.8959 | 11.9948 | 12.1637 | 12.4085 | 12.7079 | 12.8995 | 12.7216 | 9.8535 | 7.215
296.003 | 11.8976 | 11.8882 | 11.9802 | 12.1505 | 12.386 | 12.6806 | 12.8772 | 12.7056 | 9.9177 | 7.259
297.002 | 11.9004 | 11.8814 | 11.9678 | 12.133 | 12.3713 | 12.6533 | 12.8588 | 12.7007 | 9.9589 | 7.3137
298.002 | 11.8991 | 11.8781 | 11.9547 | 12.1195 | 12.3455 | 12.6261 | 12.8328 | 12.6845 | 10.0204 | 7.3677
299.002 | 11.901 | 11.8702 | 11.9487 | 12.0972 | 12.3291 | 12.6051 | 12.8066 | 12.6726 | 10.0646 | 7.4059
300.002 | 11.8927 | 11.8599 | 11.936 | 12.0812 | 12.3044 | 12.577 | 12.7865 | 12.6638 | 10.1181 | 7.4357
301.002 | 11.8936 | 11.8561 | 11.9223 | 12.074 | 12.2769 | 12.5513 | 12.7587 | 12.6492 | 10.173 | 7.4736
302.002 | 11.8888 | 11.8538 | 11.9103 | 12.051 | 12.2606 | 12.5193 | 12.7391 | 12.6382 | 10.2177 | 7.5033
303.002 | 11.8906 | 11.8469 | 11.9023 | 12.0436 | 12.2375 | 12.508 | 12.7169 | 12.637 | 10.2674 | 7.5362
304.002 | 11.8922 | 11.8405 | 11.8966 | 12.0214 | 12.2178 | 12.4828 | 12.6978 | 12.628 | 10.3181 | 7.5708
305.003 | 11.897 | 11.8382 | 11.8873 | 12.0075 | 12.1994 | 12.4595 | 12.6796 | 12.6266 | 10.3729 | 7.5921
306.002 | 11.8938 | 11.8303 | 11.8818 | 11.9943 | 12.1825 | 12.4406 | 12.6647 | 12.624 | 10.4211 | 7.6192
307.003 | 11.8921 | 11.8292 | 11.8739 | 11.9852 | 12.1564 | 12.4216 | 12.6481 | 12.6242 | 10.4732 | 7.6443
308.002 | 11.8916 | 11.8302 | 11.8685 | 11.9741 | 12.1419 | 12.4024 | 12.6372 | 12.6246 | 10.5174 | 7.6727
309.002 | 11.892 | 11.829 | 11.8614 | 11.9593 | 12.1338 | 12.3852 | 12.6299 | 12.6265 | 10.5775 | 7.7066
310.003 | 11.8889 | 11.8216 | 11.8565 | 11.9512 | 12.1105 | 12.3633 | 12.6089 | 12.6379 | 10.6273 | 7.7611
311.002 | 11.8942 | 11.81 | 11.8461 | 11.9459 | 12.0958 | 12.3479 | 12.6063 | 12.6523 | 10.6845 | 7.8077
312.005 | 11.9005 | 11.8122 | 11.8438 | 11.9327 | 12.0809 | 12.3385 | 12.5919 | 12.6579 | 10.741 | 7.8655
313.002 | 11.9 | 11.8117 | 11.8392 | 11.9192 | 12.0692 | 12.3305 | 12.5952 | 12.6823 | 10.8015 | 7.9395
314.002 | 11.8993 | 11.8088 | 11.8262 | 11.9032 | 12.0593 | 12.3141 | 12.5923 | 12.6914 | 10.8546 | 8.0134
315.002 | 11.903 | 11.8042 | 11.8176 | 11.8955 | 12.0341 | 12.2981 | 12.5854 | 12.7023 | 10.9107 | 8.0891
316.002 | 11.8962 | 11.798 | 11.8143 | 11.8853 | 12.0275 | 12.2891 | 12.5936 | 12.7275 | 10.9575 | 8.156
317.002 | 11.8916 | 11.7907 | 11.7994 | 11.8675 | 12.0059 | 12.276 | 12.5874 | 12.7484 | 11.0001 | 8.2309
318.002 | 11.8855 | 11.7804 | 11.7902 | 11.8512 | 11.9993 | 12.2717 | 12.5879 | 12.7529 | 11.0412 | 8.3024
319.002 | 11.8849 | 11.7738 | 11.7788 | 11.8377 | 11.9769 | 12.2629 | 12.5902 | 12.7777 | 11.0783 | 8.3735
320.003 | 11.8872 | 11.7699 | 11.7657 | 11.8274 | 11.9695 | 12.2566 | 12.6029 | 12.794 | 11.1128 | 8.4513
321.002 | 11.887 | 11.7619 | 11.7563 | 11.8116 | 11.9666 | 12.2534 | 12.6124 | 12.8206 | 11.1494 | 8.5297
322.002 | 11.8855 | 11.7523 | 11.7445 | 11.8004 | 11.9431 | 12.2529 | 12.6212 | 12.8415 | 11.1789 | 8.5979
323.002 | 11.877 | 11.7473 | 11.7302 | 11.7876 | 11.9376 | 12.2496 | 12.635 | 12.8626 | 11.2076 | 8.6671
324.001 | 11.8802 | 11.7395 | 11.7229 | 11.7742 | 11.9307 | 12.2601 | 12.6514 | 12.8899 | 11.2352 | 8.7358
325.001 | 11.8818 | 11.73 | 11.7129 | 11.7649 | 11.9305 | 12.2725 | 12.678 | 12.9104 | 11.2562 | 8.7979
326.002 | 11.8799 | 11.7284 | 11.7015 | 11.7604 | 11.922 | 12.2768 | 12.7024 | 12.9398 | 11.2776 | 8.872
327.002 | 11.8727 | 11.7206 | 11.6925 | 11.7463 | 11.9252 | 12.2863 | 12.7184 | 12.9598 | 11.2877 | 8.927
328.001 | 11.8734 | 11.7201 | 11.6846 | 11.7448 | 11.9262 | 12.2995 | 12.7459 | 12.9791 | 11.2963 | 8.9932
329.002 | 11.8669 | 11.7126 | 11.68 | 11.734 | 11.9223 | 12.3146 | 12.7654 | 13.0056 | 11.3096 | 9.0514
330.002 | 11.8775 | 11.7051 | 11.6728 | 11.7393 | 11.9294 | 12.3293 | 12.7919 | 13.0217 | 11.3123 | 9.1142
331.002 | 11.8751 | 11.7028 | 11.6701 | 11.7392 | 11.946 | 12.345 | 12.8097 | 13.0418 | 11.3191 | 9.1626
332.002 | 11.8706 | 11.7046 | 11.6668 | 11.7317 | 11.946 | 12.3772 | 12.8378 | 13.0624 | 11.3205 | 9.2157
333.002 | 11.8871 | 11.7029 | 11.6655 | 11.7321 | 11.9576 | 12.3994 | 12.8713 | 13.0902 | 11.3262 | 9.2614
334.002 | 11.8849 | 11.6991 | 11.6601 | 11.7359 | 11.9707 | 12.4235 | 12.8992 | 13.1102 | 11.3279 | 9.2923
335.002 | 11.8856 | 11.7028 | 11.6576 | 11.7339 | 11.9811 | 12.4448 | 12.9231 | 13.1228 | 11.3253 | 9.3175
336.007 | 11.879 | 11.7023 | 11.6529 | 11.7345 | 11.9889 | 12.4658 | 12.9532 | 13.1332 | 11.3204 | 9.322
337.002 | 11.8826 | 11.6895 | 11.6396 | 11.7345 | 12.003 | 12.4926 | 12.9779 | 13.1477 | 11.3017 | 9.3248
338.002 | 11.8819 | 11.6842 | 11.6379 | 11.7323 | 12.0143 | 12.5026 | 12.9952 | 13.1486 | 11.2863 | 9.3041
339.002 | 11.876 | 11.6828 | 11.6329 | 11.7353 | 12.0213 | 12.5313 | 13.0183 | 13.1532 | 11.2597 | 9.2834
340.002 | 11.8786 | 11.6796 | 11.6291 | 11.7311 | 12.0292 | 12.5484 | 13.0381 | 13.1572 | 11.2333 | 9.2503
341.002 | 11.8877 | 11.6754 | 11.6258 | 11.7346 | 12.042 | 12.5653 | 13.047 | 13.1563 | 11.2107 | 9.2049
342.002 | 11.8863 | 11.6691 | 11.6242 | 11.7417 | 12.0554 | 12.5837 | 13.0611 | 13.1507 | 11.1751 | 9.1631
343.002 | 11.8939 | 11.6727 | 11.6245 | 11.7379 | 12.0602 | 12.6022 | 13.0767 | 13.1494 | 11.1497 | 9.0974
344.002 | 11.9018 | 11.6744 | 11.6226 | 11.7446 | 12.0761 | 12.6103 | 13.0851 | 13.1536 | 11.1218 | 9.0384
345.003 | 11.9051 | 11.6791 | 11.6285 | 11.7492 | 12.0892 | 12.6318 | 13.1128 | 13.1558 | 11.0916 | 8.9613
346.002 | 11.9012 | 11.6779 | 11.6309 | 11.7537 | 12.1064 | 12.6514 | 13.1188 | 13.1508 | 11.0659 | 8.8769
347.002 | 11.9097 | 11.6823 | 11.632 | 11.7638 | 12.1183 | 12.68 | 13.1379 | 13.1513 | 11.0371 | 8.7904
348.004 | 11.9181 | 11.683 | 11.6256 | 11.7615 | 12.1391 | 12.7015 | 13.1511 | 13.1553 | 10.9969 | 8.6888
349.002 | 11.9227 | 11.6922 | 11.6376 | 11.7775 | 12.1546 | 12.7273 | 13.168 | 13.1514 | 10.9683 | 8.5899
350.002 | 11.9279 | 11.6925 | 11.6368 | 11.783 | 12.1721 | 12.7471 | 13.1809 | 13.1484 | 10.9278 | 8.4885
351.002 | 11.9373 | 11.6891 | 11.6315 | 11.7944 | 12.188 | 12.7651 | 13.1903 | 13.1498 | 10.8799 | 8.3865
352.002 | 11.9384 | 11.6958 | 11.6386 | 11.8031 | 12.2049 | 12.7785 | 13.2079 | 13.1492 | 10.8448 | 8.2764
353.002 | 11.9394 | 11.6936 | 11.6426 | 11.8087 | 12.2192 | 12.7973 | 13.2165 | 13.1386 | 10.7916 | 8.1606
354.002 | 11.9451 | 11.7034 | 11.6426 | 11.8151 | 12.2376 | 12.8086 | 13.2198 | 13.1333 | 10.7461 | 8.0485
355.002 | 11.9501 | 11.6976 | 11.6442 | 11.8316 | 12.254 | 12.8321 | 13.2229 | 13.1192 | 10.6936 | 7.9326
356.001 | 11.9468 | 11.6931 | 11.6474 | 11.833 | 12.2636 | 12.8353 | 13.2147 | 13.0972 | 10.649 | 7.8252
357.005 | 11.9469 | 11.7034 | 11.6476 | 11.8376 | 12.2724 | 12.8448 | 13.2192 | 13.0857 | 10.6009 | 7.7036
358.003 | 11.9522 | 11.6993 | 11.6503 | 11.846 | 12.2793 | 12.8486 | 13.2034 | 13.0655 | 10.5428 | 7.6177
359.002 | 11.9532 | 11.6962 | 11.6416 | 11.8389 | 12.2788 | 12.8481 | 13.199 | 13.0483 | 10.4991 | 7.5473
FREQUENCY | 1.2429
ANGLE\CUT | 0 | 2 | 4 | 6 | 8 | 10 | 12 | 14.3 | 20 | 23
0.0013 | 11.7341 | 11.3944 | 11.3274 | 11.7989 | 12.4913 | 13.0876 | 13.4232 | 13.113 | 10.4547 | 7.2904
1.0022 | 11.7331 | 11.3945 | 11.3301 | 11.8003 | 12.4984 | 13.0905 | 13.4279 | 13.1025 | 10.4065 | 7.2079
2.0021 | 11.734 | 11.3849 | 11.3267 | 11.8113 | 12.5071 | 13.0979 | 13.4172 | 13.0937 | 10.3557 | 7.1334
3.0096 | 11.7306 | 11.3925 | 11.3277 | 11.815 | 12.5142 | 13.0964 | 13.4185 | 13.0944 | 10.2968 | 7.0541
4.0023 | 11.7285 | 11.3909 | 11.3292 | 11.8182 | 12.5174 | 13.1033 | 13.4106 | 13.0799 | 10.2427 | 6.9892
5.0024 | 11.7272 | 11.3949 | 11.3288 | 11.8242 | 12.5221 | 13.0982 | 13.4063 | 13.0701 | 10.1906 | 6.9176
6.0025 | 11.7297 | 11.3907 | 11.3328 | 11.8291 | 12.5223 | 13.0977 | 13.3973 | 13.0636 | 10.1415 | 6.8515
7.0017 | 11.7291 | 11.3853 | 11.3374 | 11.8316 | 12.5247 | 13.0899 | 13.3892 | 13.0421 | 10.0862 | 6.8
8.0015 | 11.7341 | 11.3863 | 11.3415 | 11.8248 | 12.526 | 13.088 | 13.3756 | 13.0285 | 10.0353 | 6.7532
9.0016 | 11.7301 | 11.3909 | 11.3339 | 11.8367 | 12.5237 | 13.0801 | 13.3632 | 13.0117 | 9.9863 | 6.7081
10.0018 | 11.7377 | 11.3854 | 11.3398 | 11.831 | 12.5201 | 13.0751 | 13.3559 | 12.9942 | 9.9347 | 6.6708
11.0016 | 11.7393 | 11.3878 | 11.3401 | 11.8363 | 12.5142 | 13.0685 | 13.3428 | 12.9817 | 9.8914 | 6.6346
12.0017 | 11.743 | 11.3874 | 11.338 | 11.83 | 12.5101 | 13.0545 | 13.3271 | 12.9671 | 9.8583 | 6.615
13.0108 | 11.7409 | 11.3817 | 11.335 | 11.8325 | 12.5052 | 13.0464 | 13.3095 | 12.9408 | 9.8214 | 6.6027
14.0015 | 11.7459 | 11.391 | 11.3378 | 11.8257 | 12.5005 | 13.0388 | 13.2937 | 12.9234 | 9.7907 | 6.5971
15.0023 | 11.7412 | 11.382 | 11.3388 | 11.8282 | 12.4972 | 13.0326 | 13.2788 | 12.9052 | 9.7651 | 6.5994
16.0023 | 11.7475 | 11.3757 | 11.3448 | 11.8299 | 12.4931 | 13.0141 | 13.2622 | 12.8791 | 9.742 | 6.6032
17.0018 | 11.7436 | 11.3827 | 11.3392 | 11.828 | 12.4905 | 13.0015 | 13.2425 | 12.8623 | 9.7156 | 6.6181
18.0031 | 11.7464 | 11.3896 | 11.3421 | 11.8199 | 12.4765 | 12.9867 | 13.2196 | 12.8349 | 9.7048 | 6.6421
19.0016 | 11.7533 | 11.3893 | 11.3468 | 11.8229 | 12.4715 | 12.9716 | 13.201 | 12.8118 | 9.697 | 6.6637
20.0022 | 11.7521 | 11.3889 | 11.3429 | 11.8258 | 12.4693 | 12.958 | 13.182 | 12.7897 | 9.6924 | 6.6978
21.0014 | 11.755 | 11.3964 | 11.3505 | 11.8117 | 12.4597 | 12.9467 | 13.1627 | 12.7577 | 9.6838 | 6.7316
22.0018 | 11.756 | 11.3985 | 11.3458 | 11.8114 | 12.4497 | 12.9331 | 13.1434 | 12.7317 | 9.6822 | 6.7708
23.0016 | 11.7599 | 11.4017 | 11.3531 | 11.8086 | 12.4331 | 12.912 | 13.1162 | 12.7056 | 9.6798 | 6.8165
24.0016 | 11.7737 | 11.4091 | 11.3537 | 11.8096 | 12.4285 | 12.8983 | 13.0968 | 12.6811 | 9.6858 | 6.8532
25.0022 | 11.7691 | 11.4127 | 11.3544 | 11.805 | 12.4104 | 12.8817 | 13.0715 | 12.6525 | 9.6822 | 6.893
26.0016 | 11.7772 | 11.4183 | 11.3513 | 11.7892 | 12.4044 | 12.8586 | 13.0526 | 12.6195 | 9.6825 | 6.9333
27.0016 | 11.7828 | 11.4175 | 11.3499 | 11.7885 | 12.3895 | 12.8429 | 13.028 | 12.5948 | 9.6952 | 6.9676
28.0019 | 11.7895 | 11.4166 | 11.3452 | 11.7807 | 12.3795 | 12.8246 | 13.0089 | 12.5754 | 9.7025 | 7.0149
29.0024 | 11.794 | 11.4212 | 11.3416 | 11.772 | 12.3583 | 12.8025 | 12.9853 | 12.5553 | 9.7104 | 7.0559
30.0014 | 11.7937 | 11.4183 | 11.3373 | 11.7569 | 12.3452 | 12.7836 | 12.968 | 12.5335 | 9.7229 | 7.0969
31.0074 | 11.7942 | 11.4205 | 11.3403 | 11.7499 | 12.3266 | 12.7718 | 12.9513 | 12.518 | 9.732 | 7.129
32.0013 | 11.8001 | 11.4256 | 11.3274 | 11.7413 | 12.3129 | 12.7474 | 12.9336 | 12.4982 | 9.7467 | 7.1719
33.0019 | 11.7986 | 11.4226 | 11.3249 | 11.7266 | 12.2955 | 12.7334 | 12.9191 | 12.4904 | 9.7608 | 7.2029
34.0022 | 11.798 | 11.4219 | 11.3216 | 11.7097 | 12.2738 | 12.7171 | 12.9049 | 12.4817 | 9.7754 | 7.2402
35.0017 | 11.8042 | 11.4239 | 11.3139 | 11.7013 | 12.2535 | 12.6995 | 12.8905 | 12.4778 | 9.7976 | 7.2678
36.0016 | 11.8029 | 11.4191 | 11.3055 | 11.683 | 12.2385 | 12.6856 | 12.883 | 12.4739 | 9.8138 | 7.3014
37.0021 | 11.8024 | 11.4179 | 11.3024 | 11.6726 | 12.2225 | 12.6685 | 12.8689 | 12.4749 | 9.8343 | 7.3322
38.0019 | 11.8003 | 11.4181 | 11.2942 | 11.6522 | 12.1994 | 12.6455 | 12.8597 | 12.4737 | 9.8515 | 7.3685
39.0021 | 11.7956 | 11.4179 | 11.2863 | 11.6358 | 12.183 | 12.6334 | 12.8553 | 12.4829 | 9.8785 | 7.3958
40.0018 | 11.797 | 11.4135 | 11.2799 | 11.6191 | 12.1582 | 12.6143 | 12.8447 | 12.4813 | 9.9006 | 7.4301
41.0018 | 11.7908 | 11.4094 | 11.2802 | 11.6105 | 12.1423 | 12.6 | 12.8406 | 12.4964 | 9.9265 | 7.465
42.0017 | 11.7882 | 11.4159 | 11.2718 | 11.5947 | 12.1188 | 12.5847 | 12.834 | 12.5081 | 9.9633 | 7.507
43.0021 | 11.7894 | 11.412 | 11.2647 | 11.58 | 12.1026 | 12.5748 | 12.8321 | 12.5196 | 9.9932 | 7.5451
44.0016 | 11.7982 | 11.4081 | 11.2663 | 11.5688 | 12.0818 | 12.5623 | 12.8245 | 12.5367 | 10.0248 | 7.5937
45.0079 | 11.7844 | 11.4053 | 11.2548 | 11.5591 | 12.0669 | 12.5371 | 12.8261 | 12.5539 | 10.063 | 7.6402
46.0022 | 11.7956 | 11.4067 | 11.2531 | 11.5396 | 12.0386 | 12.5188 | 12.8239 | 12.5756 | 10.1007 | 7.6865
47.0018 | 11.7952 | 11.4112 | 11.2508 | 11.5286 | 12.0314 | 12.5033 | 12.8271 | 12.5982 | 10.1399 | 7.7412
48.0019 | 11.7905 | 11.4106 | 11.2423 | 11.5146 | 12.0045 | 12.4904 | 12.8225 | 12.6272 | 10.1766 | 7.7867
49.0013 | 11.7907 | 11.4125 | 11.2431 | 11.4969 | 11.9885 | 12.4733 | 12.8239 | 12.6451 | 10.2116 | 7.8277
50.0017 | 11.7902 | 11.4162 | 11.2442 | 11.4949 | 11.9724 | 12.4635 | 12.8246 | 12.6716 | 10.2515 | 7.8685
51.0015 | 11.7906 | 11.4185 | 11.2365 | 11.4855 | 11.9472 | 12.443 | 12.8307 | 12.696 | 10.298 | 7.9169
52.0023 | 11.7882 | 11.4139 | 11.2361 | 11.4708 | 11.9333 | 12.4296 | 12.8277 | 12.7271 | 10.3381 | 7.9552
53.0082 | 11.7847 | 11.42 | 11.2419 | 11.4605 | 11.9021 | 12.4151 | 12.8255 | 12.7495 | 10.3828 | 7.9953
54.0023 | 11.7875 | 11.4171 | 11.2351 | 11.4571 | 11.8925 | 12.3973 | 12.8307 | 12.7729 | 10.4169 | 8.0368
55.0023 | 11.7869 | 11.4183 | 11.237 | 11.4437 | 11.8822 | 12.3866 | 12.8277 | 12.803 | 10.4636 | 8.0721
56.0018 | 11.7814 | 11.4217 | 11.2363 | 11.427 | 11.8595 | 12.3708 | 12.8218 | 12.8189 | 10.5078 | 8.1131
57.0017 | 11.7859 | 11.4228 | 11.2336 | 11.4187 | 11.8417 | 12.3599 | 12.818 | 12.8428 | 10.5543 | 8.1473
58.0018 | 11.7776 | 11.4242 | 11.2354 | 11.4152 | 11.8263 | 12.3432 | 12.8217 | 12.8617 | 10.5991 | 8.1954
59.0016 | 11.7808 | 11.4314 | 11.2372 | 11.4061 | 11.8065 | 12.3265 | 12.8142 | 12.8856 | 10.6481 | 8.2366
60.0018 | 11.776 | 11.4319 | 11.2313 | 11.3963 | 11.7885 | 12.3133 | 12.8094 | 12.9017 | 10.7057 | 8.2845
61.0016 | 11.7702 | 11.4337 | 11.2396 | 11.3897 | 11.7788 | 12.3012 | 12.8036 | 12.9218 | 10.7477 | 8.3268
62.002 | 11.7694 | 11.4345 | 11.2361 | 11.3899 | 11.7725 | 12.2872 | 12.8042 | 12.934 | 10.8027 | 8.3745
63.0021 | 11.7721 | 11.4429 | 11.2436 | 11.383 | 11.7507 | 12.2671 | 12.7983 | 12.9447 | 10.8502 | 8.4256
64.0019 | 11.7755 | 11.4477 | 11.2481 | 11.3809 | 11.7436 | 12.2507 | 12.7902 | 12.9593 | 10.8953 | 8.4693
65.0029 | 11.7697 | 11.4564 | 11.2524 | 11.3765 | 11.7281 | 12.2324 | 12.7845 | 12.9673 | 10.938 | 8.5106
66.002 | 11.7802 | 11.4616 | 11.2645 | 11.3804 | 11.724 | 12.2144 | 12.7755 | 12.9771 | 10.982 | 8.5494
67.0017 | 11.7817 | 11.4686 | 11.2686 | 11.3874 | 11.7181 | 12.2127 | 12.7681 | 12.9794 | 11.0188 | 8.582
68.0015 | 11.7891 | 11.4793 | 11.2811 | 11.3794 | 11.7076 | 12.2062 | 12.7643 | 12.9873 | 11.0564 | 8.621
69.0025 | 11.7936 | 11.4887 | 11.2962 | 11.396 | 11.7074 | 12.1929 | 12.7538 | 12.9893 | 11.0829 | 8.6405
70.0019 | 11.7926 | 11.5034 | 11.3047 | 11.3955 | 11.7032 | 12.1797 | 12.746 | 12.9818 | 11.1091 | 8.6559
71.0016 | 11.8025 | 11.5093 | 11.3157 | 11.4053 | 11.7044 | 12.1719 | 12.7402 | 12.9923 | 11.1248 | 8.6679
72.0072 | 11.8137 | 11.522 | 11.3316 | 11.4152 | 11.7027 | 12.1677 | 12.7296 | 12.9838 | 11.1393 | 8.662
73.0016 | 11.8214 | 11.5408 | 11.3476 | 11.4236 | 11.701 | 12.1704 | 12.7219 | 12.9831 | 11.1455 | 8.6537
74.0016 | 11.8294 | 11.545 | 11.3607 | 11.4325 | 11.7085 | 12.1716 | 12.7164 | 12.9757 | 11.1421 | 8.637
75.002 | 11.8356 | 11.5646 | 11.376 | 11.4453 | 11.7155 | 12.1648 | 12.7119 | 12.9735 | 11.148 | 8.6124
76.002 | 11.8391 | 11.576 | 11.3953 | 11.4688 | 11.7187 | 12.1649 | 12.7084 | 12.9637 | 11.1333 | 8.5755
77.001 | 11.841 | 11.5931 | 11.4131 | 11.4839 | 11.7331 | 12.1706 | 12.7001 | 12.9541 | 11.1128 | 8.5392
78.0019 | 11.8507 | 11.602 | 11.427 | 11.4969 | 11.7466 | 12.1739 | 12.6998 | 12.9486 | 11.0914 | 8.4884
79.0017 | 11.8503 | 11.6172 | 11.4458 | 11.5165 | 11.7607 | 12.179 | 12.6948 | 12.9359 | 11.0629 | 8.428
80.0018 | 11.859 | 11.6257 | 11.4646 | 11.5354 | 11.7743 | 12.1928 | 12.708 | 12.9216 | 11.0275 | 8.367
81.0013 | 11.8581 | 11.6333 | 11.4835 | 11.5568 | 11.7909 | 12.201 | 12.6932 | 12.9129 | 10.9859 | 8.2896
82.0016 | 11.868 | 11.6514 | 11.5035 | 11.5785 | 11.8108 | 12.2113 | 12.7067 | 12.8979 | 10.9316 | 8.2187
83.0014 | 11.8674 | 11.6587 | 11.5215 | 11.6016 | 11.8258 | 12.2134 | 12.6999 | 12.8843 | 10.8776 | 8.1335
84.0007 | 11.8688 | 11.6653 | 11.5386 | 11.6174 | 11.8417 | 12.2288 | 12.6994 | 12.87 | 10.8155 | 8.0432
85.002 | 11.869 | 11.6761 | 11.5466 | 11.6351 | 11.8617 | 12.236 | 12.6997 | 12.8503 | 10.7406 | 7.9382
86.0018 | 11.864 | 11.6799 | 11.5675 | 11.6596 | 11.88 | 12.2531 | 12.6965 | 12.833 | 10.673 | 7.8318
87.0019 | 11.8641 | 11.6853 | 11.5777 | 11.6717 | 11.8986 | 12.2649 | 12.7012 | 12.8045 | 10.5903 | 7.7117
88.0015 | 11.865 | 11.6913 | 11.5887 | 11.6939 | 11.9133 | 12.2765 | 12.7034 | 12.7839 | 10.5025 | 7.5891
89.0018 | 11.8622 | 11.7031 | 11.6027 | 11.7101 | 11.9365 | 12.2875 | 12.6991 | 12.7701 | 10.4134 | 7.451
90.0017 | 11.8522 | 11.7047 | 11.6109 | 11.7211 | 11.9532 | 12.3027 | 12.7036 | 12.755 | 10.3203 | 7.3216
91.0018 | 11.8529 | 11.7077 | 11.6292 | 11.7445 | 11.9689 | 12.3151 | 12.7078 | 12.7381 | 10.2268 | 7.17
92.0015 | 11.8507 | 11.7122 | 11.6431 | 11.7598 | 11.9899 | 12.3337 | 12.7096 | 12.7273 | 10.125 | 7.0217
93.0013 | 11.855 | 11.7192 | 11.6493 | 11.7783 | 12.0085 | 12.3512 | 12.7195 | 12.7072 | 10.0384 | 6.8771
94.0019 | 11.8522 | 11.7272 | 11.6685 | 11.7947 | 12.0289 | 12.3713 | 12.7214 | 12.6971 | 9.9411 | 6.7305
95.0017 | 11.8486 | 11.7299 | 11.6772 | 11.8157 | 12.0477 | 12.3838 | 12.7372 | 12.6957 | 9.8432 | 6.5835
96.0021 | 11.8457 | 11.7307 | 11.6856 | 11.8337 | 12.083 | 12.4056 | 12.746 | 12.6797 | 9.7526 | 6.4386
97.0017 | 11.846 | 11.7385 | 11.7043 | 11.8546 | 12.1029 | 12.4319 | 12.7619 | 12.6783 | 9.6735 | 6.2939
98.0015 | 11.8383 | 11.7425 | 11.7143 | 11.8715 | 12.1237 | 12.4479 | 12.7702 | 12.6698 | 9.5865 | 6.1592
99.0021 | 11.8418 | 11.746 | 11.7262 | 11.8953 | 12.1433 | 12.4756 | 12.7888 | 12.6656 | 9.5011 | 6.0213
100.002 | 11.8391 | 11.7565 | 11.742 | 11.9098 | 12.1661 | 12.4952 | 12.8067 | 12.6708 | 9.4196 | 5.8882
101.014 | 11.8387 | 11.7681 | 11.7502 | 11.9283 | 12.1903 | 12.5141 | 12.8167 | 12.6698 | 9.353 | 5.7736
102.001 | 11.835 | 11.7695 | 11.7696 | 11.9491 | 12.2097 | 12.5343 | 12.8353 | 12.6682 | 9.2867 | 5.6737
103.002 | 11.837 | 11.7727 | 11.778 | 11.9631 | 12.2305 | 12.5533 | 12.845 | 12.6765 | 9.2394 | 5.5889
104.006 | 11.8334 | 11.7818 | 11.7954 | 11.9856 | 12.2533 | 12.578 | 12.8657 | 12.6839 | 9.2018 | 5.5224
105.002 | 11.8358 | 11.7896 | 11.8041 | 12.0093 | 12.2736 | 12.6009 | 12.8806 | 12.688 | 9.1639 | 5.4834
106.002 | 11.833 | 11.798 | 11.8182 | 12.0296 | 12.2921 | 12.6155 | 12.8942 | 12.6979 | 9.1626 | 5.4689
107.002 | 11.8395 | 11.8017 | 11.8354 | 12.048 | 12.3217 | 12.6343 | 12.9076 | 12.7108 | 9.1507 | 5.476
108.002 | 11.8401 | 11.8141 | 11.8467 | 12.0668 | 12.3429 | 12.6638 | 12.9259 | 12.7248 | 9.1694 | 5.5181
109.002 | 11.8476 | 11.8168 | 11.8654 | 12.0899 | 12.3606 | 12.6804 | 12.9388 | 12.734 | 9.1901 | 5.5752
110.002 | 11.8405 | 11.832 | 11.8822 | 12.1002 | 12.3766 | 12.6916 | 12.9571 | 12.7424 | 9.233 | 5.6407
111.003 | 11.8378 | 11.8357 | 11.892 | 12.1199 | 12.3924 | 12.7087 | 12.9589 | 12.7518 | 9.2677 | 5.7265
112.002 | 11.841 | 11.8358 | 11.9118 | 12.1378 | 12.4114 | 12.7134 | 12.9671 | 12.7601 | 9.3157 | 5.8077
113.002 | 11.8457 | 11.8473 | 11.9151 | 12.1498 | 12.4247 | 12.7211 | 12.9727 | 12.7714 | 9.3715 | 5.8996
114.01 | 11.844 | 11.8517 | 11.9268 | 12.1608 | 12.432 | 12.7294 | 12.9748 | 12.7736 | 9.4291 | 6.0096
115.002 | 11.8414 | 11.8533 | 11.94 | 12.1733 | 12.4444 | 12.7346 | 12.9777 | 12.7837 | 9.4907 | 6.1072
116.002 | 11.839 | 11.8609 | 11.9488 | 12.1827 | 12.4568 | 12.7405 | 12.9807 | 12.7838 | 9.5679 | 6.2196
117.002 | 11.8391 | 11.8641 | 11.9623 | 12.1961 | 12.4613 | 12.7425 | 12.9823 | 12.792 | 9.6265 | 6.3351
118.002 | 11.839 | 11.8677 | 11.9729 | 12.2087 | 12.4727 | 12.7487 | 12.9795 | 12.7976 | 9.7012 | 6.4534
119.002 | 11.8427 | 11.8715 | 11.9841 | 12.2231 | 12.4808 | 12.7532 | 12.9749 | 12.8051 | 9.7776 | 6.5663
120.002 | 11.8424 | 11.8837 | 11.9949 | 12.2355 | 12.4857 | 12.7522 | 12.9762 | 12.8097 | 9.8519 | 6.6754
121.002 | 11.8387 | 11.8881 | 12.01 | 12.237 | 12.489 | 12.7534 | 12.9693 | 12.8071 | 9.9224 | 6.7768
122.002 | 11.8373 | 11.8994 | 12.0155 | 12.2551 | 12.4964 | 12.7454 | 12.9571 | 12.8035 | 9.988 | 6.8632
123.008 | 11.8398 | 11.9063 | 12.0217 | 12.2611 | 12.4935 | 12.7403 | 12.9516 | 12.7954 | 10.044 | 6.9443
124.002 | 11.8341 | 11.9099 | 12.0337 | 12.266 | 12.4908 | 12.7316 | 12.9397 | 12.7869 | 10.0919 | 6.9974
125.002 | 11.8326 | 11.9082 | 12.0336 | 12.2727 | 12.4872 | 12.7206 | 12.9225 | 12.7782 | 10.1372 | 7.0489
126.008 | 11.8314 | 11.9136 | 12.044 | 12.2725 | 12.4895 | 12.7097 | 12.9058 | 12.7617 | 10.1676 | 7.1021
127.002 | 11.8239 | 11.915 | 12.054 | 12.2793 | 12.4815 | 12.6896 | 12.8842 | 12.7437 | 10.2091 | 7.1394
128.003 | 11.8329 | 11.921 | 12.0569 | 12.2863 | 12.4869 | 12.6798 | 12.8638 | 12.7272 | 10.2503 | 7.197
129.011 | 11.8273 | 11.9243 | 12.0648 | 12.2901 | 12.4763 | 12.6686 | 12.841 | 12.7116 | 10.2817 | 7.2482
130.002 | 11.8274 | 11.933 | 12.0778 | 12.2959 | 12.4769 | 12.6611 | 12.8234 | 12.6938 | 10.3254 | 7.311
131.001 | 11.8278 | 11.9332 | 12.0844 | 12.298 | 12.4693 | 12.6398 | 12.8063 | 12.6786 | 10.3719 | 7.378
132.002 | 11.8286 | 11.939 | 12.0921 | 12.3037 | 12.4539 | 12.6219 | 12.7835 | 12.657 | 10.4028 | 7.4383
133.002 | 11.8291 | 11.9369 | 12.0966 | 12.298 | 12.45 | 12.6034 | 12.749 | 12.6303 | 10.4326 | 7.5034
134.001 | 11.817 | 11.9424 | 12.0956 | 12.3012 | 12.4377 | 12.5804 | 12.7204 | 12.6029 | 10.4652 | 7.5733
135.002 | 11.8149 | 11.9407 | 12.0999 | 12.2963 | 12.4309 | 12.5507 | 12.6928 | 12.5701 | 10.4935 | 7.636
136.007 | 11.8089 | 11.9457 | 12.1033 | 12.2938 | 12.4149 | 12.5336 | 12.6557 | 12.544 | 10.519 | 7.7018
137.003 | 11.8109 | 11.9493 | 12.1044 | 12.2972 | 12.4001 | 12.5111 | 12.6264 | 12.5157 | 10.5385 | 7.7711
138.002 | 11.8047 | 11.948 | 12.1141 | 12.2934 | 12.3928 | 12.4899 | 12.6062 | 12.4854 | 10.5642 | 7.8319
139.001 | 11.8008 | 11.9586 | 12.116 | 12.2935 | 12.3874 | 12.4755 | 12.5822 | 12.4601 | 10.5862 | 7.8997
140.003 | 11.8025 | 11.9539 | 12.1201 | 12.2972 | 12.3801 | 12.467 | 12.5653 | 12.4374 | 10.6158 | 7.963
141.001 | 11.7962 | 11.9594 | 12.1337 | 12.299 | 12.3773 | 12.4422 | 12.5426 | 12.4176 | 10.6343 | 8.029
142.002 | 11.7948 | 11.9579 | 12.1369 | 12.3009 | 12.3644 | 12.4346 | 12.5213 | 12.4054 | 10.6679 | 8.1042
143.008 | 11.7989 | 11.9703 | 12.1385 | 12.3013 | 12.3569 | 12.4169 | 12.4978 | 12.3838 | 10.6956 | 8.1769
144.003 | 11.7943 | 11.9781 | 12.1507 | 12.3007 | 12.359 | 12.3998 | 12.4814 | 12.3656 | 10.733 | 8.2436
145.002 | 11.802 | 11.979 | 12.148 | 12.3075 | 12.3439 | 12.3857 | 12.4607 | 12.3484 | 10.7594 | 8.3166
146.002 | 11.7975 | 11.9816 | 12.1578 | 12.3014 | 12.3361 | 12.3718 | 12.4466 | 12.332 | 10.7793 | 8.3775
147.002 | 11.7904 | 11.9908 | 12.158 | 12.3025 | 12.3163 | 12.3564 | 12.4266 | 12.3227 | 10.8086 | 8.4408
148.002 | 11.7935 | 11.9927 | 12.1759 | 12.3059 | 12.3182 | 12.3317 | 12.415 | 12.3039 | 10.8195 | 8.4929
149.002 | 11.7856 | 11.9936 | 12.1658 | 12.3053 | 12.3165 | 12.3314 | 12.3948 | 12.2994 | 10.8301 | 8.5267
150.002 | 11.7831 | 11.9956 | 12.1721 | 12.3028 | 12.311 | 12.3208 | 12.3951 | 12.2911 | 10.8423 | 8.5621
151.002 | 11.7789 | 12.0002 | 12.1741 | 12.309 | 12.3028 | 12.3205 | 12.3851 | 12.2875 | 10.8509 | 8.5937
152.002 | 11.7831 | 12.0003 | 12.1863 | 12.3028 | 12.2965 | 12.3109 | 12.3865 | 12.2934 | 10.863 | 8.6296
153.002 | 11.7757 | 12.0063 | 12.1881 | 12.3056 | 12.2883 | 12.3043 | 12.3805 | 12.2905 | 10.8792 | 8.6636
154.002 | 11.7706 | 12.0089 | 12.1951 | 12.3043 | 12.2913 | 12.3003 | 12.3819 | 12.2963 | 10.8914 | 8.7013
155.002 | 11.7698 | 12.0132 | 12.1948 | 12.2995 | 12.2792 | 12.2967 | 12.3796 | 12.3111 | 10.9049 | 8.7366
156.002 | 11.77 | 12.0069 | 12.1924 | 12.3026 | 12.2739 | 12.2864 | 12.3838 | 12.3122 | 10.9222 | 8.7624
157.002 | 11.7642 | 12.0156 | 12.1997 | 12.2932 | 12.2703 | 12.2817 | 12.3852 | 12.3185 | 10.9202 | 8.7788
158.002 | 11.7673 | 12.0161 | 12.2021 | 12.2977 | 12.2616 | 12.275 | 12.3836 | 12.3263 | 10.9174 | 8.7878
159.002 | 11.7659 | 12.0229 | 12.2133 | 12.2981 | 12.2535 | 12.2739 | 12.3817 | 12.3291 | 10.9107 | 8.7815
160.001 | 11.7748 | 12.0249 | 12.2103 | 12.2956 | 12.2499 | 12.276 | 12.3963 | 12.3414 | 10.903 | 8.7719
161.002 | 11.7708 | 12.0293 | 12.2183 | 12.2943 | 12.2478 | 12.2765 | 12.4083 | 12.3554 | 10.8944 | 8.7571
162.002 | 11.7818 | 12.0445 | 12.2304 | 12.3044 | 12.2561 | 12.2822 | 12.422 | 12.3775 | 10.8915 | 8.7524
163.006 | 11.7896 | 12.0486 | 12.2346 | 12.3078 | 12.2537 | 12.2883 | 12.4344 | 12.4042 | 10.8933 | 8.7298
164.002 | 11.7905 | 12.0565 | 12.2382 | 12.302 | 12.258 | 12.2926 | 12.4554 | 12.4318 | 10.9007 | 8.7254
165.002 | 11.7991 | 12.0652 | 12.2476 | 12.302 | 12.2506 | 12.296 | 12.4743 | 12.4578 | 10.9054 | 8.6994
166.002 | 11.7983 | 12.067 | 12.2465 | 12.305 | 12.249 | 12.3051 | 12.4864 | 12.4783 | 10.9046 | 8.6833
167.002 | 11.8019 | 12.0702 | 12.2509 | 12.3102 | 12.258 | 12.3183 | 12.5079 | 12.5033 | 10.8998 | 8.6541
168.002 | 11.7984 | 12.0806 | 12.2585 | 12.3119 | 12.2634 | 12.328 | 12.5328 | 12.5334 | 10.8941 | 8.6159
169.002 | 11.7983 | 12.0882 | 12.2619 | 12.3136 | 12.2569 | 12.3375 | 12.548 | 12.558 | 10.8753 | 8.5675
170.001 | 11.7996 | 12.0882 | 12.2727 | 12.3158 | 12.2631 | 12.346 | 12.5737 | 12.5944 | 10.8626 | 8.5226
171.001 | 11.8049 | 12.0874 | 12.2773 | 12.318 | 12.2686 | 12.3532 | 12.5943 | 12.6221 | 10.8501 | 8.4726
172.002 | 11.8038 | 12.0921 | 12.2802 | 12.3173 | 12.2676 | 12.3665 | 12.6132 | 12.651 | 10.8388 | 8.4255
173.001 | 11.8013 | 12.1011 | 12.2798 | 12.3208 | 12.2708 | 12.3836 | 12.6465 | 12.6811 | 10.8218 | 8.3723
174.002 | 11.8024 | 12.0967 | 12.2854 | 12.326 | 12.2707 | 12.3858 | 12.6695 | 12.714 | 10.8067 | 8.3186
175.002 | 11.793 | 12.0939 | 12.2848 | 12.3232 | 12.2746 | 12.3961 | 12.6778 | 12.7379 | 10.7866 | 8.2654
176.002 | 11.7948 | 12.0958 | 12.2805 | 12.3238 | 12.2736 | 12.4025 | 12.704 | 12.759 | 10.7593 | 8.1981
177.001 | 11.7876 | 12.0887 | 12.2812 | 12.319 | 12.2678 | 12.4037 | 12.7161 | 12.7777 | 10.7281 | 8.1339
178.005 | 11.7868 | 12.0978 | 12.2809 | 12.3142 | 12.2694 | 12.4107 | 12.7243 | 12.7943 | 10.6854 | 8.0515
179.003 | 11.7846 | 12.0944 | 12.2785 | 12.3111 | 12.2689 | 12.4136 | 12.738 | 12.8055 | 10.644 | 7.9718
180.002 | 11.7836 | 12.1005 | 12.2849 | 12.3154 | 12.2719 | 12.4204 | 12.7545 | 12.8189 | 10.5858 | 7.8921
181.002 | 11.7794 | 12.0952 | 12.2817 | 12.3168 | 12.2688 | 12.4262 | 12.7632 | 12.8384 | 10.5479 | 7.8073
182.003 | 11.7837 | 12.0925 | 12.2852 | 12.3105 | 12.2728 | 12.4339 | 12.7753 | 12.8469 | 10.5095 | 7.7328
183.002 | 11.7737 | 12.0997 | 12.2836 | 12.3175 | 12.2695 | 12.4303 | 12.7763 | 12.8561 | 10.4763 | 7.673
184.002 | 11.7763 | 12.0919 | 12.2788 | 12.3097 | 12.2675 | 12.4371 | 12.7973 | 12.8694 | 10.4368 | 7.6179
185.002 | 11.7764 | 12.094 | 12.2771 | 12.3143 | 12.2654 | 12.4337 | 12.7986 | 12.8793 | 10.4015 | 7.564
186.008 | 11.7704 | 12.0915 | 12.2808 | 12.3046 | 12.2642 | 12.4322 | 12.7979 | 12.8768 | 10.3585 | 7.5076
187.003 | 11.7684 | 12.087 | 12.2755 | 12.3032 | 12.258 | 12.4349 | 12.7965 | 12.8739 | 10.3041 | 7.4501
188.003 | 11.7677 | 12.0836 | 12.2728 | 12.2985 | 12.2546 | 12.4268 | 12.788 | 12.8654 | 10.2493 | 7.3854
189.001 | 11.7614 | 12.0868 | 12.27 | 12.2975 | 12.2527 | 12.4154 | 12.786 | 12.8491 | 10.1974 | 7.3251
190.002 | 11.7662 | 12.0808 | 12.2732 | 12.2989 | 12.2394 | 12.413 | 12.7791 | 12.8505 | 10.1457 | 7.2663
191.001 | 11.7667 | 12.0869 | 12.2709 | 12.2957 | 12.2426 | 12.4083 | 12.7781 | 12.8345 | 10.0932 | 7.2229
192.002 | 11.7534 | 12.0804 | 12.2716 | 12.2917 | 12.2456 | 12.4133 | 12.7768 | 12.8278 | 10.0583 | 7.191
193.002 | 11.7559 | 12.0849 | 12.2638 | 12.296 | 12.2385 | 12.4123 | 12.7757 | 12.8177 | 10.018 | 7.1733
194.002 | 11.7533 | 12.0829 | 12.274 | 12.2924 | 12.2424 | 12.4042 | 12.7658 | 12.8033 | 9.9839 | 7.1611
195.002 | 11.7567 | 12.0747 | 12.2717 | 12.2983 | 12.2408 | 12.4 | 12.754 | 12.7947 | 9.9493 | 7.1525
196.003 | 11.7584 | 12.08 | 12.2667 | 12.2892 | 12.2352 | 12.3946 | 12.7425 | 12.7721 | 9.916 | 7.146
197.002 | 11.753 | 12.0852 | 12.268 | 12.2941 | 12.2311 | 12.3848 | 12.7231 | 12.7449 | 9.8725 | 7.1442
198.002 | 11.7498 | 12.0773 | 12.2749 | 12.2915 | 12.2286 | 12.3794 | 12.7077 | 12.7247 | 9.836 | 7.1377
199.002 | 11.7466 | 12.0766 | 12.2734 | 12.2879 | 12.2314 | 12.37 | 12.6921 | 12.6951 | 9.7903 | 7.1385
200.002 | 11.7534 | 12.0804 | 12.2724 | 12.3013 | 12.2282 | 12.357 | 12.6761 | 12.6661 | 9.7637 | 7.1533
201.001 | 11.7445 | 12.0804 | 12.2725 | 12.2969 | 12.2281 | 12.3438 | 12.6513 | 12.6465 | 9.7305 | 7.1727
202.002 | 11.7521 | 12.0812 | 12.2764 | 12.3018 | 12.2283 | 12.3432 | 12.6442 | 12.6225 | 9.7095 | 7.2026
203.002 | 11.7573 | 12.0885 | 12.2813 | 12.3032 | 12.226 | 12.3404 | 12.6314 | 12.6084 | 9.6951 | 7.2323
204.002 | 11.7586 | 12.0869 | 12.2832 | 12.313 | 12.2308 | 12.329 | 12.6101 | 12.5837 | 9.6817 | 7.279
205.002 | 11.7558 | 12.0938 | 12.2886 | 12.3084 | 12.2306 | 12.3225 | 12.5995 | 12.5611 | 9.6657 | 7.3209
206.007 | 11.7638 | 12.0935 | 12.2967 | 12.3199 | 12.2266 | 12.3094 | 12.5796 | 12.5419 | 9.6576 | 7.3495
207.008 | 11.7593 | 12.0954 | 12.2927 | 12.3175 | 12.2292 | 12.3042 | 12.5599 | 12.5211 | 9.653 | 7.3861
208.002 | 11.7645 | 12.0905 | 12.294 | 12.3199 | 12.222 | 12.2933 | 12.5456 | 12.504 | 9.6403 | 7.4053
209.011 | 11.7582 | 12.0893 | 12.2946 | 12.3144 | 12.2266 | 12.2813 | 12.5178 | 12.4756 | 9.6255 | 7.4332
210.002 | 11.7553 | 12.0822 | 12.2837 | 12.3155 | 12.2282 | 12.276 | 12.5066 | 12.4659 | 9.6169 | 7.4401
211.002 | 11.753 | 12.0863 | 12.2892 | 12.3184 | 12.217 | 12.2713 | 12.493 | 12.4419 | 9.6139 | 7.4564
212.001 | 11.7504 | 12.0771 | 12.2854 | 12.3201 | 12.2252 | 12.2633 | 12.4721 | 12.4324 | 9.6138 | 7.4566
213.002 | 11.7439 | 12.0815 | 12.2864 | 12.3243 | 12.2221 | 12.2549 | 12.4614 | 12.4145 | 9.6169 | 7.468
214.002 | 11.7466 | 12.0759 | 12.2872 | 12.325 | 12.2247 | 12.2513 | 12.4421 | 12.4127 | 9.6218 | 7.4653
215.002 | 11.754 | 12.0718 | 12.282 | 12.3241 | 12.2341 | 12.2515 | 12.436 | 12.4051 | 9.6326 | 7.4634
216.002 | 11.7483 | 12.065 | 12.2743 | 12.3302 | 12.2354 | 12.2454 | 12.4205 | 12.3939 | 9.6499 | 7.458
217.002 | 11.7431 | 12.0634 | 12.2797 | 12.3342 | 12.2327 | 12.2382 | 12.4145 | 12.3924 | 9.6714 | 7.4627
218.009 | 11.746 | 12.0587 | 12.276 | 12.3308 | 12.24 | 12.2405 | 12.4085 | 12.3938 | 9.7002 | 7.4627
219.003 | 11.7396 | 12.057 | 12.2679 | 12.3289 | 12.2421 | 12.2381 | 12.3973 | 12.395 | 9.7351 | 7.4606
220.007 | 11.7358 | 12.0477 | 12.2674 | 12.3274 | 12.2385 | 12.2328 | 12.392 | 12.3954 | 9.775 | 7.4668
221.002 | 11.7331 | 12.0441 | 12.2638 | 12.3365 | 12.243 | 12.2353 | 12.3841 | 12.393 | 9.8212 | 7.4656
222.002 | 11.7332 | 12.0392 | 12.2639 | 12.3296 | 12.2545 | 12.2354 | 12.3838 | 12.4058 | 9.8666 | 7.4641
223.001 | 11.7234 | 12.0395 | 12.2558 | 12.3372 | 12.2635 | 12.2492 | 12.382 | 12.4143 | 9.9176 | 7.4635
224.001 | 11.7146 | 12.0295 | 12.2634 | 12.343 | 12.2653 | 12.2475 | 12.3884 | 12.4201 | 9.9699 | 7.4713
225.003 | 11.7139 | 12.0262 | 12.2556 | 12.3457 | 12.277 | 12.2573 | 12.3848 | 12.4351 | 10.03 | 7.4757
226.001 | 11.7074 | 12.0168 | 12.2547 | 12.3461 | 12.2836 | 12.2787 | 12.3968 | 12.4402 | 10.0833 | 7.4914
227.002 | 11.706 | 12.0155 | 12.2462 | 12.3438 | 12.2938 | 12.2808 | 12.3872 | 12.4545 | 10.1527 | 7.5124
228.002 | 11.7016 | 12.0032 | 12.248 | 12.3449 | 12.3069 | 12.2934 | 12.4025 | 12.4664 | 10.2245 | 7.5391
229.003 | 11.695 | 12.0018 | 12.2405 | 12.3507 | 12.3152 | 12.3048 | 12.4125 | 12.4771 | 10.2961 | 7.5754
230.002 | 11.7009 | 11.9958 | 12.2346 | 12.3503 | 12.322 | 12.3223 | 12.4208 | 12.4865 | 10.3647 | 7.6086
231.002 | 11.6928 | 11.9974 | 12.2297 | 12.3567 | 12.3321 | 12.3377 | 12.4343 | 12.4996 | 10.4371 | 7.6534
232.002 | 11.6866 | 11.9801 | 12.2334 | 12.3638 | 12.3469 | 12.3544 | 12.4467 | 12.5182 | 10.5132 | 7.706
233.002 | 11.6842 | 11.9804 | 12.2226 | 12.365 | 12.3625 | 12.3764 | 12.46 | 12.5166 | 10.5842 | 7.7598
234.003 | 11.6784 | 11.9712 | 12.2249 | 12.3688 | 12.3712 | 12.3816 | 12.4888 | 12.5492 | 10.6668 | 7.8199
235.002 | 11.6813 | 11.9713 | 12.2214 | 12.3754 | 12.3876 | 12.4164 | 12.5116 | 12.5726 | 10.7484 | 7.8978
236.002 | 11.672 | 11.9621 | 12.2167 | 12.3829 | 12.4095 | 12.4429 | 12.5347 | 12.5933 | 10.8358 | 7.9838
237.002 | 11.6744 | 11.9598 | 12.2147 | 12.3854 | 12.4192 | 12.47 | 12.5645 | 12.619 | 10.9238 | 8.0744
238.001 | 11.6738 | 11.9524 | 12.2082 | 12.3848 | 12.4388 | 12.4972 | 12.5901 | 12.6456 | 11.0056 | 8.1774
239.006 | 11.6744 | 11.9535 | 12.2126 | 12.3933 | 12.4554 | 12.5253 | 12.6277 | 12.6732 | 11.1011 | 8.2924
240.002 | 11.6701 | 11.9473 | 12.2089 | 12.3958 | 12.4779 | 12.5611 | 12.6572 | 12.6957 | 11.1862 | 8.4134
241.002 | 11.6732 | 11.9374 | 12.2047 | 12.4017 | 12.4902 | 12.585 | 12.6848 | 12.7285 | 11.2678 | 8.5434
242.002 | 11.671 | 11.9364 | 12.2009 | 12.4062 | 12.5039 | 12.6188 | 12.7249 | 12.7556 | 11.3491 | 8.6829
243.003 | 11.6677 | 11.9335 | 12.192 | 12.4148 | 12.5254 | 12.6404 | 12.7599 | 12.7817 | 11.4233 | 8.8162
244.002 | 11.6632 | 11.9278 | 12.1944 | 12.4113 | 12.5409 | 12.6788 | 12.7904 | 12.8144 | 11.4901 | 8.9492
245.002 | 11.6588 | 11.9255 | 12.1878 | 12.4147 | 12.5543 | 12.7102 | 12.8299 | 12.8408 | 11.5511 | 9.0723
246.001 | 11.6674 | 11.9186 | 12.1856 | 12.4225 | 12.5749 | 12.7366 | 12.8681 | 12.8676 | 11.6053 | 9.1998
247.002 | 11.6655 | 11.9107 | 12.1813 | 12.4217 | 12.5902 | 12.7708 | 12.9022 | 12.9007 | 11.6523 | 9.3135
248.002 | 11.668 | 11.9076 | 12.175 | 12.4292 | 12.5985 | 12.7898 | 12.9446 | 12.9296 | 11.6836 | 9.4136
249.003 | 11.67 | 11.9088 | 12.167 | 12.4218 | 12.6167 | 12.8293 | 12.9793 | 12.9671 | 11.719 | 9.5041
250.002 | 11.669 | 11.903 | 12.1658 | 12.4207 | 12.6289 | 12.8518 | 13.0116 | 12.993 | 11.7325 | 9.5735
251.002 | 11.6683 | 11.9019 | 12.1633 | 12.4274 | 12.6408 | 12.8746 | 13.0489 | 13.022 | 11.7491 | 9.6314
252.002 | 11.6784 | 11.8918 | 12.1604 | 12.4224 | 12.6503 | 12.9011 | 13.0864 | 13.0504 | 11.7409 | 9.6671
253.005 | 11.6791 | 11.8909 | 12.1504 | 12.42 | 12.6638 | 12.9288 | 13.1186 | 13.0794 | 11.7356 | 9.6745
254.003 | 11.6818 | 11.887 | 12.1475 | 12.4242 | 12.672 | 12.958 | 13.153 | 13.1127 | 11.707 | 9.6626
255.008 | 11.6791 | 11.8862 | 12.1445 | 12.4217 | 12.687 | 12.9738 | 13.1881 | 13.1348 | 11.6711 | 9.6335
256.001 | 11.6862 | 11.8797 | 12.1365 | 12.422 | 12.6913 | 13.0074 | 13.2215 | 13.1682 | 11.6238 | 9.5709
257.002 | 11.6907 | 11.8797 | 12.1299 | 12.4204 | 12.7079 | 13.0321 | 13.2541 | 13.1943 | 11.5622 | 9.4912
258.002 | 11.6883 | 11.8803 | 12.1321 | 12.4215 | 12.7147 | 13.0481 | 13.2899 | 13.2189 | 11.5052 | 9.3947
259.002 | 11.6928 | 11.8751 | 12.13 | 12.4242 | 12.7325 | 13.0801 | 13.3201 | 13.2442 | 11.4348 | 9.2758
260.003 | 11.6943 | 11.8694 | 12.126 | 12.4273 | 12.7418 | 13.1021 | 13.3531 | 13.2725 | 11.3546 | 9.1433
261.002 | 11.704 | 11.8693 | 12.1181 | 12.4218 | 12.7532 | 13.1229 | 13.3792 | 13.2871 | 11.2744 | 8.9973
262.011 | 11.6981 | 11.865 | 12.1154 | 12.4224 | 12.7552 | 13.141 | 13.4005 | 13.3078 | 11.1863 | 8.8415
263.002 | 11.696 | 11.8606 | 12.1109 | 12.4207 | 12.7642 | 13.1526 | 13.4286 | 13.3236 | 11.0979 | 8.6672
264.007 | 11.6957 | 11.8584 | 12.099 | 12.4115 | 12.7666 | 13.1678 | 13.4418 | 13.3344 | 10.998 | 8.4862
265.002 | 11.6935 | 11.8538 | 12.0961 | 12.405 | 12.7654 | 13.1793 | 13.4602 | 13.3418 | 10.8954 | 8.3131
266.003 | 11.6895 | 11.8412 | 12.0861 | 12.3972 | 12.7666 | 13.1793 | 13.4682 | 13.3442 | 10.7934 | 8.1267
267.002 | 11.6943 | 11.8391 | 12.078 | 12.3952 | 12.7638 | 13.1791 | 13.4753 | 13.3483 | 10.6978 | 7.943
268.002 | 11.6954 | 11.8383 | 12.0669 | 12.3792 | 12.7542 | 13.1829 | 13.4795 | 13.3493 | 10.5978 | 7.7726
269.003 | 11.6926 | 11.8224 | 12.053 | 12.3685 | 12.7477 | 13.1846 | 13.4754 | 13.3414 | 10.501 | 7.6137
270.002 | 11.6898 | 11.8139 | 12.0389 | 12.3577 | 12.7342 | 13.1804 | 13.4834 | 13.339 | 10.4135 | 7.4593
271.002 | 11.6862 | 11.8067 | 12.0283 | 12.348 | 12.722 | 13.1701 | 13.4783 | 13.3355 | 10.3365 | 7.3298
272.001 | 11.6771 | 11.7983 | 12.0153 | 12.3269 | 12.7114 | 13.164 | 13.471 | 13.3325 | 10.2493 | 7.1907
273.002 | 11.675 | 11.7878 | 11.9991 | 12.3081 | 12.694 | 13.1496 | 13.4615 | 13.3214 | 10.1662 | 7.0741
274.002 | 11.6834 | 11.7766 | 11.9888 | 12.2894 | 12.6845 | 13.1392 | 13.4566 | 13.3084 | 10.086 | 6.9572
275.002 | 11.6678 | 11.7714 | 11.9685 | 12.2694 | 12.6625 | 13.1228 | 13.4395 | 13.294 | 10.0195 | 6.8617
276.002 | 11.667 | 11.7574 | 11.9551 | 12.2568 | 12.6392 | 13.1168 | 13.4305 | 13.2804 | 9.9511 | 6.7675
277.002 | 11.6732 | 11.7516 | 11.936 | 12.2378 | 12.6213 | 13.0963 | 13.4142 | 13.2595 | 9.8868 | 6.6735
278.002 | 11.669 | 11.7396 | 11.9261 | 12.2259 | 12.6018 | 13.0752 | 13.4008 | 13.2466 | 9.8253 | 6.5987
279.003 | 11.6628 | 11.7335 | 11.9092 | 12.1964 | 12.5801 | 13.0551 | 13.377 | 13.2204 | 9.7765 | 6.5308
280.002 | 11.6649 | 11.7252 | 11.8956 | 12.1741 | 12.5606 | 13.0311 | 13.3531 | 13.2012 | 9.737 | 6.4734
281.002 | 11.6596 | 11.7177 | 11.8801 | 12.1588 | 12.5389 | 13.0044 | 13.329 | 13.1832 | 9.6979 | 6.4286
282.002 | 11.6692 | 11.6998 | 11.8669 | 12.1462 | 12.5031 | 12.9782 | 13.3041 | 13.1595 | 9.6687 | 6.391
283.002 | 11.6713 | 11.7102 | 11.8568 | 12.1235 | 12.4909 | 12.9482 | 13.2775 | 13.1366 | 9.6472 | 6.3589
284.002 | 11.6665 | 11.6955 | 11.848 | 12.1023 | 12.458 | 12.9252 | 13.2469 | 13.105 | 9.6292 | 6.34
285.002 | 11.6659 | 11.7015 | 11.832 | 12.08 | 12.4346 | 12.8876 | 13.2072 | 13.0754 | 9.6187 | 6.3246
286.003 | 11.6724 | 11.687 | 11.8164 | 12.0607 | 12.4044 | 12.8536 | 13.1722 | 13.0373 | 9.6111 | 6.3307
287.001 | 11.6701 | 11.6794 | 11.803 | 12.0374 | 12.3708 | 12.8132 | 13.1318 | 13.0064 | 9.6125 | 6.3522
288.002 | 11.6696 | 11.6759 | 11.79 | 12.0138 | 12.3397 | 12.7827 | 13.0915 | 12.966 | 9.6203 | 6.379
289.002 | 11.67 | 11.6677 | 11.7717 | 11.9766 | 12.3051 | 12.7364 | 13.0452 | 12.9286 | 9.6403 | 6.4264
290.002 | 11.6709 | 11.6561 | 11.7618 | 11.9624 | 12.2723 | 12.6936 | 13.0092 | 12.8872 | 9.6581 | 6.4782
291.002 | 11.6721 | 11.6489 | 11.7379 | 11.9387 | 12.2311 | 12.6527 | 12.9607 | 12.8495 | 9.6847 | 6.5433
292.002 | 11.6733 | 11.6442 | 11.727 | 11.9149 | 12.1946 | 12.6091 | 12.917 | 12.8174 | 9.7136 | 6.6182
293.002 | 11.6695 | 11.6429 | 11.7131 | 11.8854 | 12.1676 | 12.5625 | 12.8706 | 12.7776 | 9.7434 | 6.6776
294.007 | 11.6738 | 11.6348 | 11.7046 | 11.8651 | 12.1302 | 12.5247 | 12.8259 | 12.7454 | 9.7759 | 6.7437
295.002 | 11.6792 | 11.6277 | 11.6893 | 11.8395 | 12.0973 | 12.4848 | 12.7818 | 12.7103 | 9.8202 | 6.8073
296.003 | 11.6793 | 11.6202 | 11.67 | 11.8118 | 12.061 | 12.441 | 12.7397 | 12.6773 | 9.8436 | 6.852
297.002 | 11.6798 | 11.6191 | 11.655 | 11.7909 | 12.0266 | 12.3992 | 12.7026 | 12.6443 | 9.88 | 6.9028
298.002 | 11.6814 | 11.6084 | 11.6412 | 11.7691 | 11.9928 | 12.3593 | 12.6584 | 12.6192 | 9.9111 | 6.9361
299.002 | 11.6878 | 11.6035 | 11.6315 | 11.7437 | 11.9609 | 12.3272 | 12.6248 | 12.596 | 9.9384 | 6.9662
300.002 | 11.6893 | 11.5976 | 11.6174 | 11.7222 | 11.9315 | 12.2874 | 12.5921 | 12.5743 | 9.9677 | 6.991
301.002 | 11.6954 | 11.5924 | 11.6032 | 11.703 | 11.8988 | 12.2576 | 12.5613 | 12.5586 | 10.0038 | 7.0072
302.002 | 11.6972 | 11.5884 | 11.5947 | 11.681 | 11.8756 | 12.2266 | 12.5381 | 12.5491 | 10.0419 | 7.0163
303.002 | 11.7001 | 11.5891 | 11.5777 | 11.6632 | 11.8501 | 12.2006 | 12.5128 | 12.5416 | 10.0714 | 7.0306
304.002 | 11.6975 | 11.5783 | 11.5632 | 11.6421 | 11.8205 | 12.1751 | 12.5012 | 12.5333 | 10.1009 | 7.0489
305.003 | 11.6969 | 11.5724 | 11.5518 | 11.6194 | 11.7998 | 12.1462 | 12.4788 | 12.539 | 10.138 | 7.0658
306.002 | 11.6958 | 11.5668 | 11.5464 | 11.6063 | 11.7787 | 12.1242 | 12.4705 | 12.5358 | 10.185 | 7.0871
307.003 | 11.7006 | 11.5545 | 11.5255 | 11.5877 | 11.7532 | 12.1052 | 12.4519 | 12.5445 | 10.2263 | 7.1122
308.002 | 11.6938 | 11.5515 | 11.5196 | 11.5677 | 11.73 | 12.0904 | 12.4462 | 12.5565 | 10.2755 | 7.1615
309.002 | 11.6936 | 11.5429 | 11.5074 | 11.5509 | 11.7156 | 12.0782 | 12.4474 | 12.5689 | 10.326 | 7.2123
310.003 | 11.6923 | 11.5347 | 11.4981 | 11.5323 | 11.694 | 12.064 | 12.4471 | 12.5905 | 10.3791 | 7.2727
311.002 | 11.6907 | 11.5345 | 11.4774 | 11.5192 | 11.6788 | 12.0535 | 12.4498 | 12.6047 | 10.4402 | 7.3324
312.005 | 11.6896 | 11.5244 | 11.4708 | 11.4968 | 11.6637 | 12.0415 | 12.4482 | 12.625 | 10.4944 | 7.4014
313.002 | 11.6915 | 11.5102 | 11.4534 | 11.4828 | 11.6472 | 12.0378 | 12.4598 | 12.6484 | 10.5392 | 7.4601
314.002 | 11.6826 | 11.5037 | 11.4383 | 11.4671 | 11.6358 | 12.037 | 12.4657 | 12.6685 | 10.5841 | 7.5225
315.002 | 11.6749 | 11.4932 | 11.4245 | 11.4514 | 11.6216 | 12.0363 | 12.4771 | 12.687 | 10.6225 | 7.5909
316.002 | 11.6718 | 11.4798 | 11.4141 | 11.4352 | 11.6133 | 12.0293 | 12.4871 | 12.7165 | 10.6605 | 7.6619
317.002 | 11.6774 | 11.4748 | 11.3938 | 11.4232 | 11.6095 | 12.0386 | 12.5097 | 12.7456 | 10.699 | 7.7403
318.002 | 11.6724 | 11.4599 | 11.3913 | 11.4119 | 11.6042 | 12.048 | 12.5275 | 12.7709 | 10.7439 | 7.8263
319.002 | 11.6707 | 11.4583 | 11.3807 | 11.402 | 11.5999 | 12.0611 | 12.552 | 12.8007 | 10.7905 | 7.9135
320.003 | 11.6712 | 11.4535 | 11.3714 | 11.3963 | 11.6093 | 12.077 | 12.5836 | 12.828 | 10.8278 | 8.0149
321.002 | 11.6728 | 11.4474 | 11.3609 | 11.3943 | 11.6123 | 12.0961 | 12.6116 | 12.8681 | 10.8681 | 8.1146
322.002 | 11.6717 | 11.437 | 11.3443 | 11.3908 | 11.6204 | 12.121 | 12.6436 | 12.8992 | 10.9054 | 8.2054
323.002 | 11.6693 | 11.4298 | 11.3421 | 11.3802 | 11.6282 | 12.1426 | 12.671 | 12.9215 | 10.9345 | 8.2991
324.001 | 11.6656 | 11.4173 | 11.3405 | 11.3814 | 11.6374 | 12.1684 | 12.7021 | 12.9531 | 10.9642 | 8.3917
325.001 | 11.6612 | 11.4148 | 11.3257 | 11.3859 | 11.6563 | 12.1981 | 12.7408 | 12.9814 | 10.983 | 8.4839
326.002 | 11.6617 | 11.4058 | 11.3274 | 11.3827 | 11.6701 | 12.2269 | 12.775 | 13.0077 | 11.0064 | 8.5835
327.002 | 11.6605 | 11.4002 | 11.3222 | 11.3866 | 11.6909 | 12.2627 | 12.8089 | 13.0277 | 11.0249 | 8.6844
328.001 | 11.658 | 11.4049 | 11.3176 | 11.3978 | 11.7132 | 12.297 | 12.8447 | 13.0539 | 11.0534 | 8.7851
329.002 | 11.6559 | 11.4069 | 11.3182 | 11.4071 | 11.7361 | 12.3344 | 12.8824 | 13.0782 | 11.0824 | 8.8817
330.002 | 11.6698 | 11.3944 | 11.3207 | 11.4163 | 11.7643 | 12.3732 | 12.9161 | 13.1009 | 11.1092 | 8.9865
331.002 | 11.6662 | 11.3963 | 11.3192 | 11.424 | 11.7924 | 12.405 | 12.956 | 13.1197 | 11.1238 | 9.0753
332.002 | 11.6707 | 11.3935 | 11.319 | 11.4317 | 11.8121 | 12.4398 | 12.9868 | 13.134 | 11.1474 | 9.1431
333.002 | 11.6717 | 11.3885 | 11.3164 | 11.437 | 11.8424 | 12.4783 | 13.0218 | 13.1472 | 11.1581 | 9.2113
334.002 | 11.667 | 11.381 | 11.3077 | 11.446 | 11.8655 | 12.5106 | 13.0489 | 13.1638 | 11.17 | 9.2508
335.002 | 11.6679 | 11.3841 | 11.3105 | 11.4591 | 11.8865 | 12.5459 | 13.0744 | 13.1652 | 11.1705 | 9.2805
336.007 | 11.6623 | 11.3724 | 11.3042 | 11.4664 | 11.9097 | 12.5816 | 13.1016 | 13.1677 | 11.1671 | 9.297
337.002 | 11.6634 | 11.3705 | 11.3061 | 11.4804 | 11.9429 | 12.6105 | 13.1223 | 13.1627 | 11.155 | 9.2966
338.002 | 11.6687 | 11.3704 | 11.3064 | 11.4936 | 11.967 | 12.6393 | 13.1445 | 13.1601 | 11.1429 | 9.2874
339.002 | 11.6723 | 11.3673 | 11.3142 | 11.5033 | 11.9909 | 12.6708 | 13.1618 | 13.159 | 11.1393 | 9.271
340.002 | 11.672 | 11.3727 | 11.3183 | 11.5205 | 12.013 | 12.704 | 13.1845 | 13.1632 | 11.1261 | 9.2336
341.002 | 11.6801 | 11.3718 | 11.3219 | 11.5315 | 12.0427 | 12.73 | 13.2039 | 13.1575 | 11.1169 | 9.2059
342.002 | 11.689 | 11.3682 | 11.3295 | 11.5473 | 12.0682 | 12.7619 | 13.2285 | 13.1556 | 11.105 | 9.1479
343.002 | 11.6972 | 11.379 | 11.3239 | 11.5614 | 12.091 | 12.7938 | 13.2451 | 13.1582 | 11.0957 | 9.0908
344.002 | 11.7012 | 11.3799 | 11.3255 | 11.5718 | 12.115 | 12.8275 | 13.2632 | 13.1617 | 11.077 | 9.0102
345.003 | 11.7054 | 11.3786 | 11.3314 | 11.5861 | 12.1464 | 12.8505 | 13.2842 | 13.1596 | 11.0629 | 8.9278
346.002 | 11.711 | 11.3776 | 11.3364 | 11.5974 | 12.1717 | 12.8777 | 13.3003 | 13.1576 | 11.0314 | 8.8324
347.002 | 11.7098 | 11.3756 | 11.3383 | 11.6194 | 12.2006 | 12.9112 | 13.3234 | 13.1545 | 11.0088 | 8.7337
348.004 | 11.7062 | 11.3781 | 11.3424 | 11.6308 | 12.2365 | 12.9489 | 13.3455 | 13.1609 | 10.9766 | 8.6202
349.002 | 11.7093 | 11.3791 | 11.3443 | 11.6529 | 12.2607 | 12.9752 | 13.3549 | 13.1597 | 10.9388 | 8.5048
350.002 | 11.7094 | 11.378 | 11.3546 | 11.6695 | 12.2904 | 12.9977 | 13.3772 | 13.1564 | 10.9026 | 8.3964
351.002 | 11.7149 | 11.3799 | 11.359 | 11.6884 | 12.3079 | 13.0238 | 13.3868 | 13.1579 | 10.8595 | 8.2739
352.002 | 11.7134 | 11.3818 | 11.3677 | 11.7049 | 12.3398 | 13.0428 | 13.4055 | 13.1534 | 10.8155 | 8.1623
353.002 | 11.7205 | 11.3778 | 11.3738 | 11.7153 | 12.3599 | 13.0651 | 13.4108 | 13.146 | 10.7705 | 8.036
354.002 | 11.7222 | 11.3879 | 11.3764 | 11.736 | 12.3735 | 13.0806 | 13.4147 | 13.1384 | 10.7239 | 7.9219
355.002 | 11.7234 | 11.3819 | 11.3855 | 11.7465 | 12.3961 | 13.0957 | 13.4244 | 13.1287 | 10.6735 | 7.8055
356.001 | 11.7255 | 11.3827 | 11.3865 | 11.7484 | 12.4116 | 13.1161 | 13.4246 | 13.125 | 10.6305 | 7.6982
357.005 | 11.7206 | 11.3804 | 11.3832 | 11.7595 | 12.4245 | 13.1204 | 13.429 | 13.1183 | 10.5746 | 7.5908
358.003 | 11.7221 | 11.3714 | 11.3837 | 11.7719 | 12.4376 | 13.133 | 13.4257 | 13.1095 | 10.5278 | 7.4917
359.002 | 11.7258 | 11.374 | 11.3768 | 11.778 | 12.4507 | 13.1349 | 13.4308 | 13.1008 | 10.4821 | 7.432
FREQUENCY | 1.5601
ANGLE\CUT | 0 | 2 | 4 | 6 | 8 | 10 | 12 | 14.3 | 20 | 23
0.0013 | 14.551 | 14.6348 | 14.8228 | 15.0816 | 15.1789 | 15.0865 | 14.7916 | 13.8033 | 7.1843 | -1.0994
1.0022 | 14.5504 | 14.6365 | 14.8168 | 15.0742 | 15.1735 | 15.0762 | 14.7767 | 13.7896 | 7.1506 | -1.2438
2.0021 | 14.5488 | 14.6379 | 14.8209 | 15.0785 | 15.1674 | 15.069 | 14.774 | 13.7823 | 7.127 | -1.3689
3.0096 | 14.5468 | 14.6403 | 14.8152 | 15.0781 | 15.1678 | 15.0726 | 14.76 | 13.766 | 7.1188 | -1.4689
4.0023 | 14.5482 | 14.6386 | 14.8201 | 15.0727 | 15.1616 | 15.0661 | 14.7573 | 13.7544 | 7.1061 | -1.5236
5.0024 | 14.5551 | 14.6379 | 14.8184 | 15.0708 | 15.1528 | 15.0596 | 14.751 | 13.7412 | 7.1017 | -1.5545
6.0025 | 14.5491 | 14.6381 | 14.8175 | 15.0657 | 15.1477 | 15.0524 | 14.7458 | 13.7356 | 7.0909 | -1.57
7.0017 | 14.5473 | 14.6398 | 14.8174 | 15.0645 | 15.1387 | 15.0458 | 14.7336 | 13.7173 | 7.0845 | -1.5541
8.0015 | 14.5505 | 14.6386 | 14.8167 | 15.0609 | 15.134 | 15.033 | 14.7284 | 13.7133 | 7.0808 | -1.5172
9.0016 | 14.5512 | 14.6396 | 14.8247 | 15.0529 | 15.1338 | 15.0311 | 14.7135 | 13.6994 | 7.0645 | -1.462
10.0018 | 14.5462 | 14.6355 | 14.8249 | 15.0569 | 15.1222 | 15.0204 | 14.7117 | 13.6864 | 7.0649 | -1.3684
11.0016 | 14.5558 | 14.6348 | 14.8132 | 15.0497 | 15.1177 | 15.0176 | 14.7005 | 13.6767 | 7.0617 | -1.2711
12.0017 | 14.5562 | 14.6377 | 14.8193 | 15.0465 | 15.1115 | 15.0067 | 14.6924 | 13.6588 | 7.0491 | -1.1502
13.0108 | 14.5495 | 14.6406 | 14.8168 | 15.0411 | 15.1032 | 14.9958 | 14.682 | 13.6562 | 7.0453 | -1.0246
14.0015 | 14.5559 | 14.6356 | 14.8195 | 15.0345 | 15.0976 | 14.9932 | 14.6696 | 13.6446 | 7.0456 | -0.90653
15.0023 | 14.5544 | 14.6285 | 14.8136 | 15.0342 | 15.0942 | 14.9758 | 14.6626 | 13.6254 | 7.0322 | -0.79732
16.0023 | 14.5567 | 14.6298 | 14.8113 | 15.0335 | 15.0918 | 14.977 | 14.6501 | 13.6186 | 7.0182 | -0.68814
17.0018 | 14.5547 | 14.6328 | 14.8102 | 15.0318 | 15.0767 | 14.9653 | 14.6414 | 13.6111 | 7.0023 | -0.59683
18.0031 | 14.5548 | 14.6292 | 14.81 | 15.0301 | 15.0757 | 14.9638 | 14.637 | 13.5996 | 6.986 | -0.53659
19.0016 | 14.5534 | 14.6281 | 14.8031 | 15.0236 | 15.0691 | 14.9516 | 14.6244 | 13.5941 | 6.9595 | -0.49053
20.0022 | 14.5541 | 14.6306 | 14.8099 | 15.0259 | 15.0701 | 14.9439 | 14.6133 | 13.5809 | 6.9344 | -0.47299
21.0014 | 14.5532 | 14.6227 | 14.8052 | 15.0206 | 15.0685 | 14.9365 | 14.6083 | 13.5702 | 6.9032 | -0.47453
22.0018 | 14.557 | 14.6216 | 14.8072 | 15.0164 | 15.0637 | 14.9304 | 14.588 | 13.5549 | 6.8725 | -0.49458
23.0016 | 14.5561 | 14.6222 | 14.8127 | 15.0214 | 15.0552 | 14.9248 | 14.5908 | 13.5429 | 6.8369 | -0.54112
24.0016 | 14.5525 | 14.6241 | 14.8046 | 15.0161 | 15.0645 | 14.9126 | 14.5771 | 13.5362 | 6.798 | -0.61029
25.0022 | 14.5536 | 14.623 | 14.8021 | 15.0195 | 15.0567 | 14.9054 | 14.571 | 13.5229 | 6.7614 | -0.68323
26.0016 | 14.555 | 14.6238 | 14.806 | 15.0154 | 15.0515 | 14.9085 | 14.5613 | 13.5155 | 6.7293 | -0.77482
27.0016 | 14.557 | 14.622 | 14.8052 | 15.0196 | 15.0523 | 14.896 | 14.5531 | 13.5068 | 6.6858 | -0.8789
28.0019 | 14.5574 | 14.6261 | 14.8044 | 15.0201 | 15.0511 | 14.8965 | 14.543 | 13.5013 | 6.6557 | -0.97825
29.0024 | 14.5561 | 14.6197 | 14.7973 | 15.0137 | 15.0468 | 14.8833 | 14.5371 | 13.4901 | 6.6258 | -1.0872
30.0014 | 14.5591 | 14.6242 | 14.7983 | 15.0135 | 15.0475 | 14.8897 | 14.5277 | 13.4827 | 6.59 | -1.2048
31.0074 | 14.5583 | 14.6219 | 14.7954 | 15.0119 | 15.0485 | 14.8838 | 14.5237 | 13.4737 | 6.5606 | -1.3153
32.0013 | 14.5562 | 14.6233 | 14.7961 | 15.0115 | 15.0471 | 14.8862 | 14.5205 | 13.4691 | 6.5337 | -1.4364
33.0019 | 14.564 | 14.6198 | 14.7956 | 15.0102 | 15.0492 | 14.8789 | 14.5132 | 13.4631 | 6.4972 | -1.5573
34.0022 | 14.5593 | 14.6193 | 14.7955 | 15.0089 | 15.0554 | 14.8839 | 14.5113 | 13.4609 | 6.4794 | -1.6673
35.0017 | 14.5587 | 14.6188 | 14.7909 | 15.0082 | 15.052 | 14.8861 | 14.5102 | 13.4596 | 6.4583 | -1.7795
36.0016 | 14.5597 | 14.6094 | 14.7898 | 15.0131 | 15.0468 | 14.8791 | 14.5044 | 13.4497 | 6.4479 | -1.8873
37.0021 | 14.5648 | 14.6152 | 14.7912 | 15.0058 | 15.048 | 14.8786 | 14.5079 | 13.4557 | 6.4331 | -1.9756
38.0019 | 14.5636 | 14.6159 | 14.7857 | 15.0091 | 15.0469 | 14.8813 | 14.5095 | 13.4541 | 6.4318 | -2.0404
39.0021 | 14.5697 | 14.6095 | 14.7888 | 15.0078 | 15.0508 | 14.8887 | 14.5069 | 13.455 | 6.452 | -2.0716
40.0018 | 14.5672 | 14.6166 | 14.7832 | 15.0088 | 15.0534 | 14.8879 | 14.511 | 13.4596 | 6.4738 | -2.0877
41.0018 | 14.5669 | 14.6168 | 14.7844 | 15.0141 | 15.0511 | 14.8891 | 14.5062 | 13.4592 | 6.499 | -2.0587
42.0017 | 14.574 | 14.615 | 14.7815 | 15.0075 | 15.0562 | 14.8959 | 14.5096 | 13.4703 | 6.5446 | -2.0008
43.0021 | 14.5746 | 14.6063 | 14.7873 | 15.0052 | 15.0596 | 14.8932 | 14.5181 | 13.478 | 6.5949 | -1.8992
44.0016 | 14.571 | 14.6091 | 14.7787 | 15.0022 | 15.0577 | 14.8988 | 14.5212 | 13.4851 | 6.6574 | -1.7727
45.0079 | 14.5701 | 14.6068 | 14.7788 | 14.9972 | 15.0579 | 14.9048 | 14.5307 | 13.498 | 6.7194 | -1.5914
46.0022 | 14.5692 | 14.6072 | 14.7653 | 14.995 | 15.061 | 14.9044 | 14.5348 | 13.5053 | 6.8029 | -1.4036
47.0018 | 14.5689 | 14.5982 | 14.7597 | 14.9957 | 15.0566 | 14.9132 | 14.5346 | 13.515 | 6.8843 | -1.1725
48.0019 | 14.5706 | 14.6014 | 14.7651 | 14.9932 | 15.0568 | 14.906 | 14.5435 | 13.5271 | 6.9732 | -0.91608
49.0013 | 14.5633 | 14.5933 | 14.7617 | 14.9914 | 15.0572 | 14.9161 | 14.5502 | 13.5364 | 7.0734 | -0.64114
50.0017 | 14.5663 | 14.5993 | 14.7556 | 14.9863 | 15.0566 | 14.9219 | 14.5537 | 13.5446 | 7.162 | -0.35252
51.0015 | 14.5668 | 14.5938 | 14.7568 | 14.9805 | 15.0557 | 14.9174 | 14.5585 | 13.5551 | 7.2546 | -0.061705
52.0023 | 14.5684 | 14.5929 | 14.7507 | 14.9768 | 15.0556 | 14.9239 | 14.5604 | 13.5575 | 7.3482 | 0.24046
53.0082 | 14.5607 | 14.5916 | 14.7473 | 14.9785 | 15.058 | 14.9292 | 14.5686 | 13.5645 | 7.4428 | 0.52774
54.0023 | 14.563 | 14.5927 | 14.7482 | 14.9746 | 15.0584 | 14.931 | 14.575 | 13.5728 | 7.5338 | 0.81065
55.0023 | 14.5635 | 14.5955 | 14.7401 | 14.971 | 15.0515 | 14.9314 | 14.5729 | 13.5743 | 7.6132 | 1.0852
56.0018 | 14.5634 | 14.5853 | 14.7379 | 14.9724 | 15.0545 | 14.9365 | 14.579 | 13.5813 | 7.692 | 1.3571
57.0017 | 14.5627 | 14.5873 | 14.7391 | 14.9679 | 15.0493 | 14.9347 | 14.5864 | 13.5927 | 7.7627 | 1.6043
58.0018 | 14.5643 | 14.5863 | 14.7377 | 14.9678 | 15.0469 | 14.9428 | 14.5916 | 13.595 | 7.8337 | 1.8406
59.0016 | 14.5628 | 14.5921 | 14.7327 | 14.9582 | 15.0487 | 14.9406 | 14.5949 | 13.5927 | 7.8969 | 2.0619
60.0018 | 14.5638 | 14.5851 | 14.7317 | 14.9614 | 15.0472 | 14.9478 | 14.5979 | 13.6 | 7.9492 | 2.2577
61.0016 | 14.567 | 14.5881 | 14.728 | 14.958 | 15.0445 | 14.9479 | 14.6062 | 13.6075 | 8.0018 | 2.4379
62.002 | 14.5683 | 14.5847 | 14.7321 | 14.9521 | 15.0462 | 14.9491 | 14.603 | 13.6027 | 8.0315 | 2.5905
63.0021 | 14.5636 | 14.5833 | 14.7259 | 14.9508 | 15.0376 | 14.9407 | 14.6016 | 13.6098 | 8.0559 | 2.7011
64.0019 | 14.5663 | 14.5839 | 14.7264 | 14.9444 | 15.0368 | 14.9474 | 14.6088 | 13.6076 | 8.066 | 2.7936
65.0029 | 14.5705 | 14.5823 | 14.7186 | 14.9363 | 15.0352 | 14.9414 | 14.6014 | 13.6021 | 8.0655 | 2.8369
66.002 | 14.5676 | 14.5801 | 14.7177 | 14.9354 | 15.023 | 14.9418 | 14.6051 | 13.5931 | 8.0472 | 2.8533
67.0017 | 14.5662 | 14.5762 | 14.7099 | 14.9305 | 15.0251 | 14.9349 | 14.6072 | 13.598 | 8.0168 | 2.8201
68.0015 | 14.5636 | 14.578 | 14.7016 | 14.9335 | 15.0214 | 14.9268 | 14.5987 | 13.5901 | 7.9724 | 2.7624
69.0025 | 14.5689 | 14.5675 | 14.7026 | 14.9194 | 15.0095 | 14.9279 | 14.5957 | 13.5855 | 7.9213 | 2.6639
70.0019 | 14.5655 | 14.5757 | 14.6955 | 14.9162 | 15.0135 | 14.919 | 14.5948 | 13.5891 | 7.8608 | 2.5368
71.0016 | 14.562 | 14.576 | 14.6946 | 14.9087 | 15.0024 | 14.9165 | 14.5915 | 13.5779 | 7.7889 | 2.3563
72.0072 | 14.562 | 14.5716 | 14.6958 | 14.9079 | 14.997 | 14.9165 | 14.5917 | 13.5842 | 7.7085 | 2.1591
73.0016 | 14.5661 | 14.5679 | 14.6804 | 14.9013 | 14.9902 | 14.91 | 14.5924 | 13.5747 | 7.6225 | 1.9364
74.0016 | 14.5618 | 14.5695 | 14.6877 | 14.8954 | 14.9856 | 14.9086 | 14.5896 | 13.5764 | 7.5233 | 1.6793
75.002 | 14.5596 | 14.5682 | 14.6847 | 14.8974 | 14.9831 | 14.9043 | 14.5902 | 13.5759 | 7.4311 | 1.4109
76.002 | 14.5645 | 14.5637 | 14.68 | 14.8849 | 14.9823 | 14.9053 | 14.5819 | 13.5698 | 7.3348 | 1.1079
77.001 | 14.5623 | 14.5642 | 14.6778 | 14.882 | 14.9789 | 14.902 | 14.5875 | 13.5689 | 7.2367 | 0.79661
78.0019 | 14.5599 | 14.557 | 14.6751 | 14.8834 | 14.9729 | 14.8942 | 14.5797 | 13.5617 | 7.1236 | 0.48056
79.0017 | 14.5709 | 14.5584 | 14.6712 | 14.8796 | 14.9744 | 14.889 | 14.5813 | 13.5588 | 7.0371 | 0.15988
80.0018 | 14.5672 | 14.5551 | 14.6699 | 14.8754 | 14.9667 | 14.8924 | 14.5781 | 13.5576 | 6.9427 | -0.14512
81.0013 | 14.5646 | 14.5642 | 14.6643 | 14.8764 | 14.9607 | 14.8863 | 14.5733 | 13.544 | 6.8662 | -0.44937
82.0016 | 14.5647 | 14.5658 | 14.6662 | 14.8705 | 14.9585 | 14.88 | 14.5693 | 13.5402 | 6.788 | -0.73782
83.0014 | 14.5638 | 14.5593 | 14.6656 | 14.8671 | 14.9564 | 14.8847 | 14.5603 | 13.5315 | 6.7227 | -1.0278
84.0007 | 14.5624 | 14.5626 | 14.6611 | 14.86 | 14.9524 | 14.8759 | 14.5555 | 13.5211 | 6.6569 | -1.2928
85.002 | 14.568 | 14.5603 | 14.6579 | 14.8572 | 14.9421 | 14.8719 | 14.5483 | 13.5088 | 6.5985 | -1.5444
86.0018 | 14.5647 | 14.5603 | 14.6531 | 14.8483 | 14.945 | 14.866 | 14.5424 | 13.4938 | 6.5427 | -1.7805
87.0019 | 14.5633 | 14.5578 | 14.6483 | 14.8526 | 14.9352 | 14.8606 | 14.534 | 13.4838 | 6.4982 | -1.9956
88.0015 | 14.5593 | 14.5502 | 14.6496 | 14.8441 | 14.9323 | 14.8513 | 14.5243 | 13.4582 | 6.4621 | -2.1817
89.0018 | 14.5552 | 14.5515 | 14.643 | 14.8409 | 14.9277 | 14.855 | 14.5199 | 13.445 | 6.4282 | -2.3423
90.0017 | 14.5565 | 14.5533 | 14.6452 | 14.8401 | 14.9256 | 14.8503 | 14.5068 | 13.4326 | 6.4061 | -2.4978
91.0018 | 14.5512 | 14.5505 | 14.6424 | 14.8328 | 14.9198 | 14.8426 | 14.4968 | 13.4138 | 6.3863 | -2.618
92.0015 | 14.5569 | 14.5512 | 14.64 | 14.8341 | 14.9232 | 14.8388 | 14.4956 | 13.3998 | 6.3733 | -2.7251
93.0013 | 14.558 | 14.5472 | 14.6415 | 14.8338 | 14.9191 | 14.8326 | 14.4827 | 13.3932 | 6.3623 | -2.8059
94.0019 | 14.5577 | 14.5493 | 14.6387 | 14.8349 | 14.9145 | 14.8344 | 14.4737 | 13.3803 | 6.3597 | -2.868
95.0017 | 14.5596 | 14.553 | 14.6427 | 14.8305 | 14.9147 | 14.8234 | 14.462 | 13.3638 | 6.3594 | -2.9027
96.0021 | 14.5589 | 14.56 | 14.6428 | 14.8281 | 14.9134 | 14.8204 | 14.4594 | 13.3507 | 6.3584 | -2.9024
97.0017 | 14.5662 | 14.5555 | 14.6414 | 14.8321 | 14.9129 | 14.8158 | 14.4483 | 13.3356 | 6.3603 | -2.8908
98.0015 | 14.5656 | 14.5514 | 14.6389 | 14.8252 | 14.9058 | 14.8125 | 14.4404 | 13.324 | 6.3621 | -2.8691
99.0021 | 14.5638 | 14.5574 | 14.6425 | 14.8264 | 14.9051 | 14.8077 | 14.4245 | 13.3044 | 6.3618 | -2.8035
100.002 | 14.562 | 14.5542 | 14.6432 | 14.8211 | 14.8986 | 14.8061 | 14.4043 | 13.2823 | 6.358 | -2.7336
101.014 | 14.569 | 14.55 | 14.6347 | 14.8302 | 14.8936 | 14.7916 | 14.4075 | 13.2692 | 6.3553 | -2.6333
102.001 | 14.5665 | 14.5565 | 14.6381 | 14.8203 | 14.897 | 14.7843 | 14.3893 | 13.25 | 6.3599 | -2.5072
103.002 | 14.5657 | 14.553 | 14.6426 | 14.8173 | 14.8923 | 14.7767 | 14.3714 | 13.2397 | 6.3506 | -2.3887
104.006 | 14.5724 | 14.5525 | 14.6335 | 14.8156 | 14.8841 | 14.7721 | 14.3654 | 13.2214 | 6.3538 | -2.2496
105.002 | 14.5664 | 14.5529 | 14.6399 | 14.8154 | 14.8853 | 14.7646 | 14.3545 | 13.2053 | 6.3563 | -2.1097
106.002 | 14.566 | 14.5507 | 14.6418 | 14.8183 | 14.8849 | 14.7611 | 14.3417 | 13.1916 | 6.3483 | -1.9836
107.002 | 14.5658 | 14.557 | 14.6357 | 14.8206 | 14.8825 | 14.7563 | 14.3387 | 13.1801 | 6.342 | -1.875
108.002 | 14.5575 | 14.5549 | 14.6416 | 14.8172 | 14.878 | 14.7515 | 14.3255 | 13.1592 | 6.3251 | -1.775
109.002 | 14.5685 | 14.5573 | 14.6435 | 14.8204 | 14.8838 | 14.7465 | 14.3225 | 13.1482 | 6.3103 | -1.7218
110.002 | 14.5653 | 14.5548 | 14.6427 | 14.8299 | 14.8749 | 14.7396 | 14.3132 | 13.1421 | 6.2932 | -1.681
111.003 | 14.5682 | 14.5538 | 14.6503 | 14.8192 | 14.8799 | 14.7404 | 14.3061 | 13.1261 | 6.2707 | -1.6748
112.002 | 14.5621 | 14.5633 | 14.6426 | 14.8243 | 14.8755 | 14.7324 | 14.2982 | 13.1218 | 6.2389 | -1.6955
113.002 | 14.5658 | 14.5586 | 14.6487 | 14.8263 | 14.8747 | 14.7352 | 14.2966 | 13.1107 | 6.2044 | -1.7278
114.01 | 14.5698 | 14.5546 | 14.6496 | 14.8277 | 14.8742 | 14.7342 | 14.2961 | 13.1056 | 6.1824 | -1.8019
115.002 | 14.5669 | 14.5592 | 14.6563 | 14.8278 | 14.8808 | 14.7339 | 14.2946 | 13.1022 | 6.1562 | -1.8802
116.002 | 14.5732 | 14.5581 | 14.6488 | 14.8311 | 14.8784 | 14.7314 | 14.2945 | 13.1038 | 6.141 | -1.9843
117.002 | 14.5677 | 14.5579 | 14.654 | 14.8349 | 14.8838 | 14.7387 | 14.2947 | 13.1131 | 6.1161 | -2.0985
118.002 | 14.5669 | 14.5608 | 14.6575 | 14.8319 | 14.8853 | 14.7352 | 14.3049 | 13.1167 | 6.1003 | -2.2168
119.002 | 14.565 | 14.561 | 14.658 | 14.8322 | 14.883 | 14.7393 | 14.3094 | 13.1153 | 6.0952 | -2.3423
120.002 | 14.5669 | 14.5611 | 14.6562 | 14.8415 | 14.8845 | 14.7482 | 14.3043 | 13.1319 | 6.0955 | -2.4476
121.002 | 14.5656 | 14.5656 | 14.657 | 14.8395 | 14.8929 | 14.7469 | 14.3242 | 13.141 | 6.0955 | -2.5564
122.002 | 14.5655 | 14.5616 | 14.6623 | 14.8398 | 14.8857 | 14.756 | 14.333 | 13.1544 | 6.1096 | -2.6424
123.008 | 14.5676 | 14.5598 | 14.6589 | 14.84 | 14.891 | 14.7555 | 14.3356 | 13.1672 | 6.1311 | -2.7307
124.002 | 14.5695 | 14.5597 | 14.668 | 14.8437 | 14.8922 | 14.7694 | 14.3485 | 13.1815 | 6.1428 | -2.7928
125.002 | 14.5687 | 14.5648 | 14.6694 | 14.8463 | 14.9059 | 14.7748 | 14.3591 | 13.1986 | 6.1662 | -2.8503
126.008 | 14.5691 | 14.5668 | 14.67 | 14.8499 | 14.9033 | 14.7832 | 14.3694 | 13.2215 | 6.1926 | -2.897
127.002 | 14.5694 | 14.565 | 14.6725 | 14.8545 | 14.9104 | 14.7853 | 14.3858 | 13.2379 | 6.2188 | -2.9167
128.003 | 14.5695 | 14.5691 | 14.6779 | 14.8611 | 14.9106 | 14.7962 | 14.3923 | 13.2546 | 6.2421 | -2.9122
129.011 | 14.5684 | 14.5701 | 14.6818 | 14.8668 | 14.9237 | 14.8014 | 14.4092 | 13.2725 | 6.2695 | -2.8802
130.002 | 14.5759 | 14.571 | 14.6776 | 14.8688 | 14.9236 | 14.8101 | 14.4217 | 13.2877 | 6.3012 | -2.8239
131.001 | 14.5723 | 14.5778 | 14.6844 | 14.8709 | 14.9359 | 14.8224 | 14.4302 | 13.3078 | 6.3327 | -2.7238
132.002 | 14.579 | 14.5767 | 14.6847 | 14.88 | 14.9392 | 14.8312 | 14.4522 | 13.328 | 6.3725 | -2.5933
133.002 | 14.5743 | 14.5764 | 14.6915 | 14.884 | 14.9459 | 14.8375 | 14.4566 | 13.3445 | 6.4147 | -2.4188
134.001 | 14.5741 | 14.5809 | 14.6966 | 14.8894 | 14.9527 | 14.8451 | 14.4695 | 13.356 | 6.4613 | -2.2181
135.002 | 14.5746 | 14.5782 | 14.6913 | 14.8845 | 14.9451 | 14.8528 | 14.4782 | 13.3637 | 6.5163 | -1.9618
136.007 | 14.5745 | 14.5737 | 14.6976 | 14.9016 | 14.9643 | 14.8636 | 14.4891 | 13.383 | 6.5742 | -1.6806
137.003 | 14.5751 | 14.5759 | 14.7011 | 14.8969 | 14.9682 | 14.8694 | 14.5008 | 13.3944 | 6.6493 | -1.3639
138.002 | 14.5739 | 14.5754 | 14.7002 | 14.9032 | 14.9718 | 14.8757 | 14.5076 | 13.4209 | 6.74 | -1.0333
139.001 | 14.5677 | 14.579 | 14.7093 | 14.9081 | 14.9771 | 14.8834 | 14.5223 | 13.4311 | 6.8212 | -0.69059
140.003 | 14.5748 | 14.5778 | 14.7092 | 14.9117 | 14.9835 | 14.8885 | 14.5254 | 13.446 | 6.9031 | -0.34642
141.001 | 14.5694 | 14.5722 | 14.7076 | 14.9087 | 14.9841 | 14.9003 | 14.534 | 13.4564 | 7.0035 | -0.0020324
142.002 | 14.5617 | 14.5783 | 14.7121 | 14.9164 | 14.9957 | 14.901 | 14.5435 | 13.4704 | 7.1053 | 0.33598
143.008 | 14.5697 | 14.5752 | 14.7078 | 14.925 | 15 | 14.9103 | 14.5473 | 13.4868 | 7.2201 | 0.66365
144.003 | 14.5727 | 14.5769 | 14.7118 | 14.9291 | 15.0065 | 14.9153 | 14.5637 | 13.5026 | 7.3235 | 0.97103
145.002 | 14.5688 | 14.5856 | 14.7194 | 14.938 | 15.014 | 14.9249 | 14.5733 | 13.5215 | 7.427 | 1.2465
146.002 | 14.5678 | 14.5885 | 14.7328 | 14.9467 | 15.0243 | 14.9317 | 14.5844 | 13.54 | 7.5321 | 1.5185
147.002 | 14.5722 | 14.5864 | 14.7294 | 14.9493 | 15.0321 | 14.9501 | 14.5996 | 13.5594 | 7.619 | 1.7496
148.002 | 14.5627 | 14.5879 | 14.7392 | 14.9545 | 15.0394 | 14.953 | 14.6105 | 13.5826 | 7.6964 | 1.9705
149.002 | 14.5722 | 14.5861 | 14.7382 | 14.959 | 15.0382 | 14.9646 | 14.6216 | 13.5986 | 7.7841 | 2.1693
150.002 | 14.569 | 14.5917 | 14.7418 | 14.9648 | 15.0482 | 14.9692 | 14.6311 | 13.6196 | 7.8542 | 2.3556
151.002 | 14.5702 | 14.5915 | 14.7448 | 14.9689 | 15.0557 | 14.9735 | 14.6428 | 13.6398 | 7.9241 | 2.5218
152.002 | 14.5679 | 14.5913 | 14.7504 | 14.9795 | 15.0671 | 14.9822 | 14.6571 | 13.6575 | 7.9836 | 2.661
153.002 | 14.5624 | 14.5901 | 14.7575 | 14.9779 | 15.0696 | 14.9924 | 14.6709 | 13.683 | 8.0317 | 2.766
154.002 | 14.5702 | 14.5918 | 14.7566 | 14.9853 | 15.0808 | 15.0025 | 14.6782 | 13.699 | 8.0637 | 2.8546
155.002 | 14.5675 | 14.5955 | 14.7562 | 14.9885 | 15.08 | 15.0004 | 14.694 | 13.7171 | 8.0845 | 2.9025
156.002 | 14.5672 | 14.594 | 14.7637 | 14.9928 | 15.0788 | 15.0075 | 14.7006 | 13.737 | 8.0809 | 2.9171
157.002 | 14.5668 | 14.593 | 14.7668 | 14.9958 | 15.0842 | 15.012 | 14.7089 | 13.7404 | 8.0814 | 2.9032
158.002 | 14.5652 | 14.5919 | 14.7657 | 14.9954 | 15.0868 | 15.0163 | 14.7161 | 13.7501 | 8.0781 | 2.8762
159.002 | 14.5666 | 14.5961 | 14.7628 | 14.9989 | 15.0911 | 15.0255 | 14.7225 | 13.7622 | 8.0661 | 2.8367
160.001 | 14.5664 | 14.5927 | 14.772 | 15.0029 | 15.1016 | 15.0324 | 14.7367 | 13.7746 | 8.0554 | 2.786
161.002 | 14.5679 | 14.6001 | 14.7725 | 15.0157 | 15.105 | 15.0426 | 14.7398 | 13.7854 | 8.0451 | 2.7067
162.002 | 14.5652 | 14.5971 | 14.7766 | 15.0162 | 15.1081 | 15.047 | 14.7564 | 13.7965 | 8.0197 | 2.5944
163.006 | 14.5671 | 14.602 | 14.7829 | 15.026 | 15.1207 | 15.0614 | 14.7704 | 13.8091 | 7.9883 | 2.443
164.002 | 14.5608 | 14.6054 | 14.787 | 15.0297 | 15.1195 | 15.0646 | 14.7744 | 13.8141 | 7.9395 | 2.2566
165.002 | 14.5608 | 14.5974 | 14.7887 | 15.034 | 15.1254 | 15.074 | 14.7816 | 13.8141 | 7.8913 | 2.037
166.002 | 14.5664 | 14.5994 | 14.7874 | 15.0369 | 15.1357 | 15.0798 | 14.7844 | 13.8233 | 7.834 | 1.8161
167.002 | 14.5616 | 14.6046 | 14.7927 | 15.038 | 15.1451 | 15.0858 | 14.7946 | 13.8238 | 7.7756 | 1.5863
168.002 | 14.5634 | 14.6015 | 14.7962 | 15.0462 | 15.1447 | 15.0834 | 14.7994 | 13.826 | 7.7145 | 1.364
169.002 | 14.5681 | 14.6042 | 14.8009 | 15.0513 | 15.1537 | 15.09 | 14.8083 | 13.8254 | 7.6579 | 1.1171
170.001 | 14.5696 | 14.6078 | 14.8042 | 15.0544 | 15.1564 | 15.0975 | 14.8071 | 13.8254 | 7.6023 | 0.86792
171.001 | 14.5689 | 14.6138 | 14.8055 | 15.0582 | 15.1571 | 15.1054 | 14.8115 | 13.8267 | 7.5376 | 0.5997
172.002 | 14.5682 | 14.6179 | 14.8071 | 15.064 | 15.1686 | 15.1062 | 14.8157 | 13.822 | 7.4706 | 0.33821
173.001 | 14.5658 | 14.6051 | 14.8173 | 15.0621 | 15.1698 | 15.1104 | 14.8126 | 13.822 | 7.4098 | 0.086518
174.002 | 14.5659 | 14.6076 | 14.8093 | 15.0686 | 15.1731 | 15.1182 | 14.8176 | 13.8196 | 7.3378 | -0.16004
175.002 | 14.5684 | 14.6132 | 14.8126 | 15.0695 | 15.1716 | 15.1166 | 14.8171 | 13.8137 | 7.2915 | -0.39379
176.002 | 14.5559 | 14.611 | 14.8136 | 15.0711 | 15.1834 | 15.1265 | 14.8163 | 13.806 | 7.2262 | -0.63133
177.001 | 14.5628 | 14.6133 | 14.8186 | 15.0715 | 15.1809 | 15.1231 | 14.8159 | 13.803 | 7.1641 | -0.85044
178.005 | 14.5642 | 14.6095 | 14.8194 | 15.0739 | 15.1879 | 15.1267 | 14.8061 | 13.7905 | 7.1096 | -1.0393
179.003 | 14.5649 | 14.6052 | 14.8185 | 15.076 | 15.1925 | 15.1287 | 14.8061 | 13.7855 | 7.0637 | -1.192
180.002 | 14.5601 | 14.6136 | 14.8183 | 15.0754 | 15.1918 | 15.1273 | 14.7992 | 13.7757 | 7.0403 | -1.3082
181.002 | 14.5625 | 14.6119 | 14.8208 | 15.0822 | 15.1961 | 15.127 | 14.7981 | 13.774 | 7.016 | -1.3796
182.003 | 14.5564 | 14.6167 | 14.825 | 15.09 | 15.1974 | 15.1312 | 14.7953 | 13.7679 | 7.01 | -1.4284
183.002 | 14.559 | 14.6141 | 14.8308 | 15.0891 | 15.2065 | 15.1383 | 14.7991 | 13.7738 | 7.0019 | -1.4547
184.002 | 14.5624 | 14.6184 | 14.8333 | 15.0961 | 15.2049 | 15.1419 | 14.7971 | 13.7623 | 7.0021 | -1.4781
185.002 | 14.5552 | 14.611 | 14.8309 | 15.0986 | 15.2133 | 15.1462 | 14.7883 | 13.7522 | 7.0073 | -1.4744
186.008 | 14.5592 | 14.6117 | 14.8331 | 15.1001 | 15.2147 | 15.1408 | 14.7888 | 13.7533 | 7.0118 | -1.4447
187.003 | 14.5623 | 14.6166 | 14.8383 | 15.105 | 15.2161 | 15.1408 | 14.7854 | 13.7398 | 7.0245 | -1.4044
188.003 | 14.5585 | 14.6188 | 14.8366 | 15.1091 | 15.2156 | 15.1381 | 14.7743 | 13.7429 | 7.0376 | -1.344
189.001 | 14.5643 | 14.6182 | 14.8352 | 15.1093 | 15.2236 | 15.1478 | 14.7746 | 13.7294 | 7.05 | -1.2748
190.002 | 14.5612 | 14.6166 | 14.8407 | 15.1087 | 15.2271 | 15.1371 | 14.7741 | 13.7213 | 7.0648 | -1.1955
191.001 | 14.5556 | 14.6193 | 14.8389 | 15.1106 | 15.2261 | 15.1457 | 14.766 | 13.7097 | 7.0795 | -1.1092
192.002 | 14.5568 | 14.6156 | 14.8413 | 15.1146 | 15.2255 | 15.1416 | 14.7551 | 13.7035 | 7.0922 | -1.0162
193.002 | 14.5597 | 14.6144 | 14.8461 | 15.1132 | 15.2352 | 15.1306 | 14.753 | 13.6913 | 7.104 | -0.9173
194.002 | 14.5578 | 14.6159 | 14.8402 | 15.1186 | 15.2287 | 15.1325 | 14.7479 | 13.6822 | 7.1304 | -0.80023
195.002 | 14.5524 | 14.6136 | 14.8463 | 15.1172 | 15.2301 | 15.1375 | 14.7436 | 13.6792 | 7.1453 | -0.66983
196.003 | 14.5523 | 14.6221 | 14.848 | 15.1166 | 15.2326 | 15.1372 | 14.7454 | 13.6746 | 7.1536 | -0.55767
197.002 | 14.5543 | 14.6193 | 14.8518 | 15.1261 | 15.243 | 15.1419 | 14.7447 | 13.6698 | 7.1526 | -0.47132
198.002 | 14.5545 | 14.6129 | 14.8513 | 15.1314 | 15.2445 | 15.1442 | 14.7405 | 13.6591 | 7.149 | -0.4057
199.002 | 14.5582 | 14.6173 | 14.8566 | 15.1244 | 15.2482 | 15.1552 | 14.7364 | 13.6563 | 7.1374 | -0.37815
200.002 | 14.547 | 14.6177 | 14.8522 | 15.1295 | 15.2395 | 15.1421 | 14.7333 | 13.6419 | 7.1028 | -0.36977
201.001 | 14.5517 | 14.6162 | 14.8497 | 15.1273 | 15.2408 | 15.1419 | 14.7309 | 13.6376 | 7.0726 | -0.36342
202.002 | 14.549 | 14.6167 | 14.8566 | 15.1263 | 15.2453 | 15.1433 | 14.7267 | 13.6283 | 7.0461 | -0.36262
203.002 | 14.5483 | 14.6181 | 14.8601 | 15.1332 | 15.2437 | 15.1422 | 14.7268 | 13.6249 | 7.0207 | -0.37233
204.002 | 14.5503 | 14.6222 | 14.8614 | 15.1315 | 15.247 | 15.1488 | 14.7341 | 13.6274 | 6.9968 | -0.42245
205.002 | 14.5542 | 14.62 | 14.8641 | 15.1362 | 15.2537 | 15.1552 | 14.7297 | 13.6354 | 6.9616 | -0.49506
206.007 | 14.5447 | 14.63 | 14.8663 | 15.1368 | 15.2553 | 15.157 | 14.7356 | 13.63 | 6.9244 | -0.58432
207.008 | 14.5593 | 14.6256 | 14.8707 | 15.14 | 15.2568 | 15.1541 | 14.7335 | 13.6319 | 6.8812 | -0.70756
208.002 | 14.5557 | 14.6245 | 14.869 | 15.1423 | 15.2639 | 15.1584 | 14.7388 | 13.6332 | 6.8447 | -0.82316
209.011 | 14.5504 | 14.6271 | 14.8673 | 15.1443 | 15.2585 | 15.1571 | 14.7364 | 13.6394 | 6.8135 | -0.9424
210.002 | 14.5543 | 14.6275 | 14.869 | 15.1427 | 15.2616 | 15.1577 | 14.7406 | 13.6358 | 6.7893 | -1.0355
211.002 | 14.5587 | 14.6231 | 14.8681 | 15.1413 | 15.264 | 15.1638 | 14.7402 | 13.6483 | 6.7734 | -1.1294
212.001 | 14.5621 | 14.6342 | 14.869 | 15.1401 | 15.2582 | 15.1627 | 14.7464 | 13.652 | 6.7548 | -1.2208
213.002 | 14.5587 | 14.6307 | 14.8731 | 15.1421 | 15.266 | 15.1683 | 14.7496 | 13.6563 | 6.7466 | -1.3072
214.002 | 14.5628 | 14.6344 | 14.8722 | 15.1521 | 15.2713 | 15.1764 | 14.7553 | 13.6603 | 6.7411 | -1.3718
215.002 | 14.5585 | 14.636 | 14.8737 | 15.1512 | 15.2701 | 15.1726 | 14.7568 | 13.6661 | 6.7486 | -1.4024
216.002 | 14.5612 | 14.6404 | 14.8826 | 15.1459 | 15.2702 | 15.1774 | 14.7648 | 13.6772 | 6.7554 | -1.4026
217.002 | 14.5662 | 14.6386 | 14.8782 | 15.1532 | 15.2726 | 15.1842 | 14.7712 | 13.691 | 6.7818 | -1.3731
218.009 | 14.564 | 14.638 | 14.8813 | 15.1486 | 15.2749 | 15.1932 | 14.7776 | 13.7057 | 6.8154 | -1.3004
219.003 | 14.5657 | 14.6378 | 14.8814 | 15.1572 | 15.2748 | 15.1933 | 14.7876 | 13.721 | 6.8476 | -1.21
220.007 | 14.5638 | 14.6409 | 14.8845 | 15.1496 | 15.2758 | 15.2011 | 14.7892 | 13.7328 | 6.8872 | -1.0909
221.002 | 14.5685 | 14.641 | 14.8836 | 15.151 | 15.2811 | 15.2012 | 14.8014 | 13.7414 | 6.9264 | -0.96181
222.002 | 14.5673 | 14.6376 | 14.884 | 15.16 | 15.2798 | 15.2012 | 14.8058 | 13.7532 | 6.9781 | -0.80881
223.001 | 14.5652 | 14.6408 | 14.8869 | 15.1547 | 15.2758 | 15.2035 | 14.8117 | 13.7601 | 7.0298 | -0.62939
224.001 | 14.5699 | 14.6395 | 14.8841 | 15.1535 | 15.2797 | 15.21 | 14.8209 | 13.7815 | 7.0852 | -0.42883
225.003 | 14.5656 | 14.636 | 14.886 | 15.1558 | 15.2821 | 15.2175 | 14.8294 | 13.795 | 7.149 | -0.19053
226.001 | 14.5687 | 14.6392 | 14.8843 | 15.1544 | 15.2868 | 15.2232 | 14.8366 | 13.8095 | 7.2226 | 0.04039
227.002 | 14.5713 | 14.6387 | 14.8847 | 15.158 | 15.2858 | 15.2295 | 14.8545 | 13.8277 | 7.3035 | 0.3058
228.002 | 14.5662 | 14.6397 | 14.8805 | 15.1545 | 15.2878 | 15.2368 | 14.8622 | 13.8496 | 7.3854 | 0.56726
229.003 | 14.5678 | 14.6343 | 14.8776 | 15.1533 | 15.288 | 15.2392 | 14.8752 | 13.8661 | 7.4732 | 0.83879
230.002 | 14.5637 | 14.6378 | 14.8885 | 15.1528 | 15.2946 | 15.2483 | 14.8828 | 13.8871 | 7.5683 | 1.0972
231.002 | 14.5634 | 14.6386 | 14.8839 | 15.158 | 15.2943 | 15.2534 | 14.8948 | 13.9056 | 7.6559 | 1.3497
232.002 | 14.5664 | 14.6382 | 14.8794 | 15.1549 | 15.2982 | 15.2592 | 14.9089 | 13.9276 | 7.7445 | 1.6026
233.002 | 14.5618 | 14.6354 | 14.8868 | 15.1565 | 15.2969 | 15.2654 | 14.9227 | 13.9321 | 7.8379 | 1.8286
234.003 | 14.562 | 14.6399 | 14.8709 | 15.1623 | 15.3042 | 15.2778 | 14.9362 | 13.9653 | 7.9285 | 2.0561
235.002 | 14.557 | 14.6295 | 14.8805 | 15.1534 | 15.3092 | 15.2871 | 14.9535 | 13.9873 | 8.0246 | 2.2666
236.002 | 14.5621 | 14.6329 | 14.8825 | 15.1604 | 15.3113 | 15.2932 | 14.9655 | 14.0105 | 8.1199 | 2.457
237.002 | 14.5586 | 14.6299 | 14.8814 | 15.1577 | 15.3123 | 15.2982 | 14.9755 | 14.032 | 8.2104 | 2.6447
238.001 | 14.5615 | 14.6316 | 14.8823 | 15.1624 | 15.3104 | 15.3039 | 14.9883 | 14.0508 | 8.3003 | 2.8084
239.006 | 14.5546 | 14.6237 | 14.8749 | 15.1566 | 15.3086 | 15.3094 | 14.9913 | 14.0635 | 8.3887 | 2.9678
240.002 | 14.5613 | 14.6288 | 14.8771 | 15.1563 | 15.3097 | 15.3107 | 15.0083 | 14.0809 | 8.4663 | 3.1097
241.002 | 14.5589 | 14.6267 | 14.8765 | 15.158 | 15.3178 | 15.3168 | 15.0185 | 14.0987 | 8.5367 | 3.2346
242.002 | 14.5585 | 14.6264 | 14.8776 | 15.1537 | 15.3161 | 15.3226 | 15.0291 | 14.1173 | 8.6053 | 3.3365
243.003 | 14.5607 | 14.6271 | 14.8758 | 15.153 | 15.3146 | 15.3307 | 15.0425 | 14.1311 | 8.6617 | 3.4131
244.002 | 14.5633 | 14.6265 | 14.8737 | 15.1575 | 15.3211 | 15.3343 | 15.0502 | 14.143 | 8.7139 | 3.467
245.002 | 14.5649 | 14.6261 | 14.8722 | 15.1552 | 15.3201 | 15.3373 | 15.0535 | 14.149 | 8.7483 | 3.5169
246.001 | 14.5591 | 14.631 | 14.8748 | 15.157 | 15.3219 | 15.3426 | 15.0609 | 14.1641 | 8.7784 | 3.5305
247.002 | 14.5607 | 14.6331 | 14.8749 | 15.1595 | 15.3263 | 15.3465 | 15.0662 | 14.1672 | 8.8086 | 3.5313
248.002 | 14.5622 | 14.6289 | 14.879 | 15.1546 | 15.3242 | 15.3458 | 15.0738 | 14.1719 | 8.8124 | 3.5084
249.003 | 14.5614 | 14.6242 | 14.8745 | 15.1549 | 15.3213 | 15.3471 | 15.0757 | 14.1715 | 8.8133 | 3.4689
250.002 | 14.5625 | 14.6279 | 14.8665 | 15.156 | 15.3245 | 15.3463 | 15.085 | 14.171 | 8.7956 | 3.4049
251.002 | 14.5575 | 14.6227 | 14.869 | 15.1484 | 15.3171 | 15.3451 | 15.0723 | 14.1783 | 8.7844 | 3.3238
252.002 | 14.5608 | 14.625 | 14.8675 | 15.1483 | 15.3196 | 15.3429 | 15.0648 | 14.1677 | 8.7568 | 3.2407
253.005 | 14.5597 | 14.6201 | 14.8651 | 15.1501 | 15.3123 | 15.3489 | 15.0713 | 14.1638 | 8.7174 | 3.1253
254.003 | 14.5561 | 14.6222 | 14.863 | 15.1399 | 15.3132 | 15.3408 | 15.0604 | 14.153 | 8.6763 | 3.0035
255.008 | 14.5578 | 14.6174 | 14.8524 | 15.1424 | 15.3125 | 15.3379 | 15.0513 | 14.1509 | 8.6201 | 2.833
256.001 | 14.5572 | 14.6193 | 14.8556 | 15.1337 | 15.3075 | 15.3313 | 15.0478 | 14.1333 | 8.552 | 2.6517
257.002 | 14.555 | 14.6166 | 14.8539 | 15.1314 | 15.3022 | 15.3291 | 15.0481 | 14.1201 | 8.4889 | 2.4592
258.002 | 14.549 | 14.6117 | 14.85 | 15.1307 | 15.3069 | 15.3296 | 15.0392 | 14.1137 | 8.4087 | 2.2506
259.002 | 14.5591 | 14.6171 | 14.8475 | 15.1257 | 15.3052 | 15.3271 | 15.0336 | 14.0934 | 8.3336 | 2.0352
260.003 | 14.5555 | 14.611 | 14.8429 | 15.1205 | 15.2987 | 15.3207 | 15.0231 | 14.0803 | 8.2468 | 1.8045
261.002 | 14.5538 | 14.6118 | 14.8391 | 15.1247 | 15.2919 | 15.3214 | 15.0197 | 14.0691 | 8.1663 | 1.5707
262.011 | 14.5523 | 14.6099 | 14.8366 | 15.1189 | 15.2942 | 15.3131 | 15.0129 | 14.0474 | 8.0829 | 1.3422
263.002 | 14.5493 | 14.6091 | 14.8322 | 15.1104 | 15.2859 | 15.3123 | 14.9977 | 14.0294 | 7.9955 | 1.1258
264.007 | 14.5521 | 14.5992 | 14.836 | 15.1094 | 15.2859 | 15.3051 | 14.9998 | 14.0097 | 7.9173 | 0.91481
265.002 | 14.5506 | 14.6065 | 14.8309 | 15.1054 | 15.2783 | 15.3016 | 14.9822 | 13.9913 | 7.834 | 0.71491
266.003 | 14.5546 | 14.6022 | 14.8226 | 15.1038 | 15.2738 | 15.2966 | 14.9764 | 13.9766 | 7.7566 | 0.54382
267.002 | 14.5543 | 14.6019 | 14.8189 | 15.0973 | 15.2676 | 15.2884 | 14.9661 | 13.9649 | 7.6944 | 0.37609
268.002 | 14.5468 | 14.5957 | 14.8168 | 15.0961 | 15.2701 | 15.2871 | 14.9655 | 13.9488 | 7.628 | 0.22359
269.003 | 14.5545 | 14.5987 | 14.8205 | 15.0911 | 15.2649 | 15.2819 | 14.9625 | 13.9414 | 7.5676 | 0.11143
270.002 | 14.5472 | 14.6029 | 14.8185 | 15.0872 | 15.2574 | 15.2856 | 14.9511 | 13.9238 | 7.5166 | -0.013486
271.002 | 14.5481 | 14.601 | 14.8164 | 15.0817 | 15.2608 | 15.2782 | 14.9466 | 13.922 | 7.471 | -0.1047
272.001 | 14.5509 | 14.5937 | 14.8137 | 15.0799 | 15.2537 | 15.2757 | 14.9543 | 13.9164 | 7.4295 | -0.18613
273.002 | 14.5471 | 14.598 | 14.8133 | 15.0787 | 15.2563 | 15.2811 | 14.9477 | 13.9122 | 7.3993 | -0.25165
274.002 | 14.5485 | 14.6016 | 14.8076 | 15.077 | 15.2517 | 15.274 | 14.9453 | 13.9086 | 7.3717 | -0.30031
275.002 | 14.5518 | 14.5958 | 14.8174 | 15.0667 | 15.2562 | 15.2769 | 14.9483 | 13.9033 | 7.3426 | -0.3492
276.002 | 14.5516 | 14.5989 | 14.8131 | 15.0773 | 15.252 | 15.2746 | 14.9438 | 13.9033 | 7.3276 | -0.37924
277.002 | 14.5471 | 14.5962 | 14.8075 | 15.0664 | 15.2417 | 15.2735 | 14.9418 | 13.905 | 7.3171 | -0.39841
278.002 | 14.5457 | 14.5952 | 14.8063 | 15.0665 | 15.2428 | 15.2647 | 14.9367 | 13.8983 | 7.3118 | -0.4143
279.003 | 14.5501 | 14.5989 | 14.8078 | 15.0596 | 15.2367 | 15.2619 | 14.9415 | 13.8954 | 7.3132 | -0.40588
280.002 | 14.544 | 14.5958 | 14.8007 | 15.055 | 15.2362 | 15.2586 | 14.9304 | 13.8916 | 7.3214 | -0.38293
281.002 | 14.5441 | 14.5924 | 14.8027 | 15.05 | 15.2281 | 15.2551 | 14.9277 | 13.8894 | 7.3328 | -0.32652
282.002 | 14.5444 | 14.5946 | 14.7938 | 15.0501 | 15.2263 | 15.2537 | 14.9227 | 13.8871 | 7.349 | -0.26106
283.002 | 14.5385 | 14.5892 | 14.7966 | 15.0474 | 15.2221 | 15.2447 | 14.9255 | 13.8847 | 7.3642 | -0.17021
284.002 | 14.5444 | 14.5932 | 14.7955 | 15.0523 | 15.2196 | 15.2463 | 14.9194 | 13.8862 | 7.3914 | -0.081519
285.002 | 14.5479 | 14.5878 | 14.7936 | 15.0532 | 15.2177 | 15.2469 | 14.9169 | 13.872 | 7.4068 | 0.02313
286.003 | 14.543 | 14.5917 | 14.7953 | 15.05 | 15.2147 | 15.2446 | 14.9146 | 13.879 | 7.4414 | 0.11994
287.001 | 14.5407 | 14.5928 | 14.7988 | 15.0485 | 15.2193 | 15.2432 | 14.9116 | 13.8689 | 7.4587 | 0.21191
288.002 | 14.5478 | 14.5928 | 14.7976 | 15.0472 | 15.2161 | 15.2391 | 14.9124 | 13.8673 | 7.4735 | 0.29039
289.002 | 14.5414 | 14.5942 | 14.8006 | 15.0504 | 15.2162 | 15.2454 | 14.9115 | 13.8613 | 7.4822 | 0.34744
290.002 | 14.5463 | 14.595 | 14.8032 | 15.0568 | 15.2246 | 15.2447 | 14.9059 | 13.8601 | 7.4795 | 0.39296
291.002 | 14.5541 | 14.6034 | 14.8085 | 15.0574 | 15.2255 | 15.2391 | 14.9046 | 13.8535 | 7.4677 | 0.41403
292.002 | 14.5536 | 14.6026 | 14.8104 | 15.0598 | 15.2274 | 15.2453 | 14.8995 | 13.8438 | 7.4501 | 0.40822
293.002 | 14.5539 | 14.6019 | 14.8108 | 15.0588 | 15.2288 | 15.2459 | 14.8999 | 13.8345 | 7.4245 | 0.38034
294.007 | 14.5572 | 14.5983 | 14.8089 | 15.0615 | 15.2341 | 15.2452 | 14.9006 | 13.8282 | 7.3982 | 0.3508
295.002 | 14.5534 | 14.6032 | 14.8098 | 15.0672 | 15.2297 | 15.2432 | 14.899 | 13.8237 | 7.3651 | 0.28486
296.003 | 14.5572 | 14.6024 | 14.8164 | 15.0651 | 15.2322 | 15.2471 | 14.892 | 13.8125 | 7.3254 | 0.2263
297.002 | 14.5577 | 14.5986 | 14.8152 | 15.0626 | 15.2356 | 15.2486 | 14.8917 | 13.8098 | 7.2918 | 0.14932
298.002 | 14.5525 | 14.6027 | 14.818 | 15.0708 | 15.2443 | 15.2463 | 14.898 | 13.8035 | 7.2467 | 0.080749
299.002 | 14.5527 | 14.5998 | 14.8129 | 15.0769 | 15.244 | 15.2542 | 14.8939 | 13.7981 | 7.2112 | 0.014783
300.002 | 14.5508 | 14.6004 | 14.8176 | 15.0782 | 15.2456 | 15.2603 | 14.8954 | 13.7972 | 7.1752 | -0.044888
301.002 | 14.5517 | 14.6003 | 14.8181 | 15.0781 | 15.2523 | 15.261 | 14.8996 | 13.7918 | 7.1456 | -0.099325
302.002 | 14.5534 | 14.6034 | 14.8207 | 15.0828 | 15.2579 | 15.2661 | 14.8954 | 13.7917 | 7.1208 | -0.12688
303.002 | 14.5573 | 14.6053 | 14.83 | 15.0902 | 15.2589 | 15.264 | 14.8958 | 13.7875 | 7.0983 | -0.14552
304.002 | 14.5642 | 14.6087 | 14.8305 | 15.0931 | 15.2699 | 15.2689 | 14.8975 | 13.7864 | 7.0875 | -0.14603
305.003 | 14.5653 | 14.6148 | 14.8367 | 15.0987 | 15.2681 | 15.2766 | 14.9006 | 13.78 | 7.0784 | -0.15244
306.002 | 14.5611 | 14.6118 | 14.8363 | 15.1015 | 15.2725 | 15.2718 | 14.8973 | 13.7846 | 7.0647 | -0.14848
307.003 | 14.5598 | 14.6111 | 14.8404 | 15.1025 | 15.2719 | 15.2736 | 14.899 | 13.7847 | 7.0629 | -0.14103
308.002 | 14.5555 | 14.6101 | 14.8376 | 15.1013 | 15.2722 | 15.2789 | 14.9014 | 13.7774 | 7.0625 | -0.11364
309.002 | 14.5639 | 14.6113 | 14.8382 | 15.1138 | 15.2809 | 15.2785 | 14.8976 | 13.7743 | 7.0637 | -0.079891
310.003 | 14.5594 | 14.6152 | 14.8431 | 15.1112 | 15.2886 | 15.2758 | 14.8951 | 13.7716 | 7.0783 | -0.042302
311.002 | 14.565 | 14.6172 | 14.8491 | 15.1178 | 15.2902 | 15.2788 | 14.8969 | 13.7741 | 7.1017 | 0.020956
312.005 | 14.5644 | 14.6186 | 14.8457 | 15.1201 | 15.2903 | 15.2796 | 14.8963 | 13.7728 | 7.1242 | 0.093192
313.002 | 14.5622 | 14.6179 | 14.8475 | 15.123 | 15.2868 | 15.2792 | 14.8926 | 13.7781 | 7.1634 | 0.1829
314.002 | 14.5624 | 14.611 | 14.8511 | 15.1329 | 15.2884 | 15.2761 | 14.8891 | 13.779 | 7.2144 | 0.28961
315.002 | 14.556 | 14.6131 | 14.8531 | 15.1253 | 15.2947 | 15.2715 | 14.8895 | 13.7834 | 7.2698 | 0.41717
316.002 | 14.5633 | 14.6138 | 14.8515 | 15.1284 | 15.2909 | 15.2748 | 14.8916 | 13.7867 | 7.3304 | 0.56309
317.002 | 14.5529 | 14.6098 | 14.8532 | 15.1309 | 15.2929 | 15.2757 | 14.8898 | 13.7909 | 7.4125 | 0.73768
318.002 | 14.5601 | 14.6147 | 14.854 | 15.1365 | 15.2935 | 15.2719 | 14.8942 | 13.8039 | 7.4949 | 0.92489
319.002 | 14.5597 | 14.612 | 14.8532 | 15.1376 | 15.2944 | 15.2645 | 14.8918 | 13.8111 | 7.5797 | 1.1345
320.003 | 14.5551 | 14.6092 | 14.848 | 15.1361 | 15.2944 | 15.2698 | 14.8869 | 13.8183 | 7.67 | 1.3571
321.002 | 14.5595 | 14.6095 | 14.8568 | 15.1358 | 15.2959 | 15.2626 | 14.8852 | 13.8233 | 7.7662 | 1.5949
322.002 | 14.5529 | 14.6098 | 14.8583 | 15.137 | 15.2979 | 15.263 | 14.8822 | 13.8347 | 7.859 | 1.8174
323.002 | 14.5587 | 14.6089 | 14.8632 | 15.1448 | 15.2973 | 15.2636 | 14.8822 | 13.8447 | 7.9591 | 2.0461
324.001 | 14.5592 | 14.6142 | 14.8648 | 15.1464 | 15.2959 | 15.2627 | 14.8836 | 13.8554 | 8.0486 | 2.2595
325.001 | 14.5527 | 14.6175 | 14.8685 | 15.1443 | 15.2926 | 15.2561 | 14.881 | 13.8714 | 8.1393 | 2.4641
326.002 | 14.5512 | 14.6156 | 14.8681 | 15.1529 | 15.2964 | 15.2542 | 14.8744 | 13.8866 | 8.2268 | 2.6521
327.002 | 14.5505 | 14.6104 | 14.8636 | 15.1507 | 15.2881 | 15.2494 | 14.8846 | 13.9016 | 8.3075 | 2.8295
328.001 | 14.5496 | 14.6109 | 14.8687 | 15.1505 | 15.2859 | 15.2461 | 14.8876 | 13.9189 | 8.3806 | 2.995
329.002 | 14.5505 | 14.6109 | 14.8658 | 15.1492 | 15.2894 | 15.2466 | 14.8885 | 13.9261 | 8.4447 | 3.1214
330.002 | 14.5458 | 14.6122 | 14.8711 | 15.1503 | 15.2887 | 15.2467 | 14.8931 | 13.9502 | 8.5021 | 3.2376
331.002 | 14.5513 | 14.6148 | 14.8727 | 15.1503 | 15.2774 | 15.2415 | 14.8972 | 13.9598 | 8.5491 | 3.3323
332.002 | 14.5453 | 14.6131 | 14.8771 | 15.1535 | 15.2878 | 15.245 | 14.8984 | 13.9698 | 8.578 | 3.4019
333.002 | 14.5427 | 14.6118 | 14.8742 | 15.1474 | 15.2723 | 15.2366 | 14.8982 | 13.9891 | 8.607 | 3.4391
334.002 | 14.5404 | 14.6084 | 14.877 | 15.1477 | 15.2739 | 15.2325 | 14.8995 | 13.9923 | 8.6129 | 3.4521
335.002 | 14.544 | 14.6075 | 14.8756 | 15.1447 | 15.2732 | 15.2295 | 14.896 | 14.0078 | 8.6101 | 3.4441
336.007 | 14.547 | 14.6104 | 14.8808 | 15.143 | 15.2649 | 15.2302 | 14.9021 | 14.0096 | 8.5943 | 3.4073
337.002 | 14.5492 | 14.6137 | 14.8809 | 15.142 | 15.2681 | 15.2255 | 14.9022 | 14.0109 | 8.5718 | 3.3519
338.002 | 14.5563 | 14.6216 | 14.8835 | 15.1413 | 15.2596 | 15.2283 | 14.9015 | 14.0166 | 8.5421 | 3.2668
339.002 | 14.5536 | 14.6209 | 14.8801 | 15.1408 | 15.2595 | 15.2232 | 14.905 | 14.0161 | 8.4966 | 3.1819
340.002 | 14.5516 | 14.6178 | 14.8839 | 15.1379 | 15.2584 | 15.2192 | 14.8909 | 14.0113 | 8.448 | 3.0599
341.002 | 14.5484 | 14.62 | 14.8814 | 15.1396 | 15.2492 | 15.2103 | 14.9028 | 14.0025 | 8.3925 | 2.9258
342.002 | 14.5449 | 14.6188 | 14.8762 | 15.1279 | 15.2457 | 15.2098 | 14.891 | 14.0058 | 8.3311 | 2.7794
343.002 | 14.5485 | 14.621 | 14.8819 | 15.1262 | 15.2365 | 15.205 | 14.89 | 13.9959 | 8.2658 | 2.6183
344.002 | 14.5455 | 14.6137 | 14.8834 | 15.1188 | 15.2343 | 15.2022 | 14.8904 | 13.9852 | 8.2012 | 2.4414
345.003 | 14.5399 | 14.6088 | 14.8823 | 15.1241 | 15.2249 | 15.2044 | 14.8886 | 13.9785 | 8.129 | 2.2503
346.002 | 14.5486 | 14.6197 | 14.883 | 15.1308 | 15.2237 | 15.2002 | 14.8859 | 13.9676 | 8.0643 | 2.065
347.002 | 14.5472 | 14.6212 | 14.8832 | 15.1234 | 15.2173 | 15.1951 | 14.8784 | 13.9659 | 7.9894 | 1.8564
348.004 | 14.5443 | 14.6142 | 14.8891 | 15.1274 | 15.2196 | 15.1987 | 14.8791 | 13.9522 | 7.9151 | 1.6524
349.002 | 14.552 | 14.619 | 14.8846 | 15.1136 | 15.2199 | 15.1925 | 14.8745 | 13.9424 | 7.8407 | 1.433
350.002 | 14.5529 | 14.6203 | 14.887 | 15.1141 | 15.2139 | 15.1965 | 14.87 | 13.9365 | 7.7672 | 1.1953
351.002 | 14.5486 | 14.6174 | 14.8873 | 15.1132 | 15.2065 | 15.1802 | 14.8661 | 13.916 | 7.6945 | 0.97192
352.002 | 14.5554 | 14.6211 | 14.8856 | 15.108 | 15.2038 | 15.1868 | 14.8587 | 13.9104 | 7.6181 | 0.71946
353.002 | 14.5462 | 14.6193 | 14.8864 | 15.1096 | 15.2014 | 15.1818 | 14.8516 | 13.8883 | 7.5477 | 0.47756
354.002 | 14.554 | 14.6197 | 14.8838 | 15.0995 | 15.1987 | 15.1771 | 14.844 | 13.8721 | 7.4731 | 0.23929
355.002 | 14.5538 | 14.628 | 14.8913 | 15.1016 | 15.1917 | 15.1708 | 14.8335 | 13.8586 | 7.4109 | -0.002658
356.001 | 14.5505 | 14.6273 | 14.8855 | 15.0963 | 15.1871 | 15.1646 | 14.8266 | 13.8477 | 7.346 | -0.24545
357.005 | 14.5536 | 14.6218 | 14.8873 | 15.0913 | 15.1725 | 15.1541 | 14.8119 | 13.8231 | 7.2858 | -0.47582
358.003 | 14.5504 | 14.6204 | 14.8829 | 15.0866 | 15.1665 | 15.1454 | 14.8102 | 13.8073 | 7.2313 | -0.68612
359.002 | 14.5433 | 14.6169 | 14.8839 | 15.0842 | 15.1672 | 15.147 | 14.7947 | 13.8017 | 7.2006 | -0.82934
FREQUENCY | 1.5754
ANGLE\CUT | 0 | 2 | 4 | 6 | 8 | 10 | 12 | 14.3 | 20 | 23
0.0013 | 14.6235 | 14.7422 | 14.9317 | 15.2277 | 15.3711 | 15.2898 | 14.9553 | 13.9531 | 7.1036 | -1.6013
1.0022 | 14.6258 | 14.7438 | 14.9341 | 15.228 | 15.3688 | 15.2882 | 14.9469 | 13.9375 | 7.0608 | -1.7559
2.0021 | 14.6292 | 14.7436 | 14.9322 | 15.217 | 15.3629 | 15.277 | 14.9412 | 13.9255 | 7.031 | -1.8933
3.0096 | 14.6248 | 14.7392 | 14.9259 | 15.2166 | 15.3573 | 15.273 | 14.9241 | 13.9035 | 7.0126 | -2.0057
4.0023 | 14.627 | 14.7409 | 14.928 | 15.2138 | 15.3573 | 15.2688 | 14.9218 | 13.894 | 6.9903 | -2.0676
5.0024 | 14.6289 | 14.7438 | 14.9227 | 15.2017 | 15.3422 | 15.2579 | 14.9063 | 13.8786 | 6.9753 | -2.113
6.0025 | 14.6221 | 14.7417 | 14.9188 | 15.2006 | 15.3416 | 15.2564 | 14.9076 | 13.8623 | 6.9641 | -2.112
7.0017 | 14.6298 | 14.7397 | 14.9231 | 15.2 | 15.3383 | 15.2425 | 14.8922 | 13.8468 | 6.9547 | -2.1037
8.0015 | 14.6272 | 14.7348 | 14.922 | 15.194 | 15.3312 | 15.2438 | 14.8856 | 13.8398 | 6.9513 | -2.0782
9.0016 | 14.6321 | 14.7362 | 14.9244 | 15.1926 | 15.3269 | 15.2376 | 14.8867 | 13.825 | 6.9389 | -1.9988
10.0018 | 14.6366 | 14.7299 | 14.9247 | 15.1862 | 15.3162 | 15.2274 | 14.8677 | 13.8076 | 6.9416 | -1.9041
11.0016 | 14.6331 | 14.7307 | 14.9185 | 15.1798 | 15.3096 | 15.2242 | 14.8633 | 13.7941 | 6.9368 | -1.8203
12.0017 | 14.6342 | 14.7278 | 14.9168 | 15.1735 | 15.3048 | 15.2131 | 14.856 | 13.7788 | 6.9136 | -1.7031
13.0108 | 14.6367 | 14.7322 | 14.9148 | 15.1712 | 15.2908 | 15.2056 | 14.8457 | 13.7696 | 6.9035 | -1.598
14.0015 | 14.6321 | 14.7279 | 14.9109 | 15.1629 | 15.2933 | 15.201 | 14.8371 | 13.7461 | 6.8873 | -1.5068
15.0023 | 14.6294 | 14.7247 | 14.9064 | 15.1567 | 15.2768 | 15.1814 | 14.8226 | 13.7258 | 6.8697 | -1.4124
16.0023 | 14.6271 | 14.7227 | 14.9056 | 15.1612 | 15.2748 | 15.1729 | 14.803 | 13.7212 | 6.8499 | -1.3473
17.0018 | 14.6306 | 14.7277 | 14.9026 | 15.1468 | 15.2706 | 15.167 | 14.7984 | 13.7033 | 6.8154 | -1.2594
18.0031 | 14.6244 | 14.7172 | 14.8992 | 15.1501 | 15.2567 | 15.1606 | 14.7895 | 13.6834 | 6.7883 | -1.1909
19.0016 | 14.6309 | 14.7222 | 14.8971 | 15.1451 | 15.2586 | 15.1497 | 14.7879 | 13.6745 | 6.7581 | -1.1437
20.0022 | 14.6263 | 14.7213 | 14.8977 | 15.1448 | 15.2473 | 15.145 | 14.771 | 13.6609 | 6.7279 | -1.1114
21.0014 | 14.629 | 14.7183 | 14.8956 | 15.1374 | 15.2394 | 15.1351 | 14.7642 | 13.6539 | 6.6957 | -1.1065
22.0018 | 14.6355 | 14.7145 | 14.8974 | 15.1307 | 15.2334 | 15.1241 | 14.7579 | 13.6435 | 6.6613 | -1.1063
23.0016 | 14.6325 | 14.7143 | 14.8957 | 15.1321 | 15.2273 | 15.1167 | 14.7457 | 13.6288 | 6.6383 | -1.1456
24.0016 | 14.6276 | 14.7113 | 14.8891 | 15.131 | 15.2243 | 15.11 | 14.7359 | 13.6214 | 6.6004 | -1.2057
25.0022 | 14.6305 | 14.7101 | 14.8895 | 15.1291 | 15.2179 | 15.0978 | 14.7237 | 13.6092 | 6.5742 | -1.2701
26.0016 | 14.6188 | 14.7048 | 14.884 | 15.1217 | 15.209 | 15.0946 | 14.7183 | 13.5978 | 6.5274 | -1.3564
27.0016 | 14.6282 | 14.7047 | 14.8848 | 15.1247 | 15.2077 | 15.0812 | 14.7093 | 13.5955 | 6.4996 | -1.4504
28.0019 | 14.6245 | 14.7056 | 14.8836 | 15.1196 | 15.2055 | 15.0715 | 14.6974 | 13.585 | 6.4667 | -1.5414
29.0024 | 14.6236 | 14.7055 | 14.8737 | 15.1127 | 15.1939 | 15.0723 | 14.6846 | 13.5784 | 6.4311 | -1.6459
30.0014 | 14.6238 | 14.6994 | 14.8797 | 15.1098 | 15.1932 | 15.0607 | 14.6791 | 13.5673 | 6.4087 | -1.7401
31.0074 | 14.6266 | 14.699 | 14.8731 | 15.1105 | 15.1834 | 15.0515 | 14.6689 | 13.5609 | 6.39 | -1.8436
32.0013 | 14.6231 | 14.6985 | 14.8698 | 15.1067 | 15.1776 | 15.0394 | 14.666 | 13.5607 | 6.3666 | -1.9349
33.0019 | 14.6276 | 14.698 | 14.8759 | 15.1023 | 15.1821 | 15.0405 | 14.6496 | 13.5523 | 6.347 | -2.0406
34.0022 | 14.6277 | 14.6928 | 14.8714 | 15.1002 | 15.1697 | 15.0381 | 14.6562 | 13.5534 | 6.3428 | -2.1223
35.0017 | 14.6296 | 14.6997 | 14.8657 | 15.1041 | 15.1749 | 15.0318 | 14.647 | 13.547 | 6.3241 | -2.228
36.0016 | 14.6307 | 14.7006 | 14.8723 | 15.1015 | 15.171 | 15.0244 | 14.6406 | 13.5479 | 6.3189 | -2.3011
37.0021 | 14.6334 | 14.7001 | 14.8699 | 15.0992 | 15.1652 | 15.0225 | 14.6461 | 13.5525 | 6.3245 | -2.3768
38.0019 | 14.6338 | 14.696 | 14.8667 | 15.0991 | 15.1711 | 15.0223 | 14.639 | 13.5477 | 6.3323 | -2.4407
39.0021 | 14.64 | 14.6939 | 14.8676 | 15.0963 | 15.1638 | 15.0225 | 14.6352 | 13.5518 | 6.3472 | -2.4687
40.0018 | 14.6369 | 14.6952 | 14.8656 | 15.0956 | 15.1675 | 15.0186 | 14.6373 | 13.5582 | 6.3726 | -2.4769
41.0018 | 14.6451 | 14.6877 | 14.8602 | 15.0948 | 15.1594 | 15.0124 | 14.6306 | 13.562 | 6.4008 | -2.4315
42.0017 | 14.6412 | 14.693 | 14.8591 | 15.0975 | 15.1662 | 15.0219 | 14.6312 | 13.5627 | 6.4443 | -2.3585
43.0021 | 14.6394 | 14.6877 | 14.8547 | 15.0866 | 15.1621 | 15.0172 | 14.6369 | 13.5741 | 6.498 | -2.2472
44.0016 | 14.637 | 14.6837 | 14.8508 | 15.09 | 15.1666 | 15.0204 | 14.636 | 13.5893 | 6.5761 | -2.0828
45.0079 | 14.6352 | 14.6793 | 14.8485 | 15.0846 | 15.1637 | 15.0252 | 14.648 | 13.5994 | 6.6531 | -1.9052
46.0022 | 14.6334 | 14.6792 | 14.8459 | 15.0832 | 15.1647 | 15.0265 | 14.6536 | 13.6072 | 6.7349 | -1.6684
47.0018 | 14.6316 | 14.6758 | 14.8419 | 15.0877 | 15.1647 | 15.0345 | 14.6563 | 13.6248 | 6.8193 | -1.4203
48.0019 | 14.6386 | 14.6798 | 14.8463 | 15.0868 | 15.1655 | 15.0315 | 14.6589 | 13.6347 | 6.9184 | -1.1489
49.0013 | 14.6314 | 14.6786 | 14.8376 | 15.0846 | 15.1694 | 15.0311 | 14.6647 | 13.6471 | 7.0217 | -0.85699
50.0017 | 14.6296 | 14.6728 | 14.8368 | 15.0835 | 15.1687 | 15.0368 | 14.6665 | 13.6581 | 7.1236 | -0.5672
51.0015 | 14.6273 | 14.6736 | 14.8329 | 15.0732 | 15.1724 | 15.0411 | 14.6722 | 13.6627 | 7.225 | -0.2432
52.0023 | 14.6371 | 14.6724 | 14.828 | 15.076 | 15.1679 | 15.0405 | 14.6711 | 13.6715 | 7.3202 | 0.050844
53.0082 | 14.6326 | 14.6673 | 14.8313 | 15.07 | 15.1693 | 15.0429 | 14.677 | 13.6781 | 7.4197 | 0.36296
54.0023 | 14.6318 | 14.6656 | 14.8248 | 15.0694 | 15.1638 | 15.0502 | 14.6802 | 13.6877 | 7.5206 | 0.64448
55.0023 | 14.6306 | 14.6673 | 14.8267 | 15.0678 | 15.161 | 15.0482 | 14.6817 | 13.6909 | 7.6018 | 0.92448
56.0018 | 14.6392 | 14.661 | 14.8208 | 15.065 | 15.1615 | 15.049 | 14.6908 | 13.6925 | 7.6914 | 1.1968
57.0017 | 14.6357 | 14.6593 | 14.8224 | 15.0649 | 15.1581 | 15.0504 | 14.6899 | 13.6964 | 7.7652 | 1.4379
58.0018 | 14.6276 | 14.6579 | 14.8128 | 15.0605 | 15.1583 | 15.0558 | 14.6841 | 13.7032 | 7.8381 | 1.6747
59.0016 | 14.6313 | 14.6642 | 14.8159 | 15.0501 | 15.1589 | 15.055 | 14.6958 | 13.7027 | 7.9001 | 1.8953
60.0018 | 14.6354 | 14.6599 | 14.8128 | 15.0525 | 15.1661 | 15.0556 | 14.6953 | 13.7018 | 7.9609 | 2.0956
61.0016 | 14.6319 | 14.6569 | 14.8074 | 15.0513 | 15.16 | 15.0589 | 14.7029 | 13.706 | 8.0156 | 2.2903
62.002 | 14.6361 | 14.6573 | 14.8056 | 15.0466 | 15.1583 | 15.0608 | 14.6968 | 13.7062 | 8.0529 | 2.4359
63.0021 | 14.6282 | 14.655 | 14.8027 | 15.0485 | 15.157 | 15.0605 | 14.7035 | 13.715 | 8.0928 | 2.5635
64.0019 | 14.6352 | 14.653 | 14.8063 | 15.0401 | 15.1566 | 15.0672 | 14.7088 | 13.7113 | 8.1087 | 2.6727
65.0029 | 14.6339 | 14.6481 | 14.801 | 15.0391 | 15.1562 | 15.068 | 14.7178 | 13.7122 | 8.1137 | 2.7365
66.002 | 14.6362 | 14.6503 | 14.8 | 15.0402 | 15.1509 | 15.0711 | 14.7185 | 13.7106 | 8.1093 | 2.7776
67.0017 | 14.6409 | 14.6599 | 14.7995 | 15.0379 | 15.1521 | 15.0734 | 14.7175 | 13.7054 | 8.096 | 2.7588
68.0015 | 14.6363 | 14.6503 | 14.7891 | 15.0346 | 15.152 | 15.0701 | 14.7209 | 13.7009 | 8.0561 | 2.709
69.0025 | 14.6381 | 14.6506 | 14.7904 | 15.0256 | 15.1408 | 15.0668 | 14.7205 | 13.6939 | 8.0048 | 2.605
70.0019 | 14.6345 | 14.6475 | 14.7911 | 15.0285 | 15.143 | 15.0686 | 14.7176 | 13.6955 | 7.9396 | 2.4709
71.0016 | 14.6398 | 14.649 | 14.7894 | 15.0186 | 15.139 | 15.0668 | 14.7181 | 13.6864 | 7.8675 | 2.2824
72.0072 | 14.6386 | 14.6428 | 14.7836 | 15.0213 | 15.1401 | 15.0622 | 14.7211 | 13.684 | 7.7759 | 2.0565
73.0016 | 14.6368 | 14.6366 | 14.7824 | 15.0182 | 15.1316 | 15.0637 | 14.7136 | 13.6872 | 7.687 | 1.8076
74.0016 | 14.6313 | 14.6429 | 14.779 | 15.0082 | 15.1286 | 15.0652 | 14.7126 | 13.6802 | 7.5838 | 1.5115
75.002 | 14.6351 | 14.6405 | 14.7751 | 15.012 | 15.1226 | 15.0537 | 14.7181 | 13.6786 | 7.468 | 1.2065
76.002 | 14.6333 | 14.6318 | 14.7665 | 14.9954 | 15.1248 | 15.0591 | 14.7161 | 13.6744 | 7.3529 | 0.84943
77.001 | 14.6346 | 14.635 | 14.7697 | 14.9963 | 15.121 | 15.058 | 14.7155 | 13.6748 | 7.2471 | 0.46444
78.0019 | 14.6307 | 14.6353 | 14.7649 | 14.9896 | 15.1137 | 15.0474 | 14.7138 | 13.6673 | 7.1283 | 0.080114
79.0017 | 14.636 | 14.6282 | 14.7608 | 14.9909 | 15.1068 | 15.0497 | 14.7093 | 13.6621 | 7.004 | -0.32893
80.0018 | 14.6338 | 14.6251 | 14.7563 | 14.9884 | 15.1052 | 15.0406 | 14.7055 | 13.6506 | 6.9002 | -0.72338
81.0013 | 14.6309 | 14.6265 | 14.7546 | 14.9829 | 15.1035 | 15.0371 | 14.7099 | 13.6472 | 6.7853 | -1.1172
82.0016 | 14.6258 | 14.6213 | 14.7486 | 14.9766 | 15.0987 | 15.0343 | 14.7085 | 13.6453 | 6.6886 | -1.4995
83.0014 | 14.6268 | 14.6276 | 14.7466 | 14.974 | 15.0964 | 15.0373 | 14.7043 | 13.6353 | 6.6028 | -1.8648
84.0007 | 14.6257 | 14.6239 | 14.7462 | 14.9709 | 15.0941 | 15.0285 | 14.6933 | 13.6245 | 6.5336 | -2.2064
85.002 | 14.6352 | 14.6221 | 14.7401 | 14.9681 | 15.0899 | 15.0314 | 14.693 | 13.6225 | 6.4653 | -2.5075
86.0018 | 14.6289 | 14.6206 | 14.733 | 14.9657 | 15.086 | 15.0245 | 14.6811 | 13.6098 | 6.4062 | -2.7973
87.0019 | 14.6349 | 14.616 | 14.7355 | 14.9679 | 15.0856 | 15.021 | 14.678 | 13.602 | 6.351 | -3.0408
88.0015 | 14.6351 | 14.6213 | 14.7395 | 14.9677 | 15.0868 | 15.0196 | 14.6714 | 13.5859 | 6.3151 | -3.2401
89.0018 | 14.6342 | 14.6215 | 14.7321 | 14.9609 | 15.0761 | 15.0144 | 14.6588 | 13.5686 | 6.2795 | -3.4263
90.0017 | 14.6307 | 14.618 | 14.734 | 14.9569 | 15.0783 | 15.0133 | 14.6555 | 13.5509 | 6.2524 | -3.5623
91.0018 | 14.6368 | 14.6133 | 14.7311 | 14.954 | 15.0676 | 15.0077 | 14.6409 | 13.5356 | 6.2287 | -3.6701
92.0015 | 14.6339 | 14.616 | 14.7291 | 14.948 | 15.069 | 14.9978 | 14.6347 | 13.5197 | 6.2176 | -3.7496
93.0013 | 14.6333 | 14.6161 | 14.7281 | 14.9484 | 15.0696 | 14.9985 | 14.6288 | 13.499 | 6.1984 | -3.7781
94.0019 | 14.6308 | 14.6126 | 14.72 | 14.9489 | 15.0649 | 14.9947 | 14.6117 | 13.4849 | 6.1887 | -3.7912
95.0017 | 14.6298 | 14.6145 | 14.7264 | 14.9413 | 15.0699 | 14.9832 | 14.602 | 13.4681 | 6.1804 | -3.7818
96.0021 | 14.6268 | 14.6148 | 14.7221 | 14.9399 | 15.0566 | 14.988 | 14.6001 | 13.45 | 6.1792 | -3.7399
97.0017 | 14.6281 | 14.6081 | 14.7139 | 14.9391 | 15.057 | 14.9807 | 14.5887 | 13.4339 | 6.1731 | -3.6757
98.0015 | 14.6367 | 14.6099 | 14.7158 | 14.9332 | 15.0526 | 14.9755 | 14.5807 | 13.4164 | 6.166 | -3.6314
99.0021 | 14.6286 | 14.6115 | 14.7133 | 14.9344 | 15.0529 | 14.9719 | 14.5665 | 13.4038 | 6.1567 | -3.5572
100.002 | 14.6294 | 14.6107 | 14.7124 | 14.9425 | 15.0491 | 14.9657 | 14.5655 | 13.3839 | 6.1456 | -3.475
101.014 | 14.6336 | 14.6078 | 14.7089 | 14.9353 | 15.0394 | 14.964 | 14.5558 | 13.3609 | 6.1276 | -3.407
102.001 | 14.6387 | 14.6134 | 14.7069 | 14.935 | 15.0503 | 14.9587 | 14.5411 | 13.3495 | 6.1167 | -3.3061
103.002 | 14.6349 | 14.61 | 14.7146 | 14.9255 | 15.0438 | 14.9573 | 14.5265 | 13.3313 | 6.0924 | -3.2328
104.006 | 14.6411 | 14.601 | 14.7059 | 14.9352 | 15.0379 | 14.944 | 14.5199 | 13.3128 | 6.0775 | -3.1484
105.002 | 14.6308 | 14.6085 | 14.7079 | 14.9245 | 15.0351 | 14.9397 | 14.507 | 13.3052 | 6.0558 | -3.049
106.002 | 14.6335 | 14.6024 | 14.7134 | 14.9256 | 15.031 | 14.9343 | 14.4999 | 13.286 | 6.0369 | -2.9618
107.002 | 14.6348 | 14.6054 | 14.7032 | 14.9261 | 15.0347 | 14.9324 | 14.4936 | 13.2725 | 6.0188 | -2.8818
108.002 | 14.6388 | 14.6047 | 14.7068 | 14.9212 | 15.0322 | 14.9234 | 14.4856 | 13.2603 | 6.004 | -2.7968
109.002 | 14.6421 | 14.6082 | 14.707 | 14.9199 | 15.0247 | 14.9215 | 14.4753 | 13.2536 | 5.9882 | -2.7402
110.002 | 14.6337 | 14.605 | 14.7029 | 14.9269 | 15.0275 | 14.9146 | 14.474 | 13.2417 | 5.9593 | -2.7033
111.003 | 14.6339 | 14.6038 | 14.7034 | 14.9211 | 15.0287 | 14.9097 | 14.4657 | 13.2329 | 5.9343 | -2.6984
112.002 | 14.6343 | 14.6048 | 14.7027 | 14.9237 | 15.0227 | 14.9096 | 14.4587 | 13.2269 | 5.9054 | -2.7334
113.002 | 14.6367 | 14.5974 | 14.7027 | 14.924 | 15.022 | 14.9071 | 14.4485 | 13.2129 | 5.8717 | -2.7797
114.01 | 14.6326 | 14.6017 | 14.7005 | 14.9253 | 15.0281 | 14.9059 | 14.451 | 13.2123 | 5.8301 | -2.8643
115.002 | 14.6344 | 14.6025 | 14.71 | 14.9251 | 15.0165 | 14.8993 | 14.4473 | 13.2068 | 5.803 | -2.9662
116.002 | 14.6331 | 14.6009 | 14.7062 | 14.9274 | 15.0189 | 14.9014 | 14.4466 | 13.2035 | 5.7749 | -3.0723
117.002 | 14.6299 | 14.6006 | 14.7031 | 14.9274 | 15.0191 | 14.8997 | 14.4417 | 13.1968 | 5.741 | -3.2022
118.002 | 14.6282 | 14.6012 | 14.7083 | 14.9244 | 15.0187 | 14.8904 | 14.4465 | 13.1978 | 5.7194 | -3.3369
119.002 | 14.6324 | 14.6028 | 14.7074 | 14.9249 | 15.0176 | 14.8927 | 14.4487 | 13.194 | 5.707 | -3.483
120.002 | 14.6256 | 14.6009 | 14.7037 | 14.9257 | 15.0209 | 14.899 | 14.4509 | 13.2078 | 5.6955 | -3.5953
121.002 | 14.6327 | 14.6038 | 14.7022 | 14.9263 | 15.0229 | 14.8987 | 14.4508 | 13.2144 | 5.6991 | -3.7252
122.002 | 14.6282 | 14.5987 | 14.7069 | 14.926 | 15.0148 | 14.8985 | 14.4574 | 13.2164 | 5.6999 | -3.816
123.008 | 14.6281 | 14.5991 | 14.7116 | 14.9235 | 15.0152 | 14.9051 | 14.4637 | 13.228 | 5.7128 | -3.8966
124.002 | 14.6361 | 14.5996 | 14.7154 | 14.925 | 15.0205 | 14.909 | 14.4672 | 13.2444 | 5.7411 | -3.9302
125.002 | 14.635 | 14.6012 | 14.7149 | 14.9278 | 15.0278 | 14.9111 | 14.476 | 13.2568 | 5.766 | -3.9589
126.008 | 14.6345 | 14.6046 | 14.7186 | 14.9379 | 15.0286 | 14.9249 | 14.4844 | 13.279 | 5.8052 | -3.9603
127.002 | 14.638 | 14.5988 | 14.7159 | 14.9399 | 15.0324 | 14.9288 | 14.5031 | 13.2953 | 5.8454 | -3.9482
128.003 | 14.6383 | 14.6091 | 14.7221 | 14.9408 | 15.0386 | 14.9374 | 14.5187 | 13.3033 | 5.887 | -3.9157
129.011 | 14.6388 | 14.6085 | 14.7326 | 14.9506 | 15.0474 | 14.9385 | 14.522 | 13.3266 | 5.9332 | -3.8322
130.002 | 14.642 | 14.6095 | 14.7281 | 14.9452 | 15.0499 | 14.9522 | 14.5466 | 13.3481 | 5.9802 | -3.7364
131.001 | 14.6419 | 14.6125 | 14.7303 | 14.9538 | 15.056 | 14.9617 | 14.5562 | 13.368 | 6.0446 | -3.6149
132.002 | 14.6429 | 14.6138 | 14.7297 | 14.9522 | 15.0628 | 14.9717 | 14.5792 | 13.3886 | 6.1052 | -3.4398
133.002 | 14.6439 | 14.6149 | 14.7352 | 14.9676 | 15.0695 | 14.9839 | 14.5903 | 13.4113 | 6.1648 | -3.2503
134.001 | 14.6404 | 14.6193 | 14.7447 | 14.9688 | 15.0849 | 14.9963 | 14.6052 | 13.4389 | 6.2205 | -3.0326
135.002 | 14.6482 | 14.6232 | 14.7414 | 14.981 | 15.0839 | 15.0081 | 14.6176 | 13.4591 | 6.2832 | -2.7785
136.007 | 14.6472 | 14.6192 | 14.7449 | 14.9813 | 15.0901 | 15.0211 | 14.6339 | 13.4726 | 6.3579 | -2.4841
137.003 | 14.637 | 14.6165 | 14.7469 | 14.9844 | 15.1032 | 15.0311 | 14.6501 | 13.4973 | 6.4257 | -2.1686
138.002 | 14.6437 | 14.6174 | 14.7516 | 14.9926 | 15.1048 | 15.0408 | 14.6621 | 13.5182 | 6.5093 | -1.8302
139.001 | 14.6438 | 14.6219 | 14.7577 | 14.9916 | 15.1142 | 15.0538 | 14.6807 | 13.5406 | 6.5968 | -1.4623
140.003 | 14.6449 | 14.6231 | 14.7569 | 14.9978 | 15.1253 | 15.0646 | 14.6946 | 13.5586 | 6.7004 | -1.0877
141.001 | 14.6406 | 14.6222 | 14.7571 | 15.0029 | 15.1313 | 15.0721 | 14.7074 | 13.5781 | 6.7992 | -0.72211
142.002 | 14.6493 | 14.6247 | 14.7645 | 15.0136 | 15.1405 | 15.0837 | 14.7222 | 13.5931 | 6.8961 | -0.36918
143.008 | 14.6473 | 14.6259 | 14.7725 | 15.0123 | 15.1481 | 15.0936 | 14.7322 | 13.608 | 7.0095 | 0.014251
144.003 | 14.6424 | 14.6226 | 14.776 | 15.0249 | 15.1549 | 15.0978 | 14.7397 | 13.6247 | 7.1158 | 0.37516
145.002 | 14.6441 | 14.6273 | 14.7719 | 15.0235 | 15.1605 | 15.1099 | 14.7538 | 13.6423 | 7.2297 | 0.73613
146.002 | 14.6467 | 14.6306 | 14.7777 | 15.038 | 15.1666 | 15.1192 | 14.766 | 13.6611 | 7.3408 | 1.0572
147.002 | 14.6491 | 14.6294 | 14.7812 | 15.0415 | 15.1829 | 15.1318 | 14.7791 | 13.676 | 7.4613 | 1.3583
148.002 | 14.6459 | 14.6372 | 14.792 | 15.0507 | 15.1911 | 15.1458 | 14.7913 | 13.7052 | 7.5668 | 1.6252
149.002 | 14.6493 | 14.6352 | 14.7875 | 15.053 | 15.1939 | 15.1548 | 14.8011 | 13.7239 | 7.652 | 1.857
150.002 | 14.646 | 14.6406 | 14.79 | 15.0632 | 15.2044 | 15.1609 | 14.8106 | 13.7399 | 7.7349 | 2.066
151.002 | 14.6532 | 14.6482 | 14.8003 | 15.0697 | 15.2122 | 15.1687 | 14.8253 | 13.7667 | 7.8162 | 2.2441
152.002 | 14.6455 | 14.6374 | 14.8076 | 15.0758 | 15.2236 | 15.1729 | 14.8268 | 13.7829 | 7.8743 | 2.4082
153.002 | 14.6528 | 14.6416 | 14.811 | 15.0832 | 15.237 | 15.1859 | 14.8445 | 13.8033 | 7.9373 | 2.5577
154.002 | 14.6477 | 14.6477 | 14.8134 | 15.0927 | 15.2424 | 15.1994 | 14.8604 | 13.8256 | 7.9822 | 2.6579
155.002 | 14.6507 | 14.652 | 14.8195 | 15.0986 | 15.2505 | 15.2038 | 14.8703 | 13.8467 | 8.0221 | 2.7393
156.002 | 14.6534 | 14.6485 | 14.821 | 15.1081 | 15.2584 | 15.2138 | 14.8855 | 13.8654 | 8.0442 | 2.7719
157.002 | 14.6584 | 14.6544 | 14.8339 | 15.1175 | 15.2681 | 15.2246 | 14.8931 | 13.8828 | 8.0505 | 2.7671
158.002 | 14.6536 | 14.655 | 14.8375 | 15.1139 | 15.2697 | 15.2292 | 14.9021 | 13.8925 | 8.0451 | 2.7413
159.002 | 14.651 | 14.6583 | 14.8414 | 15.1212 | 15.2765 | 15.238 | 14.9073 | 13.9092 | 8.0233 | 2.6682
160.001 | 14.6489 | 14.6576 | 14.843 | 15.1315 | 15.2837 | 15.2422 | 14.9151 | 13.9144 | 7.9938 | 2.5677
161.002 | 14.6557 | 14.6571 | 14.8432 | 15.1399 | 15.2883 | 15.2422 | 14.9151 | 13.9266 | 7.954 | 2.4814
162.002 | 14.6518 | 14.6613 | 14.8452 | 15.1395 | 15.2913 | 15.246 | 14.9229 | 13.9372 | 7.9329 | 2.3549
163.006 | 14.6481 | 14.6607 | 14.8493 | 15.1462 | 15.3006 | 15.2503 | 14.9316 | 13.9381 | 7.8978 | 2.2143
164.002 | 14.6554 | 14.6657 | 14.8496 | 15.1541 | 15.3089 | 15.2576 | 14.9419 | 13.9485 | 7.8534 | 2.0345
165.002 | 14.6473 | 14.6583 | 14.8601 | 15.1586 | 15.3112 | 15.2694 | 14.9446 | 13.9485 | 7.8077 | 1.8151
166.002 | 14.648 | 14.6673 | 14.8655 | 15.1618 | 15.3183 | 15.2748 | 14.9508 | 13.9614 | 7.7456 | 1.5791
167.002 | 14.6462 | 14.6686 | 14.8695 | 15.1659 | 15.3213 | 15.2731 | 14.952 | 13.9538 | 7.6741 | 1.3086
168.002 | 14.648 | 14.6646 | 14.8653 | 15.1658 | 15.3254 | 15.2773 | 14.9493 | 13.9553 | 7.6104 | 1.0169
169.002 | 14.6448 | 14.6639 | 14.8719 | 15.1705 | 15.3259 | 15.2726 | 14.9547 | 13.9524 | 7.5422 | 0.73864
170.001 | 14.6397 | 14.6613 | 14.8674 | 15.1742 | 15.3338 | 15.2866 | 14.9517 | 13.9471 | 7.4832 | 0.44897
171.001 | 14.6462 | 14.6647 | 14.8755 | 15.1827 | 15.3305 | 15.2818 | 14.9566 | 13.9482 | 7.4239 | 0.13819
172.002 | 14.6434 | 14.6711 | 14.8825 | 15.1869 | 15.3398 | 15.2955 | 14.9633 | 13.9456 | 7.3647 | -0.17006
173.001 | 14.6449 | 14.6782 | 14.8869 | 15.187 | 15.3423 | 15.2846 | 14.9621 | 13.9372 | 7.3075 | -0.44452
174.002 | 14.6444 | 14.6723 | 14.8888 | 15.1927 | 15.3457 | 15.2946 | 14.9576 | 13.9331 | 7.2564 | -0.73836
175.002 | 14.6507 | 14.6797 | 14.8919 | 15.1966 | 15.3484 | 15.3021 | 14.9634 | 13.9316 | 7.2066 | -1.0125
176.002 | 14.6578 | 14.6747 | 14.8946 | 15.2007 | 15.3571 | 15.306 | 14.9626 | 13.9301 | 7.1654 | -1.2681
177.001 | 14.6529 | 14.6855 | 14.9028 | 15.2043 | 15.3623 | 15.3028 | 14.9594 | 13.9203 | 7.1152 | -1.5173
178.005 | 14.6521 | 14.6806 | 14.9085 | 15.2061 | 15.3594 | 15.3061 | 14.9597 | 13.9155 | 7.0763 | -1.7512
179.003 | 14.6464 | 14.6869 | 14.9091 | 15.2156 | 15.3688 | 15.3108 | 14.9625 | 13.9103 | 7.0301 | -1.9627
180.002 | 14.6504 | 14.6842 | 14.9093 | 15.2119 | 15.3678 | 15.3103 | 14.9619 | 13.8994 | 6.9951 | -2.1323
181.002 | 14.6485 | 14.6894 | 14.9113 | 15.2129 | 15.3729 | 15.3132 | 14.9531 | 13.8889 | 6.9707 | -2.2649
182.003 | 14.6415 | 14.684 | 14.9111 | 15.2151 | 15.3703 | 15.3095 | 14.9481 | 13.8753 | 6.9475 | -2.3357
183.002 | 14.6418 | 14.6821 | 14.9161 | 15.2168 | 15.3745 | 15.3108 | 14.9475 | 13.8746 | 6.936 | -2.3742
184.002 | 14.6465 | 14.693 | 14.9206 | 15.2235 | 15.3763 | 15.3097 | 14.9476 | 13.8623 | 6.9261 | -2.3731
185.002 | 14.6498 | 14.6909 | 14.9203 | 15.2269 | 15.3765 | 15.3075 | 14.9349 | 13.8538 | 6.936 | -2.3689
186.008 | 14.6484 | 14.6865 | 14.9215 | 15.2252 | 15.3766 | 15.3089 | 14.9186 | 13.8436 | 6.9293 | -2.3443
187.003 | 14.6448 | 14.6919 | 14.9283 | 15.2283 | 15.375 | 15.3116 | 14.9299 | 13.8411 | 6.9279 | -2.294
188.003 | 14.6496 | 14.6965 | 14.9296 | 15.2294 | 15.3809 | 15.3083 | 14.9292 | 13.8305 | 6.9223 | -2.2338
189.001 | 14.6517 | 14.6949 | 14.9355 | 15.2347 | 15.3787 | 15.3084 | 14.9239 | 13.8259 | 6.9314 | -2.1454
190.002 | 14.646 | 14.6976 | 14.9321 | 15.2325 | 15.3748 | 15.3084 | 14.9172 | 13.8192 | 6.9294 | -2.0616
191.001 | 14.6499 | 14.6974 | 14.9366 | 15.2361 | 15.3835 | 15.3121 | 14.914 | 13.8132 | 6.9375 | -1.9596
192.002 | 14.6488 | 14.6993 | 14.9342 | 15.2354 | 15.3841 | 15.3109 | 14.91 | 13.8075 | 6.9325 | -1.8715
193.002 | 14.6437 | 14.6964 | 14.9383 | 15.236 | 15.3871 | 15.3074 | 14.9107 | 13.7926 | 6.9279 | -1.7807
194.002 | 14.6466 | 14.6995 | 14.9355 | 15.2411 | 15.3796 | 15.3081 | 14.903 | 13.7861 | 6.9265 | -1.6978
195.002 | 14.6465 | 14.702 | 14.9404 | 15.237 | 15.3797 | 15.3028 | 14.8954 | 13.7772 | 6.9112 | -1.5976
196.003 | 14.641 | 14.6992 | 14.9411 | 15.2398 | 15.3729 | 15.2993 | 14.8865 | 13.7728 | 6.9054 | -1.4895
197.002 | 14.6412 | 14.697 | 14.9401 | 15.2355 | 15.3789 | 15.3004 | 14.8871 | 13.7693 | 6.9125 | -1.3922
198.002 | 14.638 | 14.6956 | 14.9366 | 15.2432 | 15.379 | 15.2962 | 14.8834 | 13.7532 | 6.9019 | -1.3037
199.002 | 14.6415 | 14.6955 | 14.9452 | 15.2405 | 15.3815 | 15.3011 | 14.8832 | 13.7535 | 6.8847 | -1.269
200.002 | 14.6381 | 14.6989 | 14.9534 | 15.2372 | 15.3802 | 15.2975 | 14.8798 | 13.7461 | 6.8549 | -1.256
201.001 | 14.643 | 14.6984 | 14.9429 | 15.2412 | 15.3806 | 15.3003 | 14.8747 | 13.7447 | 6.8127 | -1.2932
202.002 | 14.6389 | 14.6997 | 14.9489 | 15.2426 | 15.3798 | 15.2964 | 14.8702 | 13.7369 | 6.7773 | -1.3276
203.002 | 14.6407 | 14.7004 | 14.9522 | 15.2395 | 15.3794 | 15.2921 | 14.8673 | 13.7265 | 6.7368 | -1.3623
204.002 | 14.6354 | 14.7018 | 14.9527 | 15.2413 | 15.3743 | 15.287 | 14.8635 | 13.7228 | 6.7016 | -1.4236
205.002 | 14.6375 | 14.6983 | 14.9571 | 15.2368 | 15.3735 | 15.2909 | 14.858 | 13.7215 | 6.6761 | -1.4872
206.007 | 14.6368 | 14.7022 | 14.9514 | 15.2427 | 15.3748 | 15.2923 | 14.862 | 13.7253 | 6.6492 | -1.5782
207.008 | 14.6404 | 14.7059 | 14.957 | 15.2407 | 15.3749 | 15.2941 | 14.8621 | 13.7209 | 6.6126 | -1.6984
208.002 | 14.6355 | 14.705 | 14.9573 | 15.2453 | 15.3795 | 15.2901 | 14.8614 | 13.7208 | 6.5801 | -1.8392
209.011 | 14.6349 | 14.7053 | 14.9548 | 15.2463 | 15.3802 | 15.2903 | 14.8611 | 13.7256 | 6.5498 | -1.9726
210.002 | 14.6353 | 14.709 | 14.9626 | 15.2486 | 15.3765 | 15.2888 | 14.8598 | 13.7151 | 6.5264 | -2.099
211.002 | 14.6353 | 14.7085 | 14.9648 | 15.2443 | 15.3811 | 15.2913 | 14.8596 | 13.724 | 6.4968 | -2.1928
212.001 | 14.6363 | 14.7078 | 14.9635 | 15.2505 | 15.3765 | 15.2886 | 14.8659 | 13.7243 | 6.4922 | -2.2707
213.002 | 14.6377 | 14.7133 | 14.9675 | 15.2485 | 15.3856 | 15.2964 | 14.8612 | 13.7214 | 6.4911 | -2.3262
214.002 | 14.635 | 14.7153 | 14.9689 | 15.2535 | 15.382 | 15.3001 | 14.869 | 13.7315 | 6.4872 | -2.3629
215.002 | 14.638 | 14.7168 | 14.967 | 15.2548 | 15.3874 | 15.2934 | 14.8661 | 13.7295 | 6.4951 | -2.3393
216.002 | 14.638 | 14.7209 | 14.9751 | 15.2482 | 15.3861 | 15.2987 | 14.8702 | 13.7365 | 6.5108 | -2.3229
217.002 | 14.6395 | 14.7236 | 14.9709 | 15.2555 | 15.384 | 15.2991 | 14.8674 | 13.7478 | 6.5323 | -2.2344
218.009 | 14.6422 | 14.7264 | 14.9777 | 15.2593 | 15.3803 | 15.2998 | 14.8684 | 13.7484 | 6.5634 | -2.1194
219.003 | 14.6431 | 14.72 | 14.9858 | 15.2566 | 15.3817 | 15.3013 | 14.8724 | 13.7588 | 6.5947 | -1.9664
220.007 | 14.6438 | 14.7241 | 14.9863 | 15.2645 | 15.3803 | 15.3063 | 14.8819 | 13.7607 | 6.6444 | -1.7923
221.002 | 14.6493 | 14.7218 | 14.9804 | 15.2564 | 15.3892 | 15.3106 | 14.8896 | 13.7777 | 6.6936 | -1.6068
222.002 | 14.6472 | 14.7236 | 14.9838 | 15.2641 | 15.3915 | 15.3152 | 14.891 | 13.7875 | 6.7539 | -1.4025
223.001 | 14.6396 | 14.7266 | 14.9886 | 15.2616 | 15.3956 | 15.3165 | 14.9027 | 13.7992 | 6.8201 | -1.1709
224.001 | 14.6468 | 14.7311 | 14.9893 | 15.268 | 15.4031 | 15.3286 | 14.9138 | 13.8226 | 6.8987 | -0.92785
225.003 | 14.6415 | 14.7263 | 14.9867 | 15.2657 | 15.3986 | 15.3324 | 14.9303 | 13.8369 | 6.9752 | -0.67005
226.001 | 14.6471 | 14.7317 | 14.987 | 15.2658 | 15.4071 | 15.3404 | 14.9404 | 13.8561 | 7.0698 | -0.38387
227.002 | 14.6417 | 14.7298 | 14.9922 | 15.2727 | 15.4042 | 15.3506 | 14.9564 | 13.8724 | 7.1739 | -0.092846
228.002 | 14.6381 | 14.7289 | 14.9854 | 15.2743 | 15.4097 | 15.3557 | 14.9693 | 13.8969 | 7.2753 | 0.18803
229.003 | 14.6404 | 14.7231 | 14.9915 | 15.2645 | 15.4093 | 15.3697 | 14.9791 | 13.9202 | 7.3927 | 0.51239
230.002 | 14.6398 | 14.7249 | 14.9898 | 15.2752 | 15.4135 | 15.3667 | 14.988 | 13.941 | 7.5142 | 0.80544
231.002 | 14.6303 | 14.7295 | 14.9918 | 15.2718 | 15.4204 | 15.3762 | 15.0106 | 13.9658 | 7.6245 | 1.0944
232.002 | 14.637 | 14.734 | 14.9932 | 15.2722 | 15.4247 | 15.3835 | 15.0216 | 13.9881 | 7.7475 | 1.3789
233.002 | 14.6435 | 14.7308 | 14.9967 | 15.2765 | 15.428 | 15.3926 | 15.0417 | 13.9971 | 7.8657 | 1.6404
234.003 | 14.6417 | 14.7406 | 15.0036 | 15.2891 | 15.4316 | 15.4058 | 15.0547 | 14.04 | 7.9805 | 1.8935
235.002 | 14.6441 | 14.7411 | 14.9996 | 15.2947 | 15.4467 | 15.4174 | 15.074 | 14.0655 | 8.0889 | 2.1338
236.002 | 14.6449 | 14.7396 | 15.0102 | 15.2926 | 15.4374 | 15.4334 | 15.0977 | 14.0904 | 8.1933 | 2.3487
237.002 | 14.6452 | 14.7371 | 15.0062 | 15.2927 | 15.4536 | 15.445 | 15.1065 | 14.1179 | 8.297 | 2.5647
238.001 | 14.6392 | 14.7392 | 15.0043 | 15.2998 | 15.4528 | 15.4434 | 15.1171 | 14.1409 | 8.4014 | 2.751
239.006 | 14.6405 | 14.7336 | 15.0017 | 15.295 | 15.4619 | 15.4554 | 15.1364 | 14.1637 | 8.4915 | 2.9286
240.002 | 14.6419 | 14.7392 | 15.0004 | 15.2906 | 15.4549 | 15.4519 | 15.1427 | 14.1818 | 8.5779 | 3.0927
241.002 | 14.639 | 14.7352 | 14.9986 | 15.29 | 15.4566 | 15.4614 | 15.1594 | 14.2032 | 8.6548 | 3.237
242.002 | 14.6407 | 14.7361 | 15 | 15.2957 | 15.4525 | 15.4597 | 15.1667 | 14.2179 | 8.7227 | 3.3563
243.003 | 14.6412 | 14.735 | 15.0047 | 15.2953 | 15.4616 | 15.4692 | 15.1707 | 14.2363 | 8.7844 | 3.4686
244.002 | 14.6391 | 14.731 | 14.9972 | 15.3026 | 15.4651 | 15.4681 | 15.1789 | 14.2449 | 8.8369 | 3.5593
245.002 | 14.6461 | 14.7323 | 15.0023 | 15.2951 | 15.4687 | 15.4654 | 15.1868 | 14.2583 | 8.8816 | 3.6226
246.001 | 14.6377 | 14.7339 | 14.9965 | 15.2987 | 15.4636 | 15.4789 | 15.1959 | 14.2723 | 8.9032 | 3.666
247.002 | 14.6401 | 14.7426 | 15.0012 | 15.304 | 15.4644 | 15.4839 | 15.1983 | 14.2773 | 8.9303 | 3.6877
248.002 | 14.6377 | 14.7399 | 15.0028 | 15.2983 | 15.4724 | 15.4847 | 15.2079 | 14.2883 | 8.9421 | 3.6881
249.003 | 14.6385 | 14.7397 | 15.004 | 15.2973 | 15.4712 | 15.4865 | 15.2058 | 14.2865 | 8.9429 | 3.6649
250.002 | 14.6428 | 14.7372 | 15.0045 | 15.2971 | 15.472 | 15.4889 | 15.2123 | 14.2965 | 8.9379 | 3.6262
251.002 | 14.6392 | 14.7348 | 14.9978 | 15.3031 | 15.4747 | 15.4938 | 15.2113 | 14.3011 | 8.9174 | 3.5435
252.002 | 14.6394 | 14.7412 | 14.998 | 15.3037 | 15.4834 | 15.4893 | 15.2174 | 14.2942 | 8.8856 | 3.4452
253.005 | 14.6413 | 14.7348 | 15.0086 | 15.3018 | 15.4749 | 15.5003 | 15.209 | 14.2898 | 8.8436 | 3.3209
254.003 | 14.6366 | 14.7388 | 15.0069 | 15.3002 | 15.4765 | 15.4936 | 15.2041 | 14.2868 | 8.8027 | 3.1906
255.008 | 14.6373 | 14.7366 | 15 | 15.3017 | 15.4768 | 15.4927 | 15.206 | 14.2772 | 8.7404 | 3.0012
256.001 | 14.6386 | 14.7374 | 15.0012 | 15.2966 | 15.4846 | 15.4874 | 15.2045 | 14.2592 | 8.6662 | 2.8056
257.002 | 14.6351 | 14.7329 | 15.0007 | 15.2945 | 15.4688 | 15.4858 | 15.1978 | 14.2532 | 8.5942 | 2.5877
258.002 | 14.6355 | 14.7373 | 14.9974 | 15.3 | 15.4795 | 15.4927 | 15.1811 | 14.2401 | 8.5058 | 2.3433
259.002 | 14.6379 | 14.7345 | 14.9968 | 15.297 | 15.4694 | 15.4875 | 15.1806 | 14.2236 | 8.4128 | 2.0997
260.003 | 14.6235 | 14.7356 | 14.9947 | 15.295 | 15.4739 | 15.4772 | 15.1719 | 14.2073 | 8.3083 | 1.8229
261.002 | 14.6353 | 14.735 | 14.9902 | 15.2892 | 15.4691 | 15.4798 | 15.1673 | 14.1906 | 8.209 | 1.5626
262.011 | 14.6263 | 14.7357 | 14.9891 | 15.2935 | 15.4672 | 15.477 | 15.1633 | 14.174 | 8.1028 | 1.2971
263.002 | 14.6273 | 14.7314 | 14.9891 | 15.29 | 15.4669 | 15.478 | 15.1496 | 14.1567 | 8.0064 | 1.0212
264.007 | 14.6265 | 14.7336 | 14.9897 | 15.282 | 15.4606 | 15.4738 | 15.1509 | 14.1381 | 7.9033 | 0.74275
265.002 | 14.6261 | 14.7279 | 14.9865 | 15.2842 | 15.4634 | 15.4709 | 15.1429 | 14.1264 | 7.8027 | 0.47277
266.003 | 14.6274 | 14.7309 | 14.9844 | 15.2783 | 15.461 | 15.467 | 15.1359 | 14.1119 | 7.7022 | 0.23385
267.002 | 14.63 | 14.7263 | 14.9825 | 15.2808 | 15.4556 | 15.4619 | 15.1325 | 14.0997 | 7.6183 | 0.0002044
268.002 | 14.6351 | 14.7248 | 14.9786 | 15.2798 | 15.4591 | 15.4641 | 15.1333 | 14.0916 | 7.5311 | -0.21874
269.003 | 14.6275 | 14.7299 | 14.9869 | 15.2721 | 15.4531 | 15.46 | 15.1266 | 14.0801 | 7.4609 | -0.40494
270.002 | 14.6261 | 14.7281 | 14.9854 | 15.2722 | 15.4501 | 15.4588 | 15.1167 | 14.069 | 7.3949 | -0.56718
271.002 | 14.6258 | 14.729 | 14.9817 | 15.2712 | 15.4513 | 15.4619 | 15.1118 | 14.0612 | 7.3376 | -0.71309
272.001 | 14.6286 | 14.7236 | 14.9808 | 15.2678 | 15.4472 | 15.4517 | 15.1152 | 14.0576 | 7.2864 | -0.84132
273.002 | 14.6359 | 14.7296 | 14.9774 | 15.2678 | 15.4373 | 15.4551 | 15.1166 | 14.0509 | 7.2506 | -0.94952
274.002 | 14.6289 | 14.725 | 14.9815 | 15.2615 | 15.4408 | 15.4484 | 15.1016 | 14.0428 | 7.2162 | -1.0395
275.002 | 14.6236 | 14.722 | 14.9795 | 15.2691 | 15.444 | 15.4474 | 15.1031 | 14.0406 | 7.1837 | -1.1064
276.002 | 14.6283 | 14.7285 | 14.9784 | 15.2599 | 15.4425 | 15.4414 | 15.1022 | 14.0323 | 7.1688 | -1.1453
277.002 | 14.6203 | 14.7221 | 14.9736 | 15.2632 | 15.4365 | 15.44 | 15.096 | 14.0265 | 7.1679 | -1.1671
278.002 | 14.6144 | 14.7252 | 14.9745 | 15.2592 | 15.4387 | 15.4425 | 15.0873 | 14.0227 | 7.1717 | -1.1514
279.003 | 14.6263 | 14.7247 | 14.971 | 15.2525 | 15.4304 | 15.4352 | 15.0849 | 14.0146 | 7.1832 | -1.0942
280.002 | 14.6214 | 14.7222 | 14.9765 | 15.2633 | 15.4376 | 15.4334 | 15.0853 | 14.0182 | 7.2037 | -1.0183
281.002 | 14.6232 | 14.7266 | 14.9781 | 15.2617 | 15.4325 | 15.4359 | 15.0756 | 13.9993 | 7.2268 | -0.90646
282.002 | 14.6231 | 14.7261 | 14.9742 | 15.2568 | 15.4253 | 15.4316 | 15.0763 | 14.0056 | 7.2461 | -0.80648
283.002 | 14.6272 | 14.7203 | 14.9723 | 15.2541 | 15.4284 | 15.436 | 15.0716 | 14.0017 | 7.2683 | -0.68237
284.002 | 14.6195 | 14.7217 | 14.9723 | 15.2537 | 15.4298 | 15.4245 | 15.0646 | 13.9946 | 7.2923 | -0.54516
285.002 | 14.6244 | 14.7179 | 14.9775 | 15.2556 | 15.4335 | 15.4248 | 15.0684 | 13.9949 | 7.3162 | -0.42031
286.003 | 14.6218 | 14.7291 | 14.9629 | 15.2567 | 15.425 | 15.4323 | 15.0691 | 13.9853 | 7.3367 | -0.29859
287.001 | 14.6231 | 14.727 | 14.9761 | 15.2578 | 15.4222 | 15.4302 | 15.0672 | 13.9756 | 7.3545 | -0.1948
288.002 | 14.6212 | 14.7281 | 14.9733 | 15.261 | 15.4255 | 15.4242 | 15.0645 | 13.9732 | 7.3678 | -0.097365
289.002 | 14.6248 | 14.7259 | 14.9783 | 15.2673 | 15.434 | 15.4318 | 15.0587 | 13.973 | 7.3699 | -0.046135
290.002 | 14.6293 | 14.7283 | 14.9776 | 15.2668 | 15.4347 | 15.4314 | 15.0621 | 13.9702 | 7.363 | -0.0014986
291.002 | 14.6267 | 14.7237 | 14.9821 | 15.2612 | 15.4378 | 15.4278 | 15.0643 | 13.9609 | 7.3431 | -0.0019131
292.002 | 14.6224 | 14.7189 | 14.9775 | 15.2626 | 15.441 | 15.4345 | 15.064 | 13.9647 | 7.3319 | -0.017905
293.002 | 14.6152 | 14.7245 | 14.9803 | 15.2677 | 15.4402 | 15.4385 | 15.0707 | 13.9616 | 7.3024 | -0.053994
294.007 | 14.6166 | 14.7243 | 14.9788 | 15.2664 | 15.4393 | 15.4367 | 15.0689 | 13.9625 | 7.2731 | -0.11906
295.002 | 14.6175 | 14.7194 | 14.9769 | 15.2644 | 15.4448 | 15.4429 | 15.0721 | 13.9629 | 7.2319 | -0.19671
296.003 | 14.6177 | 14.7231 | 14.9847 | 15.2685 | 15.4439 | 15.4467 | 15.0707 | 13.9585 | 7.1995 | -0.2814
297.002 | 14.6193 | 14.7184 | 14.9821 | 15.2788 | 15.4518 | 15.4455 | 15.0768 | 13.9597 | 7.161 | -0.38176
298.002 | 14.6188 | 14.7263 | 14.9861 | 15.2782 | 15.453 | 15.4547 | 15.0829 | 13.9535 | 7.1234 | -0.46591
299.002 | 14.6213 | 14.7225 | 14.9842 | 15.276 | 15.4553 | 15.4526 | 15.0834 | 13.9602 | 7.0809 | -0.54027
300.002 | 14.6209 | 14.7246 | 14.9881 | 15.2852 | 15.4567 | 15.4576 | 15.0911 | 13.9568 | 7.0584 | -0.59288
301.002 | 14.6221 | 14.7268 | 14.9863 | 15.2783 | 15.461 | 15.4596 | 15.0904 | 13.9519 | 7.0266 | -0.63335
302.002 | 14.627 | 14.7286 | 14.9904 | 15.2785 | 15.4656 | 15.4651 | 15.0919 | 13.9555 | 7.0057 | -0.64587
303.002 | 14.6255 | 14.7317 | 14.995 | 15.2895 | 15.4697 | 15.4676 | 15.089 | 13.9547 | 6.993 | -0.65946
304.002 | 14.6252 | 14.728 | 14.9984 | 15.2898 | 15.4693 | 15.4638 | 15.0933 | 13.9599 | 6.9896 | -0.65139
305.003 | 14.6234 | 14.7292 | 14.9918 | 15.2926 | 15.4655 | 15.4685 | 15.0919 | 13.9538 | 6.9734 | -0.64641
306.002 | 14.6239 | 14.7317 | 14.9937 | 15.2913 | 15.4687 | 15.4628 | 15.0866 | 13.9514 | 6.9741 | -0.63992
307.003 | 14.6207 | 14.7285 | 15.0012 | 15.2895 | 15.4692 | 15.4698 | 15.0903 | 13.9441 | 6.98 | -0.6099
308.002 | 14.6311 | 14.729 | 14.9995 | 15.2945 | 15.4642 | 15.4641 | 15.0891 | 13.9361 | 6.9894 | -0.58277
309.002 | 14.6304 | 14.7334 | 15.007 | 15.3035 | 15.4735 | 15.4626 | 15.0839 | 13.9381 | 7.0019 | -0.53044
310.003 | 14.6315 | 14.7329 | 15.0089 | 15.3018 | 15.4737 | 15.4597 | 15.0764 | 13.9271 | 7.0284 | -0.4764
311.002 | 14.6321 | 14.7396 | 15.0109 | 15.3022 | 15.4729 | 15.4558 | 15.0785 | 13.9279 | 7.0476 | -0.41441
312.005 | 14.633 | 14.734 | 15.0098 | 15.3058 | 15.4753 | 15.4617 | 15.0737 | 13.9262 | 7.0847 | -0.33668
313.002 | 14.6314 | 14.7377 | 15.0109 | 15.3023 | 15.4698 | 15.4546 | 15.0655 | 13.9236 | 7.1254 | -0.25717
314.002 | 14.6288 | 14.7359 | 15.0169 | 15.3098 | 15.4743 | 15.4479 | 15.0588 | 13.9242 | 7.1892 | -0.13001
315.002 | 14.6226 | 14.7368 | 15.015 | 15.3099 | 15.4757 | 15.4495 | 15.0559 | 13.922 | 7.2525 | 0.0014337
316.002 | 14.6293 | 14.7428 | 15.0153 | 15.3099 | 15.4723 | 15.45 | 15.0608 | 13.9259 | 7.3234 | 0.18588
317.002 | 14.6261 | 14.7398 | 15.0159 | 15.3123 | 15.4687 | 15.4489 | 15.0569 | 13.9254 | 7.414 | 0.36611
318.002 | 14.6268 | 14.7443 | 15.0148 | 15.3143 | 15.4679 | 15.4388 | 15.0489 | 13.9302 | 7.4944 | 0.57763
319.002 | 14.6294 | 14.7352 | 15.0153 | 15.3181 | 15.4716 | 15.4429 | 15.0474 | 13.9363 | 7.5775 | 0.81572
320.003 | 14.6278 | 14.7306 | 15.0177 | 15.3171 | 15.4661 | 15.4304 | 15.043 | 13.9363 | 7.6764 | 1.0386
321.002 | 14.6341 | 14.7396 | 15.0175 | 15.3109 | 15.4647 | 15.4263 | 15.0381 | 13.9396 | 7.774 | 1.2993
322.002 | 14.6294 | 14.7354 | 15.0167 | 15.311 | 15.4588 | 15.4197 | 15.0289 | 13.9457 | 7.8634 | 1.5315
323.002 | 14.6314 | 14.7375 | 15.0172 | 15.3103 | 15.4483 | 15.4128 | 15.0226 | 13.9573 | 7.9648 | 1.7726
324.001 | 14.6242 | 14.737 | 15.0135 | 15.3086 | 15.4494 | 15.4125 | 15.0258 | 13.9633 | 8.048 | 2.0002
325.001 | 14.621 | 14.7348 | 15.0136 | 15.3036 | 15.4435 | 15.3979 | 15.0203 | 13.9727 | 8.1384 | 2.2236
326.002 | 14.619 | 14.7401 | 15.0078 | 15.3027 | 15.446 | 15.3919 | 15.0213 | 13.9838 | 8.2233 | 2.4316
327.002 | 14.6204 | 14.7315 | 15.0113 | 15.3053 | 15.4305 | 15.3935 | 15.0181 | 13.9928 | 8.3101 | 2.6495
328.001 | 14.6261 | 14.7356 | 15.0137 | 15.3028 | 15.4325 | 15.3857 | 15.0216 | 14.0113 | 8.3857 | 2.8399
329.002 | 14.6272 | 14.7306 | 15.0116 | 15.3052 | 15.4357 | 15.3881 | 15.0225 | 14.0256 | 8.4595 | 3.018
330.002 | 14.6266 | 14.734 | 15.0148 | 15.3037 | 15.4269 | 15.3855 | 15.0294 | 14.036 | 8.5215 | 3.1636
331.002 | 14.6231 | 14.7369 | 15.0108 | 15.2963 | 15.4301 | 15.3908 | 15.0346 | 14.047 | 8.5809 | 3.285
332.002 | 14.62 | 14.7334 | 15.0131 | 15.3005 | 15.4283 | 15.3835 | 15.0381 | 14.0593 | 8.6161 | 3.3866
333.002 | 14.6272 | 14.7287 | 15.0133 | 15.3021 | 15.4289 | 15.3859 | 15.0404 | 14.076 | 8.6484 | 3.4461
334.002 | 14.6198 | 14.7301 | 15.0195 | 15.3003 | 15.4232 | 15.3925 | 15.0426 | 14.079 | 8.6695 | 3.5003
335.002 | 14.6243 | 14.7398 | 15.0172 | 15.2977 | 15.4281 | 15.3887 | 15.0461 | 14.0947 | 8.6768 | 3.5234
336.007 | 14.6268 | 14.739 | 15.0254 | 15.2941 | 15.4252 | 15.388 | 15.0513 | 14.0988 | 8.676 | 3.5084
337.002 | 14.6355 | 14.74 | 15.0262 | 15.2933 | 15.425 | 15.397 | 15.055 | 14.1037 | 8.6688 | 3.4704
338.002 | 14.6343 | 14.7498 | 15.0168 | 15.2953 | 15.4191 | 15.391 | 15.0573 | 14.1069 | 8.6488 | 3.4039
339.002 | 14.6369 | 14.7407 | 15.0205 | 15.2913 | 15.4153 | 15.3885 | 15.0616 | 14.106 | 8.6075 | 3.311
340.002 | 14.6289 | 14.738 | 15.0179 | 15.285 | 15.413 | 15.3821 | 15.0631 | 14.1044 | 8.5683 | 3.1872
341.002 | 14.6252 | 14.7327 | 15.0102 | 15.2814 | 15.4085 | 15.382 | 15.0556 | 14.1007 | 8.516 | 3.0324
342.002 | 14.6243 | 14.7361 | 15.0133 | 15.2837 | 15.4112 | 15.3808 | 15.056 | 14.1034 | 8.4645 | 2.8636
343.002 | 14.6284 | 14.7388 | 15.0154 | 15.2693 | 15.401 | 15.3779 | 15.0562 | 14.0978 | 8.3882 | 2.6751
344.002 | 14.6301 | 14.733 | 15.0132 | 15.2775 | 15.4091 | 15.3808 | 15.0579 | 14.0925 | 8.3128 | 2.4663
345.003 | 14.6356 | 14.7396 | 15.0097 | 15.2719 | 15.4041 | 15.3833 | 15.0497 | 14.0971 | 8.24 | 2.2388
346.002 | 14.6189 | 14.7353 | 15.0071 | 15.2693 | 15.4016 | 15.3822 | 15.0583 | 14.0836 | 8.1584 | 2.0029
347.002 | 14.6276 | 14.7353 | 15.0025 | 15.2681 | 15.3991 | 15.3781 | 15.0512 | 14.0848 | 8.0693 | 1.7549
348.004 | 14.6203 | 14.7337 | 15.0026 | 15.2635 | 15.3916 | 15.3779 | 15.0488 | 14.0729 | 7.971 | 1.503
349.002 | 14.6229 | 14.7289 | 15.0012 | 15.2483 | 15.3888 | 15.3782 | 15.0396 | 14.0592 | 7.8917 | 1.2371
350.002 | 14.6198 | 14.7228 | 14.9951 | 15.2573 | 15.3873 | 15.3811 | 15.0365 | 14.0543 | 7.7993 | 0.97493
351.002 | 14.6209 | 14.7262 | 14.9986 | 15.2515 | 15.385 | 15.372 | 15.0337 | 14.0407 | 7.7036 | 0.71126
352.002 | 14.6172 | 14.7262 | 14.9935 | 15.2502 | 15.3822 | 15.372 | 15.0269 | 14.0286 | 7.6324 | 0.43871
353.002 | 14.6179 | 14.7273 | 14.9945 | 15.2459 | 15.3768 | 15.3661 | 15.0182 | 14.0208 | 7.5384 | 0.18089
354.002 | 14.6175 | 14.7308 | 14.9982 | 15.2404 | 15.3831 | 15.3599 | 15.0119 | 14.0137 | 7.4623 | -0.10068
355.002 | 14.6221 | 14.7301 | 14.9983 | 15.2424 | 15.3758 | 15.3621 | 15.0078 | 14.0057 | 7.3871 | -0.3616
356.001 | 14.62 | 14.7313 | 14.9893 | 15.2378 | 15.3743 | 15.358 | 14.9986 | 13.9934 | 7.3119 | -0.63093
357.005 | 14.6211 | 14.7295 | 14.9878 | 15.2338 | 15.3681 | 15.3513 | 14.9902 | 13.9787 | 7.2403 | -0.90114
358.003 | 14.6264 | 14.7289 | 14.9937 | 15.2306 | 15.3596 | 15.341 | 14.9822 | 13.9676 | 7.1851 | -1.1406
359.002 | 14.6183 | 14.7232 | 14.9901 | 15.2217 | 15.356 | 15.3432 | 14.9673 | 13.9609 | 7.1464 | -1.2978
FREQUENCY | 1.5908
ANGLE\CUT | 0 | 2 | 4 | 6 | 8 | 10 | 12 | 14.3 | 20 | 23
0.0013 | 14.4639 | 14.5488 | 14.7645 | 15.1384 | 15.3287 | 15.2615 | 14.9284 | 13.8901 | 6.6897 | -2.409
1.0022 | 14.4688 | 14.5531 | 14.7617 | 15.1399 | 15.332 | 15.257 | 14.9255 | 13.8761 | 6.6509 | -2.572
2.0021 | 14.4701 | 14.5534 | 14.7607 | 15.1322 | 15.3295 | 15.2487 | 14.9103 | 13.8591 | 6.5945 | -2.747
3.0096 | 14.4694 | 14.5548 | 14.7603 | 15.1275 | 15.3209 | 15.2473 | 14.8994 | 13.8424 | 6.5687 | -2.8718
4.0023 | 14.4614 | 14.5483 | 14.7616 | 15.1243 | 15.3237 | 15.2382 | 14.8948 | 13.8325 | 6.5336 | -2.9868
5.0024 | 14.4659 | 14.5463 | 14.7583 | 15.1211 | 15.3145 | 15.2345 | 14.8793 | 13.8088 | 6.5075 | -3.0582
6.0025 | 14.4628 | 14.5484 | 14.7555 | 15.1133 | 15.3004 | 15.2194 | 14.8774 | 13.7935 | 6.4882 | -3.1178
7.0017 | 14.4616 | 14.5446 | 14.752 | 15.1157 | 15.2997 | 15.215 | 14.854 | 13.7743 | 6.4768 | -3.1093
8.0015 | 14.4694 | 14.5321 | 14.745 | 15.0984 | 15.292 | 15.2074 | 14.8441 | 13.7605 | 6.4611 | -3.0831
9.0016 | 14.4629 | 14.5373 | 14.747 | 15.0971 | 15.2878 | 15.2021 | 14.8457 | 13.7391 | 6.4544 | -3.0336
10.0018 | 14.462 | 14.5311 | 14.7475 | 15.0992 | 15.2874 | 15.1948 | 14.8293 | 13.7251 | 6.4462 | -2.9741
11.0016 | 14.4701 | 14.5358 | 14.7405 | 15.0913 | 15.2785 | 15.1868 | 14.8212 | 13.7055 | 6.4369 | -2.8743
12.0017 | 14.4702 | 14.5339 | 14.7404 | 15.0893 | 15.2684 | 15.1837 | 14.8114 | 13.6925 | 6.4252 | -2.8112
13.0108 | 14.4724 | 14.5273 | 14.7396 | 15.0795 | 15.2661 | 15.1765 | 14.8052 | 13.6766 | 6.4138 | -2.7114
14.0015 | 14.4733 | 14.5313 | 14.7346 | 15.0768 | 15.2553 | 15.1691 | 14.793 | 13.6613 | 6.3907 | -2.6419
15.0023 | 14.4769 | 14.5285 | 14.7337 | 15.0704 | 15.2529 | 15.1602 | 14.7876 | 13.6403 | 6.3741 | -2.5864
16.0023 | 14.4722 | 14.5297 | 14.7306 | 15.0678 | 15.2474 | 15.1544 | 14.7764 | 13.6253 | 6.3486 | -2.5023
17.0018 | 14.4764 | 14.5251 | 14.7296 | 15.0553 | 15.2393 | 15.1432 | 14.7638 | 13.6126 | 6.3194 | -2.4574
18.0031 | 14.4727 | 14.5237 | 14.7246 | 15.0596 | 15.2271 | 15.1386 | 14.7528 | 13.5921 | 6.2866 | -2.4039
19.0016 | 14.4778 | 14.5223 | 14.7202 | 15.0509 | 15.223 | 15.1318 | 14.7474 | 13.5829 | 6.255 | -2.3672
20.0022 | 14.4728 | 14.5183 | 14.7178 | 15.052 | 15.211 | 15.1208 | 14.7349 | 13.5693 | 6.2226 | -2.3457
21.0014 | 14.4735 | 14.5197 | 14.7153 | 15.0414 | 15.2008 | 15.1089 | 14.7303 | 13.5536 | 6.1834 | -2.334
22.0018 | 14.4785 | 14.5191 | 14.7162 | 15.0302 | 15.1971 | 15.1047 | 14.7149 | 13.5477 | 6.1529 | -2.3511
23.0016 | 14.4802 | 14.5142 | 14.7149 | 15.0294 | 15.1826 | 15.0971 | 14.7112 | 13.5266 | 6.1246 | -2.3679
24.0016 | 14.4777 | 14.5183 | 14.7087 | 15.0236 | 15.1842 | 15.0849 | 14.7023 | 13.5231 | 6.0959 | -2.4156
25.0022 | 14.4793 | 14.5139 | 14.7095 | 15.0274 | 15.1708 | 15.076 | 14.6909 | 13.5155 | 6.0604 | -2.4593
26.0016 | 14.477 | 14.5173 | 14.7083 | 15.0215 | 15.1669 | 15.0722 | 14.6851 | 13.5014 | 6.033 | -2.5484
27.0016 | 14.4814 | 14.5155 | 14.7075 | 15.0134 | 15.1661 | 15.0591 | 14.6794 | 13.4966 | 6.0055 | -2.6349
28.0019 | 14.4767 | 14.5035 | 14.7028 | 15.0075 | 15.1548 | 15.0494 | 14.6692 | 13.4854 | 5.98 | -2.7264
29.0024 | 14.4804 | 14.5135 | 14.6937 | 15.0063 | 15.1427 | 15.0408 | 14.661 | 13.4744 | 5.9483 | -2.8337
30.0014 | 14.4772 | 14.5067 | 14.6972 | 14.9939 | 15.1401 | 15.0359 | 14.6543 | 13.4705 | 5.9318 | -2.9325
31.0074 | 14.4832 | 14.5111 | 14.693 | 14.9936 | 15.1282 | 15.0234 | 14.6429 | 13.4651 | 5.915 | -3.0107
32.0013 | 14.4844 | 14.5025 | 14.6912 | 14.9913 | 15.1264 | 15.0196 | 14.6336 | 13.4608 | 5.9049 | -3.104
33.0019 | 14.4761 | 14.5085 | 14.6879 | 14.9895 | 15.1201 | 15.007 | 14.629 | 13.4525 | 5.8981 | -3.1787
34.0022 | 14.4821 | 14.499 | 14.6842 | 14.9751 | 15.1171 | 15.0003 | 14.6174 | 13.4472 | 5.8943 | -3.2326
35.0017 | 14.4814 | 14.5039 | 14.6857 | 14.9803 | 15.0925 | 14.9868 | 14.6119 | 13.4394 | 5.8951 | -3.2838
36.0016 | 14.4773 | 14.4991 | 14.6815 | 14.9792 | 15.0976 | 14.9786 | 14.6009 | 13.4391 | 5.9028 | -3.3133
37.0021 | 14.4878 | 14.5 | 14.6787 | 14.9723 | 15.0902 | 14.9696 | 14.5937 | 13.4389 | 5.9215 | -3.3434
38.0019 | 14.4849 | 14.4948 | 14.6752 | 14.9672 | 15.0851 | 14.9659 | 14.5902 | 13.4357 | 5.9291 | -3.3577
39.0021 | 14.4831 | 14.4976 | 14.6748 | 14.9698 | 15.0818 | 14.9599 | 14.5802 | 13.4321 | 5.9569 | -3.329
40.0018 | 14.4828 | 14.4991 | 14.6704 | 14.9696 | 15.0742 | 14.9588 | 14.5816 | 13.4341 | 5.983 | -3.303
41.0018 | 14.4834 | 14.4923 | 14.6711 | 14.9578 | 15.067 | 14.9493 | 14.5728 | 13.4373 | 6.0123 | -3.2461
42.0017 | 14.4825 | 14.4919 | 14.6704 | 14.9618 | 15.0706 | 14.9511 | 14.5708 | 13.4351 | 6.0536 | -3.1432
43.0021 | 14.4825 | 14.4928 | 14.6653 | 14.9496 | 15.0638 | 14.9465 | 14.5664 | 13.4346 | 6.1022 | -3.0145
44.0016 | 14.488 | 14.4908 | 14.6644 | 14.9487 | 15.0654 | 14.9441 | 14.5753 | 13.449 | 6.1631 | -2.8372
45.0079 | 14.4885 | 14.4895 | 14.6646 | 14.9477 | 15.0635 | 14.9444 | 14.5644 | 13.4545 | 6.2337 | -2.6226
46.0022 | 14.4905 | 14.4969 | 14.6624 | 14.9467 | 15.0574 | 14.9439 | 14.5694 | 13.4633 | 6.3118 | -2.3522
47.0018 | 14.4893 | 14.4861 | 14.6549 | 14.9452 | 15.0605 | 14.9456 | 14.5679 | 13.4777 | 6.3974 | -2.0947
48.0019 | 14.4889 | 14.4885 | 14.6582 | 14.9455 | 15.0591 | 14.9394 | 14.573 | 13.4899 | 6.4889 | -1.7866
49.0013 | 14.4865 | 14.4826 | 14.6505 | 14.9464 | 15.059 | 14.936 | 14.5768 | 13.4982 | 6.5918 | -1.4654
50.0017 | 14.4951 | 14.4821 | 14.6539 | 14.9384 | 15.0577 | 14.9428 | 14.5811 | 13.5115 | 6.6915 | -1.141
51.0015 | 14.497 | 14.4834 | 14.6568 | 14.9324 | 15.0495 | 14.9516 | 14.5833 | 13.5216 | 6.7938 | -0.81422
52.0023 | 14.4874 | 14.4856 | 14.6465 | 14.9326 | 15.0572 | 14.9486 | 14.5866 | 13.5333 | 6.8931 | -0.50273
53.0082 | 14.4839 | 14.4825 | 14.6439 | 14.9311 | 15.056 | 14.9437 | 14.585 | 13.542 | 6.9962 | -0.19328
54.0023 | 14.4881 | 14.4793 | 14.6442 | 14.9307 | 15.0515 | 14.9493 | 14.593 | 13.5535 | 7.091 | 0.1014
55.0023 | 14.4904 | 14.4727 | 14.6379 | 14.9253 | 15.0483 | 14.9501 | 14.5921 | 13.5616 | 7.1887 | 0.38255
56.0018 | 14.4948 | 14.4789 | 14.6377 | 14.9185 | 15.0485 | 14.9515 | 14.5973 | 13.5617 | 7.2722 | 0.6426
57.0017 | 14.4899 | 14.4766 | 14.6367 | 14.9241 | 15.0521 | 14.9507 | 14.6012 | 13.5749 | 7.3436 | 0.87497
58.0018 | 14.4893 | 14.4828 | 14.6351 | 14.9144 | 15.0464 | 14.9534 | 14.5982 | 13.5787 | 7.4185 | 1.103
59.0016 | 14.4898 | 14.4754 | 14.6336 | 14.9084 | 15.0489 | 14.9443 | 14.5986 | 13.5763 | 7.4829 | 1.2943
60.0018 | 14.4911 | 14.4739 | 14.6279 | 14.9145 | 15.0449 | 14.9499 | 14.595 | 13.5797 | 7.5346 | 1.4791
61.0016 | 14.4929 | 14.4671 | 14.6247 | 14.9078 | 15.0397 | 14.9501 | 14.5941 | 13.5845 | 7.5901 | 1.6355
62.002 | 14.489 | 14.4665 | 14.623 | 14.9051 | 15.0429 | 14.949 | 14.601 | 13.5801 | 7.6276 | 1.7782
63.0021 | 14.484 | 14.4702 | 14.6204 | 14.9089 | 15.0359 | 14.9529 | 14.5935 | 13.5806 | 7.6662 | 1.8894
64.0019 | 14.4856 | 14.4698 | 14.6189 | 14.9019 | 15.0395 | 14.9507 | 14.5969 | 13.5791 | 7.6863 | 1.994
65.0029 | 14.4851 | 14.4604 | 14.6202 | 14.8943 | 15.038 | 14.956 | 14.5977 | 13.5766 | 7.712 | 2.0733
66.002 | 14.4837 | 14.4674 | 14.6208 | 14.8964 | 15.0326 | 14.9581 | 14.6045 | 13.5727 | 7.7206 | 2.1244
67.0017 | 14.4896 | 14.4633 | 14.6167 | 14.8952 | 15.0385 | 14.9591 | 14.6031 | 13.5754 | 7.7235 | 2.1421
68.0015 | 14.4905 | 14.466 | 14.6117 | 14.8889 | 15.0376 | 14.9611 | 14.607 | 13.5741 | 7.7027 | 2.1226
69.0025 | 14.4868 | 14.4625 | 14.6135 | 14.8897 | 15.0378 | 14.9591 | 14.6103 | 13.5704 | 7.6796 | 2.048
70.0019 | 14.4832 | 14.4634 | 14.6066 | 14.8904 | 15.0327 | 14.963 | 14.6145 | 13.5694 | 7.6374 | 1.9519
71.0016 | 14.4924 | 14.4598 | 14.6107 | 14.8919 | 15.0372 | 14.959 | 14.6139 | 13.5641 | 7.5782 | 1.8001
72.0072 | 14.4872 | 14.4619 | 14.6064 | 14.8772 | 15.0346 | 14.9653 | 14.6205 | 13.5657 | 7.5128 | 1.5937
73.0016 | 14.4922 | 14.4598 | 14.6023 | 14.8889 | 15.0311 | 14.9708 | 14.615 | 13.5654 | 7.4352 | 1.3588
74.0016 | 14.4895 | 14.4636 | 14.6088 | 14.8793 | 15.0274 | 14.9754 | 14.6251 | 13.5577 | 7.3352 | 1.0762
75.002 | 14.4826 | 14.4656 | 14.6041 | 14.8753 | 15.0332 | 14.9712 | 14.6288 | 13.5609 | 7.2327 | 0.73792
76.002 | 14.4815 | 14.4598 | 14.6013 | 14.8795 | 15.0276 | 14.9731 | 14.6308 | 13.553 | 7.109 | 0.37452
77.001 | 14.491 | 14.4575 | 14.6006 | 14.8744 | 15.0244 | 14.9726 | 14.6251 | 13.5568 | 6.9962 | -0.027244
78.0019 | 14.4895 | 14.4577 | 14.5978 | 14.8661 | 15.0193 | 14.971 | 14.629 | 13.5506 | 6.8718 | -0.47452
79.0017 | 14.4901 | 14.4513 | 14.5962 | 14.8673 | 15.0191 | 14.9711 | 14.6265 | 13.5434 | 6.741 | -0.93339
80.0018 | 14.489 | 14.447 | 14.5927 | 14.8679 | 15.0174 | 14.9701 | 14.6323 | 13.5346 | 6.61 | -1.4199
81.0013 | 14.4886 | 14.4492 | 14.5877 | 14.8634 | 15.0146 | 14.9648 | 14.6242 | 13.5286 | 6.4845 | -1.916
82.0016 | 14.4903 | 14.4505 | 14.5913 | 14.8541 | 15.018 | 14.9624 | 14.6258 | 13.5251 | 6.3674 | -2.3974
83.0014 | 14.4832 | 14.4488 | 14.5857 | 14.8645 | 15.0114 | 14.9694 | 14.6227 | 13.5159 | 6.2569 | -2.855
84.0007 | 14.4822 | 14.4513 | 14.5877 | 14.8579 | 15.0176 | 14.9607 | 14.6235 | 13.5084 | 6.1622 | -3.2946
85.002 | 14.4881 | 14.4505 | 14.5944 | 14.8588 | 15.0122 | 14.9686 | 14.6197 | 13.4977 | 6.0743 | -3.698
86.0018 | 14.4878 | 14.4489 | 14.5916 | 14.8591 | 15.0145 | 14.9646 | 14.6223 | 13.4963 | 5.9961 | -4.0862
87.0019 | 14.4821 | 14.4475 | 14.584 | 14.8548 | 15.009 | 14.9627 | 14.6169 | 13.4854 | 5.9308 | -4.3832
88.0015 | 14.4874 | 14.4492 | 14.589 | 14.8594 | 15.014 | 14.9606 | 14.6158 | 13.4699 | 5.8839 | -4.6566
89.0018 | 14.4873 | 14.4533 | 14.5851 | 14.8569 | 15.0111 | 14.9573 | 14.6061 | 13.4573 | 5.8417 | -4.8557
90.0017 | 14.4841 | 14.4505 | 14.5853 | 14.8595 | 15.0122 | 14.9587 | 14.6026 | 13.4476 | 5.8078 | -5.0404
91.0018 | 14.4853 | 14.4527 | 14.5886 | 14.853 | 15.0127 | 14.9597 | 14.5922 | 13.424 | 5.7731 | -5.174
92.0015 | 14.484 | 14.4477 | 14.5852 | 14.8487 | 15.0057 | 14.9481 | 14.5846 | 13.4074 | 5.7512 | -5.2367
93.0013 | 14.4912 | 14.451 | 14.5877 | 14.8579 | 15.0083 | 14.9494 | 14.5731 | 13.3786 | 5.7254 | -5.2965
94.0019 | 14.488 | 14.4483 | 14.5805 | 14.8533 | 15.0127 | 14.9499 | 14.5565 | 13.3613 | 5.6996 | -5.3145
95.0017 | 14.4871 | 14.4494 | 14.5898 | 14.8495 | 15.0066 | 14.9428 | 14.5459 | 13.345 | 5.6763 | -5.2922
96.0021 | 14.4793 | 14.4481 | 14.5884 | 14.851 | 14.9997 | 14.9388 | 14.5395 | 13.316 | 5.6574 | -5.2586
97.0017 | 14.488 | 14.4544 | 14.5787 | 14.8551 | 15.0026 | 14.9329 | 14.5258 | 13.2993 | 5.6357 | -5.2159
98.0015 | 14.4859 | 14.4493 | 14.5776 | 14.8509 | 15.0021 | 14.9289 | 14.5147 | 13.2794 | 5.6051 | -5.1697
99.0021 | 14.4918 | 14.4528 | 14.5834 | 14.8473 | 15.0024 | 14.929 | 14.5073 | 13.2529 | 5.5884 | -5.082
100.002 | 14.4857 | 14.4507 | 14.5766 | 14.8515 | 14.9992 | 14.9247 | 14.4949 | 13.2354 | 5.5576 | -5.0135
101.014 | 14.4938 | 14.4489 | 14.5792 | 14.8496 | 15.0003 | 14.9187 | 14.4899 | 13.2175 | 5.5268 | -4.9559
102.001 | 14.4883 | 14.4495 | 14.579 | 14.8473 | 14.9952 | 14.9166 | 14.4773 | 13.1989 | 5.4942 | -4.9023
103.002 | 14.4891 | 14.4552 | 14.5794 | 14.8428 | 14.9976 | 14.9164 | 14.4645 | 13.1789 | 5.4538 | -4.8572
104.006 | 14.4906 | 14.4561 | 14.5799 | 14.8431 | 14.9934 | 14.9049 | 14.456 | 13.1593 | 5.4135 | -4.8232
105.002 | 14.4895 | 14.4482 | 14.5812 | 14.8419 | 14.987 | 14.9038 | 14.4501 | 13.1493 | 5.3676 | -4.7832
106.002 | 14.484 | 14.4575 | 14.5792 | 14.8464 | 14.9821 | 14.8942 | 14.4376 | 13.1303 | 5.3258 | -4.7671
107.002 | 14.4899 | 14.444 | 14.5747 | 14.8436 | 14.9824 | 14.8917 | 14.4321 | 13.1172 | 5.285 | -4.7363
108.002 | 14.4877 | 14.4521 | 14.5768 | 14.8396 | 14.9825 | 14.8864 | 14.4211 | 13.1051 | 5.242 | -4.7091
109.002 | 14.4923 | 14.4481 | 14.5753 | 14.8405 | 14.9762 | 14.8793 | 14.414 | 13.0941 | 5.2078 | -4.6756
110.002 | 14.4898 | 14.4455 | 14.5739 | 14.8383 | 14.978 | 14.8748 | 14.4066 | 13.0803 | 5.1912 | -4.6471
111.003 | 14.4852 | 14.4451 | 14.5762 | 14.8381 | 14.9723 | 14.87 | 14.402 | 13.0745 | 5.1673 | -4.6274
112.002 | 14.4881 | 14.454 | 14.572 | 14.8399 | 14.9709 | 14.8639 | 14.3949 | 13.0704 | 5.1401 | -4.64
113.002 | 14.4883 | 14.4469 | 14.5717 | 14.8369 | 14.9681 | 14.8595 | 14.3888 | 13.0579 | 5.1192 | -4.6517
114.01 | 14.4877 | 14.446 | 14.5809 | 14.8377 | 14.9682 | 14.8592 | 14.3852 | 13.0588 | 5.0988 | -4.7023
115.002 | 14.4875 | 14.4452 | 14.5796 | 14.84 | 14.9647 | 14.8537 | 14.3834 | 13.0573 | 5.0828 | -4.8051
116.002 | 14.4783 | 14.4464 | 14.5775 | 14.8462 | 14.9661 | 14.8528 | 14.3745 | 13.0503 | 5.0574 | -4.8901
117.002 | 14.4848 | 14.4468 | 14.5767 | 14.8379 | 14.9675 | 14.8498 | 14.3748 | 13.0462 | 5.0382 | -5.0058
118.002 | 14.4818 | 14.4463 | 14.5794 | 14.841 | 14.9643 | 14.85 | 14.3724 | 13.0517 | 5.025 | -5.1548
119.002 | 14.4843 | 14.449 | 14.5845 | 14.8417 | 14.9624 | 14.843 | 14.3801 | 13.0557 | 5.0192 | -5.2705
120.002 | 14.488 | 14.4565 | 14.5833 | 14.8413 | 14.9644 | 14.8473 | 14.3749 | 13.063 | 5.0193 | -5.3823
121.002 | 14.4903 | 14.4531 | 14.5843 | 14.8465 | 14.9625 | 14.8425 | 14.3773 | 13.0715 | 5.0293 | -5.4844
122.002 | 14.4839 | 14.4518 | 14.59 | 14.8498 | 14.9628 | 14.8445 | 14.3815 | 13.078 | 5.0461 | -5.5945
123.008 | 14.4885 | 14.4528 | 14.5874 | 14.8413 | 14.961 | 14.8466 | 14.3917 | 13.0902 | 5.0687 | -5.6385
124.002 | 14.4851 | 14.4514 | 14.5923 | 14.8493 | 14.9647 | 14.8502 | 14.3974 | 13.0968 | 5.0959 | -5.6716
125.002 | 14.493 | 14.4519 | 14.5909 | 14.8481 | 14.9658 | 14.8532 | 14.4102 | 13.1143 | 5.1303 | -5.6724
126.008 | 14.4882 | 14.4534 | 14.595 | 14.8595 | 14.9687 | 14.8611 | 14.4076 | 13.1282 | 5.1867 | -5.6326
127.002 | 14.4911 | 14.4599 | 14.6002 | 14.8617 | 14.9626 | 14.863 | 14.4228 | 13.1472 | 5.2368 | -5.5634
128.003 | 14.4929 | 14.4647 | 14.6065 | 14.8558 | 14.973 | 14.8675 | 14.4298 | 13.165 | 5.2925 | -5.4622
129.011 | 14.4884 | 14.4632 | 14.6055 | 14.8568 | 14.9841 | 14.8659 | 14.4486 | 13.1799 | 5.3561 | -5.3793
130.002 | 14.491 | 14.4644 | 14.6023 | 14.8652 | 14.9775 | 14.8763 | 14.4557 | 13.2004 | 5.4176 | -5.2504
131.001 | 14.4935 | 14.4664 | 14.608 | 14.8646 | 14.983 | 14.8879 | 14.4634 | 13.2242 | 5.4876 | -5.0818
132.002 | 14.494 | 14.472 | 14.6094 | 14.8732 | 14.9885 | 14.8879 | 14.4843 | 13.2497 | 5.5605 | -4.8826
133.002 | 14.4987 | 14.4704 | 14.6111 | 14.8781 | 14.9925 | 14.9027 | 14.4942 | 13.263 | 5.6346 | -4.6671
134.001 | 14.4961 | 14.4725 | 14.6203 | 14.8758 | 14.9985 | 14.9125 | 14.5064 | 13.2932 | 5.7128 | -4.3941
135.002 | 14.4988 | 14.474 | 14.6168 | 14.8849 | 15.004 | 14.9246 | 14.527 | 13.3201 | 5.799 | -4.0907
136.007 | 14.5024 | 14.4795 | 14.6304 | 14.8903 | 15.0141 | 14.9354 | 14.5371 | 13.3451 | 5.889 | -3.7813
137.003 | 14.5021 | 14.4772 | 14.6305 | 14.8995 | 15.0208 | 14.9531 | 14.5608 | 13.3668 | 5.9722 | -3.4188
138.002 | 14.5072 | 14.48 | 14.6341 | 14.9067 | 15.03 | 14.9598 | 14.5845 | 13.3948 | 6.0627 | -3.0425
139.001 | 14.5046 | 14.4909 | 14.642 | 14.9102 | 15.0467 | 14.9827 | 14.6035 | 13.4272 | 6.165 | -2.6282
140.003 | 14.5081 | 14.4862 | 14.6532 | 14.9135 | 15.0554 | 14.9935 | 14.6213 | 13.452 | 6.2715 | -2.204
141.001 | 14.5017 | 14.4896 | 14.6465 | 14.9199 | 15.0624 | 15.0128 | 14.6419 | 13.4769 | 6.3844 | -1.7934
142.002 | 14.5062 | 14.4942 | 14.6565 | 14.9305 | 15.0722 | 15.0215 | 14.6616 | 13.5023 | 6.4915 | -1.373
143.008 | 14.5088 | 14.4968 | 14.6621 | 14.9353 | 15.0892 | 15.0319 | 14.6773 | 13.5328 | 6.6109 | -0.96035
144.003 | 14.5088 | 14.4976 | 14.6631 | 14.947 | 15.0937 | 15.041 | 14.6898 | 13.5468 | 6.7159 | -0.56969
145.002 | 14.5046 | 14.4947 | 14.6634 | 14.9479 | 15.0952 | 15.0511 | 14.7051 | 13.5654 | 6.8233 | -0.19017
146.002 | 14.5031 | 14.4972 | 14.6662 | 14.9517 | 15.1019 | 15.0619 | 14.7145 | 13.5773 | 6.9452 | 0.17768
147.002 | 14.5055 | 14.5039 | 14.6694 | 14.9613 | 15.1137 | 15.0722 | 14.729 | 13.5957 | 7.0511 | 0.52109
148.002 | 14.5026 | 14.5008 | 14.6778 | 14.9657 | 15.1227 | 15.0883 | 14.7381 | 13.6117 | 7.1642 | 0.85276
149.002 | 14.5 | 14.5032 | 14.6775 | 14.9684 | 15.1267 | 15.0907 | 14.7506 | 13.6368 | 7.2769 | 1.1483
150.002 | 14.501 | 14.5099 | 14.6855 | 14.9782 | 15.1363 | 15.1034 | 14.7603 | 13.6557 | 7.3629 | 1.3969
151.002 | 14.5081 | 14.5099 | 14.6864 | 14.9865 | 15.1468 | 15.1104 | 14.7683 | 13.6639 | 7.4496 | 1.6143
152.002 | 14.5043 | 14.506 | 14.6893 | 14.9907 | 15.1558 | 15.1196 | 14.7752 | 13.6793 | 7.5171 | 1.7685
153.002 | 14.5045 | 14.5116 | 14.6931 | 14.9931 | 15.1648 | 15.1255 | 14.7857 | 13.6955 | 7.5738 | 1.9174
154.002 | 14.5035 | 14.519 | 14.7003 | 15.0055 | 15.1716 | 15.1364 | 14.7937 | 13.7038 | 7.6297 | 2.0253
155.002 | 14.5032 | 14.5198 | 14.7011 | 15.0122 | 15.1833 | 15.1426 | 14.795 | 13.7273 | 7.6686 | 2.1121
156.002 | 14.5076 | 14.5201 | 14.7159 | 15.0189 | 15.1893 | 15.1576 | 14.815 | 13.7396 | 7.7086 | 2.17
157.002 | 14.5075 | 14.5177 | 14.72 | 15.0248 | 15.1993 | 15.1674 | 14.8282 | 13.758 | 7.7322 | 2.2079
158.002 | 14.5098 | 14.5225 | 14.7225 | 15.0304 | 15.2063 | 15.1763 | 14.8326 | 13.7717 | 7.736 | 2.1907
159.002 | 14.5027 | 14.5298 | 14.7279 | 15.0363 | 15.2205 | 15.1882 | 14.8486 | 13.7943 | 7.7314 | 2.1366
160.001 | 14.5096 | 14.5285 | 14.7326 | 15.0468 | 15.2267 | 15.194 | 14.8471 | 13.7954 | 7.7039 | 2.0438
161.002 | 14.51 | 14.5296 | 14.739 | 15.0557 | 15.2294 | 15.1913 | 14.8524 | 13.8107 | 7.6641 | 1.9079
162.002 | 14.5037 | 14.5307 | 14.7387 | 15.0575 | 15.2412 | 15.1973 | 14.8486 | 13.8073 | 7.6076 | 1.7379
163.006 | 14.5027 | 14.5325 | 14.7387 | 15.0666 | 15.2452 | 15.2075 | 14.8517 | 13.8118 | 7.5558 | 1.5558
164.002 | 14.5059 | 14.5315 | 14.7409 | 15.0731 | 15.247 | 15.2097 | 14.8583 | 13.8146 | 7.5027 | 1.358
165.002 | 14.5011 | 14.5368 | 14.7499 | 15.0766 | 15.2475 | 15.2104 | 14.8625 | 13.814 | 7.4465 | 1.1286
166.002 | 14.5028 | 14.5398 | 14.7537 | 15.0818 | 15.2582 | 15.2113 | 14.8686 | 13.8239 | 7.3903 | 0.89874
167.002 | 14.5039 | 14.5396 | 14.7583 | 15.0839 | 15.2617 | 15.2156 | 14.8611 | 13.8185 | 7.3202 | 0.6279
168.002 | 14.5014 | 14.5416 | 14.7628 | 15.086 | 15.2693 | 15.2174 | 14.8647 | 13.8217 | 7.2558 | 0.33677
169.002 | 14.5055 | 14.5418 | 14.7652 | 15.0973 | 15.2721 | 15.2198 | 14.8581 | 13.8097 | 7.1775 | 0.0083173
170.001 | 14.4926 | 14.5424 | 14.7707 | 15.0987 | 15.2725 | 15.228 | 14.8627 | 13.8051 | 7.1151 | -0.31067
171.001 | 14.4985 | 14.5496 | 14.7721 | 15.1029 | 15.2778 | 15.2212 | 14.8631 | 13.8003 | 7.0473 | -0.65154
172.002 | 14.4978 | 14.5418 | 14.7689 | 15.1037 | 15.2745 | 15.2292 | 14.8665 | 13.8023 | 6.9821 | -0.97075
173.001 | 14.4969 | 14.5464 | 14.7811 | 15.1076 | 15.2843 | 15.2272 | 14.864 | 13.7887 | 6.9278 | -1.2957
174.002 | 14.4994 | 14.5551 | 14.7822 | 15.1141 | 15.2912 | 15.2338 | 14.8677 | 13.787 | 6.8646 | -1.5975
175.002 | 14.4965 | 14.5497 | 14.786 | 15.1151 | 15.2876 | 15.2359 | 14.8611 | 13.7774 | 6.8266 | -1.8913
176.002 | 14.4982 | 14.558 | 14.7884 | 15.1198 | 15.2965 | 15.2398 | 14.8612 | 13.7757 | 6.7752 | -2.1749
177.001 | 14.505 | 14.5558 | 14.8015 | 15.1228 | 15.2964 | 15.2403 | 14.8608 | 13.7615 | 6.7423 | -2.4215
178.005 | 14.5015 | 14.556 | 14.8049 | 15.1315 | 15.301 | 15.2427 | 14.8626 | 13.7582 | 6.7094 | -2.6267
179.003 | 14.509 | 14.5594 | 14.8101 | 15.1366 | 15.3042 | 15.2458 | 14.8563 | 13.7521 | 6.6785 | -2.8524
180.002 | 14.505 | 14.5641 | 14.8097 | 15.1414 | 15.3109 | 15.2457 | 14.8566 | 13.7416 | 6.6479 | -3.0484
181.002 | 14.5013 | 14.5703 | 14.8173 | 15.1425 | 15.312 | 15.2498 | 14.8546 | 13.7342 | 6.6113 | -3.2421
182.003 | 14.5074 | 14.5682 | 14.8146 | 15.1391 | 15.3091 | 15.243 | 14.8499 | 13.7187 | 6.5723 | -3.3769
183.002 | 14.5012 | 14.573 | 14.8243 | 15.1438 | 15.3104 | 15.2457 | 14.8495 | 13.7113 | 6.5426 | -3.4857
184.002 | 14.5049 | 14.5729 | 14.8273 | 15.148 | 15.3043 | 15.2421 | 14.8424 | 13.6915 | 6.5218 | -3.5469
185.002 | 14.4987 | 14.5713 | 14.8275 | 15.1533 | 15.3107 | 15.2424 | 14.8342 | 13.6847 | 6.5128 | -3.5722
186.008 | 14.5032 | 14.577 | 14.8307 | 15.1529 | 15.3128 | 15.2418 | 14.8414 | 13.6869 | 6.4816 | -3.5935
187.003 | 14.5004 | 14.577 | 14.8289 | 15.1527 | 15.3112 | 15.2359 | 14.8278 | 13.6635 | 6.4691 | -3.5855
188.003 | 14.5036 | 14.5762 | 14.8381 | 15.1514 | 15.3125 | 15.2359 | 14.8256 | 13.6572 | 6.4512 | -3.5722
189.001 | 14.5006 | 14.5791 | 14.8414 | 15.1587 | 15.3129 | 15.2393 | 14.8194 | 13.6515 | 6.4287 | -3.5256
190.002 | 14.5016 | 14.5811 | 14.8363 | 15.1599 | 15.3107 | 15.2343 | 14.8128 | 13.6416 | 6.4158 | -3.4672
191.001 | 14.5029 | 14.5868 | 14.8394 | 15.1532 | 15.3062 | 15.2379 | 14.8074 | 13.6326 | 6.4024 | -3.3691
192.002 | 14.5029 | 14.5854 | 14.8437 | 15.16 | 15.3083 | 15.2329 | 14.8102 | 13.63 | 6.3921 | -3.2776
193.002 | 14.4963 | 14.585 | 14.8497 | 15.1639 | 15.311 | 15.2293 | 14.8127 | 13.6163 | 6.3813 | -3.1853
194.002 | 14.4941 | 14.584 | 14.8479 | 15.1641 | 15.3074 | 15.2339 | 14.809 | 13.613 | 6.3589 | -3.1139
195.002 | 14.5028 | 14.5893 | 14.8556 | 15.1619 | 15.3077 | 15.23 | 14.7987 | 13.6093 | 6.3276 | -3.0503
196.003 | 14.4975 | 14.5847 | 14.8489 | 15.1621 | 15.3083 | 15.2298 | 14.797 | 13.6018 | 6.3049 | -2.9714
197.002 | 14.499 | 14.5883 | 14.8531 | 15.1595 | 15.3011 | 15.2261 | 14.7877 | 13.5917 | 6.29 | -2.8907
198.002 | 14.4967 | 14.5889 | 14.8492 | 15.1664 | 15.3005 | 15.2229 | 14.7855 | 13.5814 | 6.2724 | -2.8226
199.002 | 14.5008 | 14.5889 | 14.8568 | 15.1665 | 15.3033 | 15.2257 | 14.789 | 13.5814 | 6.264 | -2.7437
200.002 | 14.5004 | 14.5919 | 14.8665 | 15.1706 | 15.3042 | 15.2216 | 14.7863 | 13.5773 | 6.2405 | -2.6914
201.001 | 14.5069 | 14.6001 | 14.8629 | 15.1691 | 15.3021 | 15.2254 | 14.7855 | 13.5784 | 6.2229 | -2.6662
202.002 | 14.5023 | 14.5969 | 14.8663 | 15.1753 | 15.3106 | 15.2228 | 14.7833 | 13.5732 | 6.202 | -2.6687
203.002 | 14.498 | 14.5947 | 14.8725 | 15.1766 | 15.3081 | 15.2177 | 14.7793 | 13.564 | 6.1716 | -2.7287
204.002 | 14.4957 | 14.6013 | 14.8763 | 15.1738 | 15.3039 | 15.2143 | 14.7715 | 13.556 | 6.1363 | -2.7873
205.002 | 14.4976 | 14.5999 | 14.8816 | 15.1708 | 15.3007 | 15.2129 | 14.7652 | 13.5511 | 6.1064 | -2.8505
206.007 | 14.4905 | 14.5967 | 14.8745 | 15.1788 | 15.3057 | 15.2168 | 14.7662 | 13.5501 | 6.0865 | -2.9118
207.008 | 14.4956 | 14.602 | 14.8788 | 15.178 | 15.3003 | 15.2118 | 14.7672 | 13.541 | 6.0674 | -3.0025
208.002 | 14.4928 | 14.6002 | 14.8796 | 15.1787 | 15.3109 | 15.2161 | 14.7668 | 13.5484 | 6.0502 | -3.0893
209.011 | 14.4938 | 14.6009 | 14.8784 | 15.1807 | 15.3096 | 15.2121 | 14.7615 | 13.5494 | 6.0272 | -3.1806
210.002 | 14.4918 | 14.602 | 14.8903 | 15.1888 | 15.3105 | 15.2086 | 14.7655 | 13.5467 | 6.0121 | -3.2961
211.002 | 14.4926 | 14.6055 | 14.8904 | 15.1873 | 15.313 | 15.2176 | 14.7687 | 13.5533 | 5.9964 | -3.357
212.001 | 14.4917 | 14.6098 | 14.8919 | 15.1916 | 15.3092 | 15.2191 | 14.7668 | 13.5527 | 5.9786 | -3.4132
213.002 | 14.4947 | 14.6086 | 14.8862 | 15.1856 | 15.3157 | 15.2208 | 14.7705 | 13.5513 | 5.9866 | -3.4571
214.002 | 14.4894 | 14.6056 | 14.8919 | 15.1911 | 15.3178 | 15.2236 | 14.7698 | 13.5555 | 5.9847 | -3.4596
215.002 | 14.489 | 14.6053 | 14.8975 | 15.2018 | 15.3202 | 15.2248 | 14.7676 | 13.557 | 6.0015 | -3.4352
216.002 | 14.4802 | 14.6101 | 14.898 | 15.2023 | 15.3213 | 15.2303 | 14.7707 | 13.5641 | 6.0117 | -3.3826
217.002 | 14.4913 | 14.6097 | 14.8973 | 15.2032 | 15.3298 | 15.2382 | 14.7768 | 13.5707 | 6.0355 | -3.3172
218.009 | 14.4923 | 14.6059 | 14.8974 | 15.2005 | 15.3268 | 15.2409 | 14.7792 | 13.5788 | 6.0628 | -3.1949
219.003 | 14.4911 | 14.6084 | 14.9085 | 15.2011 | 15.3285 | 15.2439 | 14.7882 | 13.584 | 6.102 | -3.0385
220.007 | 14.4872 | 14.6135 | 14.9048 | 15.2078 | 15.3309 | 15.2485 | 14.7929 | 13.5925 | 6.156 | -2.8527
221.002 | 14.4905 | 14.615 | 14.9106 | 15.2048 | 15.3431 | 15.2522 | 14.7975 | 13.5964 | 6.2179 | -2.6278
222.002 | 14.4937 | 14.6168 | 14.9051 | 15.2079 | 15.3423 | 15.2631 | 14.8125 | 13.614 | 6.2834 | -2.3783
223.001 | 14.49 | 14.6086 | 14.9122 | 15.2065 | 15.343 | 15.2688 | 14.8215 | 13.6302 | 6.3756 | -2.0959
224.001 | 14.4815 | 14.6163 | 14.9143 | 15.2181 | 15.354 | 15.2814 | 14.8356 | 13.6525 | 6.4611 | -1.8213
225.003 | 14.495 | 14.6153 | 14.9134 | 15.2143 | 15.3569 | 15.2922 | 14.8477 | 13.6718 | 6.5594 | -1.4955
226.001 | 14.4914 | 14.6161 | 14.9112 | 15.2211 | 15.3661 | 15.3016 | 14.8716 | 13.6898 | 6.6711 | -1.1854
227.002 | 14.4937 | 14.6197 | 14.9168 | 15.2311 | 15.3706 | 15.318 | 14.8868 | 13.711 | 6.7877 | -0.84701
228.002 | 14.484 | 14.6184 | 14.9184 | 15.235 | 15.3778 | 15.332 | 14.9036 | 13.7375 | 6.8923 | -0.52629
229.003 | 14.4902 | 14.6167 | 14.9206 | 15.2335 | 15.3817 | 15.3429 | 14.9201 | 13.7631 | 7.0226 | -0.19594
230.002 | 14.4882 | 14.6139 | 14.9246 | 15.2296 | 15.3884 | 15.3516 | 14.9387 | 13.792 | 7.1593 | 0.13179
231.002 | 14.489 | 14.621 | 14.9237 | 15.2421 | 15.3931 | 15.3544 | 14.9593 | 13.8214 | 7.2768 | 0.45659
232.002 | 14.4833 | 14.6199 | 14.9209 | 15.2343 | 15.3936 | 15.3713 | 14.9812 | 13.8458 | 7.4139 | 0.78557
233.002 | 14.4898 | 14.6204 | 14.9245 | 15.2336 | 15.4033 | 15.3759 | 14.9975 | 13.8599 | 7.5385 | 1.0937
234.003 | 14.4852 | 14.6213 | 14.9227 | 15.2366 | 15.4036 | 15.3875 | 15.0094 | 13.9001 | 7.6655 | 1.3776
235.002 | 14.4895 | 14.6241 | 14.9261 | 15.2435 | 15.4118 | 15.392 | 15.0279 | 13.9323 | 7.7797 | 1.6495
236.002 | 14.4871 | 14.6217 | 14.9267 | 15.2466 | 15.4179 | 15.4065 | 15.0512 | 13.9562 | 7.8938 | 1.8972
237.002 | 14.4906 | 14.6276 | 14.9309 | 15.2439 | 15.4228 | 15.4201 | 15.0676 | 13.9878 | 8.0117 | 2.1423
238.001 | 14.4924 | 14.6231 | 14.9339 | 15.2479 | 15.4278 | 15.4247 | 15.0832 | 14.0151 | 8.1215 | 2.3674
239.006 | 14.4916 | 14.6193 | 14.9281 | 15.2494 | 15.4284 | 15.4381 | 15.0966 | 14.0467 | 8.2193 | 2.5695
240.002 | 14.4867 | 14.6295 | 14.9295 | 15.2493 | 15.4328 | 15.443 | 15.1111 | 14.0634 | 8.3023 | 2.7628
241.002 | 14.494 | 14.6217 | 14.9274 | 15.247 | 15.4323 | 15.4491 | 15.1265 | 14.0895 | 8.3884 | 2.9134
242.002 | 14.4955 | 14.6247 | 14.9329 | 15.2497 | 15.434 | 15.4494 | 15.1342 | 14.1052 | 8.4603 | 3.0669
243.003 | 14.4897 | 14.626 | 14.9294 | 15.2488 | 15.4371 | 15.4575 | 15.14 | 14.1242 | 8.5182 | 3.1906
244.002 | 14.4867 | 14.6268 | 14.9256 | 15.2472 | 15.4392 | 15.4591 | 15.147 | 14.1307 | 8.5677 | 3.2882
245.002 | 14.4897 | 14.6204 | 14.9244 | 15.2433 | 15.4368 | 15.4693 | 15.1553 | 14.1508 | 8.6068 | 3.353
246.001 | 14.4819 | 14.6139 | 14.9255 | 15.2459 | 15.4356 | 15.464 | 15.1605 | 14.1628 | 8.6324 | 3.421
247.002 | 14.4818 | 14.6196 | 14.9219 | 15.2451 | 15.4342 | 15.4661 | 15.1655 | 14.1776 | 8.6591 | 3.4587
248.002 | 14.4856 | 14.6181 | 14.9164 | 15.2386 | 15.4398 | 15.4678 | 15.1711 | 14.1786 | 8.6647 | 3.4705
249.003 | 14.4839 | 14.6192 | 14.9192 | 15.2379 | 15.4357 | 15.4698 | 15.1762 | 14.1872 | 8.6683 | 3.4543
250.002 | 14.4868 | 14.6192 | 14.915 | 15.2375 | 15.431 | 15.4704 | 15.1781 | 14.1917 | 8.6595 | 3.4055
251.002 | 14.4825 | 14.6163 | 14.9206 | 15.2451 | 15.4374 | 15.473 | 15.1827 | 14.1968 | 8.6386 | 3.3357
252.002 | 14.482 | 14.6225 | 14.9154 | 15.2384 | 15.4424 | 15.4736 | 15.188 | 14.1983 | 8.604 | 3.2264
253.005 | 14.4859 | 14.6192 | 14.9173 | 15.2425 | 15.4358 | 15.4796 | 15.1896 | 14.1964 | 8.555 | 3.0876
254.003 | 14.4799 | 14.6197 | 14.9189 | 15.2403 | 15.4361 | 15.4763 | 15.1896 | 14.1946 | 8.5095 | 2.9357
255.008 | 14.4774 | 14.6167 | 14.9098 | 15.2359 | 15.4385 | 15.4856 | 15.1884 | 14.1903 | 8.4388 | 2.726
256.001 | 14.479 | 14.6104 | 14.9178 | 15.2334 | 15.4405 | 15.4801 | 15.1893 | 14.1873 | 8.3545 | 2.5031
257.002 | 14.4745 | 14.6188 | 14.912 | 15.2364 | 15.4379 | 15.4766 | 15.1883 | 14.1779 | 8.2787 | 2.2665
258.002 | 14.4757 | 14.6176 | 14.9123 | 15.2326 | 15.4388 | 15.4787 | 15.1791 | 14.1628 | 8.1785 | 2.0022
259.002 | 14.4698 | 14.609 | 14.9128 | 15.2334 | 15.4335 | 15.4734 | 15.1788 | 14.1595 | 8.0722 | 1.7198
260.003 | 14.4778 | 14.6156 | 14.9104 | 15.2324 | 15.4271 | 15.4678 | 15.1702 | 14.1471 | 7.9586 | 1.4046
261.002 | 14.4779 | 14.6136 | 14.9106 | 15.2262 | 15.4269 | 15.466 | 15.1618 | 14.128 | 7.8431 | 1.0909
262.011 | 14.4766 | 14.6155 | 14.9097 | 15.224 | 15.4226 | 15.4584 | 15.1606 | 14.1202 | 7.7272 | 0.77511
263.002 | 14.4758 | 14.6121 | 14.9092 | 15.2246 | 15.4205 | 15.4638 | 15.1491 | 14.1149 | 7.6147 | 0.46481
264.007 | 14.4716 | 14.6133 | 14.9088 | 15.2212 | 15.4143 | 15.4596 | 15.1504 | 14.0985 | 7.5009 | 0.1404
265.002 | 14.4749 | 14.6126 | 14.9097 | 15.222 | 15.4136 | 15.4522 | 15.1496 | 14.0886 | 7.4015 | -0.17448
266.003 | 14.4776 | 14.6146 | 14.9061 | 15.2241 | 15.4136 | 15.4463 | 15.1404 | 14.0783 | 7.2887 | -0.48324
267.002 | 14.4774 | 14.6095 | 14.9079 | 15.2239 | 15.4123 | 15.4471 | 15.1339 | 14.0686 | 7.196 | -0.76503
268.002 | 14.4828 | 14.6134 | 14.9062 | 15.2178 | 15.4079 | 15.4456 | 15.1259 | 14.0617 | 7.1158 | -1.0468
269.003 | 14.4847 | 14.6126 | 14.9126 | 15.2115 | 15.4044 | 15.4372 | 15.12 | 14.0512 | 7.0382 | -1.3001
270.002 | 14.472 | 14.6116 | 14.9111 | 15.2148 | 15.3984 | 15.4263 | 15.1084 | 14.0372 | 6.961 | -1.5233
271.002 | 14.474 | 14.6092 | 14.9089 | 15.2152 | 15.3952 | 15.4318 | 15.1011 | 14.0271 | 6.913 | -1.7239
272.001 | 14.4715 | 14.6082 | 14.9006 | 15.2132 | 15.3915 | 15.4166 | 15.0888 | 14.0155 | 6.8612 | -1.8936
273.002 | 14.4725 | 14.5952 | 14.9018 | 15.2086 | 15.398 | 15.411 | 15.0839 | 14.0023 | 6.8208 | -2.053
274.002 | 14.4713 | 14.5995 | 14.8988 | 15.2047 | 15.3884 | 15.4067 | 15.0722 | 13.9896 | 6.799 | -2.173
275.002 | 14.4668 | 14.6013 | 14.8985 | 15.2083 | 15.3833 | 15.3981 | 15.0589 | 13.9847 | 6.7815 | -2.2379
276.002 | 14.4659 | 14.6016 | 14.8992 | 15.205 | 15.3862 | 15.3934 | 15.045 | 13.9678 | 6.7801 | -2.2521
277.002 | 14.4684 | 14.5971 | 14.8992 | 15.2044 | 15.3818 | 15.389 | 15.0439 | 13.9465 | 6.7891 | -2.2214
278.002 | 14.4732 | 14.6063 | 14.8997 | 15.2076 | 15.3779 | 15.3902 | 15.0291 | 13.9431 | 6.8059 | -2.1334
279.003 | 14.4685 | 14.6005 | 14.9019 | 15.2025 | 15.3765 | 15.3835 | 15.0239 | 13.926 | 6.831 | -2.0147
280.002 | 14.4735 | 14.5964 | 14.8998 | 15.2043 | 15.3787 | 15.3801 | 15.0219 | 13.9207 | 6.8598 | -1.8526
281.002 | 14.4688 | 14.6028 | 14.9041 | 15.2109 | 15.3793 | 15.3787 | 15.013 | 13.9059 | 6.8879 | -1.6856
282.002 | 14.4723 | 14.6035 | 14.8958 | 15.2032 | 15.3756 | 15.3797 | 15.0039 | 13.8972 | 6.91 | -1.5307
283.002 | 14.4686 | 14.5975 | 14.8901 | 15.2011 | 15.3776 | 15.3752 | 15.0046 | 13.8861 | 6.9251 | -1.3589
284.002 | 14.4688 | 14.606 | 14.8977 | 15.2017 | 15.3829 | 15.3746 | 15.002 | 13.8771 | 6.9494 | -1.1977
285.002 | 14.4683 | 14.5994 | 14.9002 | 15.201 | 15.3791 | 15.3758 | 14.9868 | 13.8655 | 6.9574 | -1.0616
286.003 | 14.4715 | 14.6048 | 14.9073 | 15.2106 | 15.3769 | 15.3783 | 14.9987 | 13.8579 | 6.9664 | -0.9593
287.001 | 14.4669 | 14.5982 | 14.8957 | 15.2091 | 15.385 | 15.3738 | 14.9889 | 13.8469 | 6.9666 | -0.87423
288.002 | 14.4671 | 14.5942 | 14.8925 | 15.2076 | 15.3831 | 15.3741 | 14.9934 | 13.8397 | 6.947 | -0.82549
289.002 | 14.4647 | 14.594 | 14.8922 | 15.2108 | 15.3811 | 15.376 | 14.9923 | 13.8345 | 6.9388 | -0.81373
290.002 | 14.4591 | 14.592 | 14.8936 | 15.2149 | 15.39 | 15.381 | 14.9883 | 13.8294 | 6.9152 | -0.8139
291.002 | 14.4631 | 14.5874 | 14.891 | 15.2076 | 15.3863 | 15.377 | 14.9945 | 13.8301 | 6.8922 | -0.83818
292.002 | 14.4563 | 14.5882 | 14.8932 | 15.2112 | 15.3894 | 15.3872 | 14.9935 | 13.8314 | 6.8619 | -0.88205
293.002 | 14.4592 | 14.5889 | 14.8938 | 15.2154 | 15.3948 | 15.392 | 15.0015 | 13.8293 | 6.8391 | -0.96368
294.007 | 14.4602 | 14.5836 | 14.8966 | 15.2124 | 15.3971 | 15.3972 | 15.0026 | 13.8382 | 6.8062 | -1.0463
295.002 | 14.4643 | 14.5855 | 14.8907 | 15.2144 | 15.4015 | 15.4001 | 15.0102 | 13.8449 | 6.7774 | -1.1381
296.003 | 14.4552 | 14.5845 | 14.893 | 15.2194 | 15.4017 | 15.4043 | 15.0102 | 13.8407 | 6.7482 | -1.2456
297.002 | 14.454 | 14.5833 | 14.8913 | 15.2154 | 15.4049 | 15.4047 | 15.0203 | 13.8453 | 6.7154 | -1.3418
298.002 | 14.4634 | 14.5859 | 14.8873 | 15.2233 | 15.4057 | 15.4139 | 15.0227 | 13.8484 | 6.6843 | -1.4382
299.002 | 14.4572 | 14.5899 | 14.8963 | 15.2201 | 15.4123 | 15.4141 | 15.0257 | 13.8503 | 6.6527 | -1.5356
300.002 | 14.4611 | 14.5859 | 14.8997 | 15.2264 | 15.4132 | 15.4154 | 15.0348 | 13.8538 | 6.6381 | -1.6197
301.002 | 14.4586 | 14.5754 | 14.8962 | 15.2198 | 15.4106 | 15.4165 | 15.0303 | 13.8435 | 6.6185 | -1.6697
302.002 | 14.4584 | 14.5794 | 14.896 | 15.2186 | 15.4164 | 15.4233 | 15.0365 | 13.8435 | 6.6033 | -1.7291
303.002 | 14.4545 | 14.5749 | 14.8906 | 15.2242 | 15.408 | 15.4161 | 15.0284 | 13.846 | 6.584 | -1.777
304.002 | 14.4503 | 14.5725 | 14.8933 | 15.2197 | 15.4149 | 15.4149 | 15.0294 | 13.8439 | 6.5789 | -1.8136
305.003 | 14.4577 | 14.5776 | 14.899 | 15.2206 | 15.411 | 15.4146 | 15.0292 | 13.8405 | 6.5709 | -1.8303
306.002 | 14.4578 | 14.5799 | 14.8888 | 15.2212 | 15.4112 | 15.4146 | 15.0247 | 13.8375 | 6.5761 | -1.8318
307.003 | 14.4566 | 14.5743 | 14.8991 | 15.2249 | 15.4068 | 15.4137 | 15.0216 | 13.8353 | 6.5862 | -1.8145
308.002 | 14.4597 | 14.5771 | 14.8954 | 15.2221 | 15.4083 | 15.4112 | 15.01 | 13.8256 | 6.6081 | -1.785
309.002 | 14.4617 | 14.5793 | 14.8929 | 15.2279 | 15.4072 | 15.4079 | 15.0122 | 13.8224 | 6.635 | -1.7346
310.003 | 14.4549 | 14.5773 | 14.8958 | 15.2293 | 15.4001 | 15.3979 | 15.0047 | 13.8208 | 6.6738 | -1.6767
311.002 | 14.457 | 14.5749 | 14.8938 | 15.2255 | 15.3992 | 15.3959 | 15.002 | 13.8214 | 6.7092 | -1.5917
312.005 | 14.4616 | 14.5741 | 14.8936 | 15.2252 | 15.4004 | 15.3944 | 14.9913 | 13.8172 | 6.7619 | -1.4636
313.002 | 14.4583 | 14.5776 | 14.8984 | 15.2197 | 15.3972 | 15.3949 | 14.9901 | 13.8201 | 6.8228 | -1.3246
314.002 | 14.4616 | 14.5774 | 14.9002 | 15.2244 | 15.3997 | 15.3872 | 14.9862 | 13.8205 | 6.893 | -1.13
315.002 | 14.4622 | 14.5806 | 14.8954 | 15.2215 | 15.3945 | 15.3819 | 14.982 | 13.8188 | 6.9741 | -0.90806
316.002 | 14.4656 | 14.5812 | 14.9004 | 15.2277 | 15.398 | 15.3844 | 14.9838 | 13.8262 | 7.055 | -0.65946
317.002 | 14.4601 | 14.5788 | 14.9082 | 15.2288 | 15.39 | 15.3807 | 14.9763 | 13.8289 | 7.1461 | -0.39309
318.002 | 14.4592 | 14.5743 | 14.8976 | 15.2261 | 15.3944 | 15.3689 | 14.9727 | 13.8306 | 7.2429 | -0.11117
319.002 | 14.4551 | 14.5754 | 14.8996 | 15.2254 | 15.3874 | 15.3698 | 14.9685 | 13.837 | 7.3264 | 0.16214
320.003 | 14.4669 | 14.5848 | 14.8985 | 15.2244 | 15.3875 | 15.366 | 14.97 | 13.8388 | 7.4299 | 0.46244
321.002 | 14.47 | 14.5788 | 14.8986 | 15.2198 | 15.3865 | 15.3608 | 14.9647 | 13.8479 | 7.5314 | 0.75659
322.002 | 14.4559 | 14.5743 | 14.8974 | 15.2209 | 15.3777 | 15.3576 | 14.9643 | 13.8575 | 7.617 | 1.0195
323.002 | 14.4595 | 14.569 | 14.8927 | 15.2246 | 15.3754 | 15.3511 | 14.9596 | 13.8651 | 7.7102 | 1.2853
324.001 | 14.456 | 14.5741 | 14.8999 | 15.219 | 15.3675 | 15.3506 | 14.9636 | 13.8772 | 7.7923 | 1.544
325.001 | 14.4628 | 14.5675 | 14.8947 | 15.218 | 15.3687 | 15.3451 | 14.9631 | 13.8768 | 7.8812 | 1.7878
326.002 | 14.465 | 14.5763 | 14.8977 | 15.2212 | 15.3711 | 15.3441 | 14.9627 | 13.8943 | 7.9667 | 2.026
327.002 | 14.4651 | 14.574 | 14.8943 | 15.2158 | 15.3611 | 15.3454 | 14.9615 | 13.9042 | 8.0446 | 2.2386
328.001 | 14.4659 | 14.5749 | 14.892 | 15.2174 | 15.362 | 15.3389 | 14.9705 | 13.9127 | 8.1227 | 2.4486
329.002 | 14.4632 | 14.5716 | 14.8895 | 15.2064 | 15.357 | 15.3351 | 14.9699 | 13.9174 | 8.1906 | 2.6232
330.002 | 14.4643 | 14.5708 | 14.8921 | 15.213 | 15.3525 | 15.3356 | 14.965 | 13.9248 | 8.2453 | 2.787
331.002 | 14.4601 | 14.5688 | 14.8904 | 15.2046 | 15.3502 | 15.336 | 14.9708 | 13.9302 | 8.2985 | 2.9139
332.002 | 14.4609 | 14.5681 | 14.8909 | 15.201 | 15.3487 | 15.3392 | 14.9737 | 13.9443 | 8.3358 | 3.0201
333.002 | 14.468 | 14.5656 | 14.8911 | 15.2097 | 15.3509 | 15.338 | 14.9753 | 13.9549 | 8.3693 | 3.0955
334.002 | 14.4624 | 14.5688 | 14.8904 | 15.1992 | 15.3542 | 15.3422 | 14.975 | 13.9551 | 8.3949 | 3.1579
335.002 | 14.4671 | 14.566 | 14.8848 | 15.2033 | 15.3521 | 15.3388 | 14.98 | 13.9608 | 8.4099 | 3.181
336.007 | 14.4679 | 14.5627 | 14.8908 | 15.2029 | 15.3494 | 15.3407 | 14.9867 | 13.9618 | 8.4118 | 3.172
337.002 | 14.4655 | 14.5647 | 14.8867 | 15.1988 | 15.3466 | 15.341 | 14.9872 | 13.9723 | 8.4082 | 3.1217
338.002 | 14.4631 | 14.5578 | 14.8775 | 15.1915 | 15.3412 | 15.3423 | 14.9907 | 13.9718 | 8.3904 | 3.0484
339.002 | 14.4641 | 14.5562 | 14.8706 | 15.1893 | 15.3457 | 15.3429 | 14.9972 | 13.9778 | 8.3645 | 2.9429
340.002 | 14.4599 | 14.5621 | 14.8771 | 15.1838 | 15.3452 | 15.3468 | 14.998 | 13.9852 | 8.331 | 2.8014
341.002 | 14.4663 | 14.5661 | 14.8742 | 15.1917 | 15.351 | 15.3515 | 15.0023 | 13.9942 | 8.2835 | 2.6412
342.002 | 14.467 | 14.5664 | 14.8755 | 15.1964 | 15.3554 | 15.3562 | 15.0144 | 13.9937 | 8.2364 | 2.4534
343.002 | 14.4701 | 14.5599 | 14.8773 | 15.1922 | 15.3502 | 15.3584 | 15.0157 | 14.001 | 8.165 | 2.2282
344.002 | 14.4712 | 14.5558 | 14.8732 | 15.1854 | 15.3589 | 15.3538 | 15.0141 | 14.0019 | 8.0814 | 1.9993
345.003 | 14.465 | 14.5557 | 14.8669 | 15.1864 | 15.3459 | 15.3574 | 15.0157 | 14.0004 | 7.99 | 1.7176
346.002 | 14.4637 | 14.5488 | 14.8705 | 15.1771 | 15.3425 | 15.3542 | 15.0111 | 13.9936 | 7.8913 | 1.4463
347.002 | 14.4608 | 14.551 | 14.8617 | 15.1787 | 15.344 | 15.3551 | 15.0168 | 13.9914 | 7.7903 | 1.1428
348.004 | 14.4597 | 14.547 | 14.8574 | 15.1716 | 15.3466 | 15.3538 | 15.0116 | 13.9832 | 7.6855 | 0.83666
349.002 | 14.4596 | 14.5458 | 14.8567 | 15.173 | 15.343 | 15.3529 | 15.0095 | 13.9729 | 7.5813 | 0.52962
350.002 | 14.459 | 14.5415 | 14.8546 | 15.1652 | 15.331 | 15.3495 | 15.0024 | 13.9641 | 7.4666 | 0.21996
351.002 | 14.4612 | 14.5403 | 14.8533 | 15.1589 | 15.3358 | 15.3444 | 14.9951 | 13.9588 | 7.3636 | -0.10347
352.002 | 14.4557 | 14.542 | 14.8408 | 15.1607 | 15.3325 | 15.3454 | 14.9892 | 13.9513 | 7.2592 | -0.3968
353.002 | 14.4519 | 14.5436 | 14.843 | 15.1526 | 15.3349 | 15.3428 | 14.9887 | 13.9425 | 7.1588 | -0.6934
354.002 | 14.4615 | 14.535 | 14.842 | 15.1531 | 15.3305 | 15.3352 | 14.9808 | 13.9328 | 7.0654 | -0.97745
355.002 | 14.457 | 14.533 | 14.8369 | 15.1523 | 15.3246 | 15.3372 | 14.9728 | 13.9299 | 6.9858 | -1.2563
356.001 | 14.4573 | 14.5347 | 14.8351 | 15.1486 | 15.3268 | 15.3273 | 14.9688 | 13.9216 | 6.9004 | -1.5156
357.005 | 14.4571 | 14.5327 | 14.8337 | 15.1441 | 15.3242 | 15.3269 | 14.9599 | 13.9111 | 6.8307 | -1.7695
358.003 | 14.4493 | 14.5357 | 14.8315 | 15.1407 | 15.318 | 15.3206 | 14.9549 | 13.8979 | 6.769 | -1.9915
359.002 | 14.4541 | 14.5334 | 14.825 | 15.1354 | 15.3184 | 15.3212 | 14.9483 | 13.8903 | 6.7298 | -2.1077
LHC | PATTERN
FREQUENCY | 1.1644
ANGLE\CUT | 0 | 2 | 4 | 6 | 8 | 10 | 12 | 14.3 | 20 | 23
0.0013 | -13.4442 | -13.3186 | -16.259 | -19.6481 | -14.5334 | -10.8177 | -9.7598 | -12.0018 | -18.2273 | -14.6799
1.0022 | -13.6745 | -13.3915 | -15.989 | -19.2936 | -14.5273 | -10.7791 | -9.61 | -12.07 | -17.1006 | -13.8692
2.0021 | -13.7915 | -13.4185 | -16.0198 | -19.5418 | -14.2785 | -10.6111 | -9.6438 | -12.1047 | -16.108 | -12.7441
3.0096 | -13.8703 | -13.4678 | -15.9727 | -19.1543 | -14.3359 | -10.5921 | -9.5392 | -12.2376 | -15.0578 | -11.9713
4.0023 | -13.9387 | -13.4595 | -15.6569 | -18.8695 | -14.2517 | -10.5432 | -9.5379 | -12.4512 | -14.1267 | -11.2045
5.0024 | -13.9567 | -13.4253 | -15.6109 | -19.0408 | -14.3964 | -10.415 | -9.611 | -12.4322 | -13.1958 | -10.4067
6.0025 | -14.106 | -13.4399 | -15.5151 | -18.7663 | -14.1028 | -10.5407 | -9.5446 | -12.5778 | -12.1933 | -9.6252
7.0017 | -14.0251 | -13.4548 | -15.6261 | -18.6409 | -14.2998 | -10.5384 | -9.6815 | -12.719 | -11.5173 | -8.9678
8.0015 | -14.1843 | -13.3969 | -15.4839 | -18.725 | -14.1693 | -10.5007 | -9.6736 | -12.7978 | -10.8838 | -8.4089
9.0016 | -14.2174 | -13.5361 | -15.4209 | -18.5989 | -14.3999 | -10.5229 | -9.6953 | -12.8196 | -10.1663 | -7.8563
10.0018 | -14.2718 | -13.5178 | -15.3526 | -18.5009 | -14.4476 | -10.6424 | -9.7459 | -12.989 | -9.708 | -7.3178
11.0016 | -14.4185 | -13.635 | -15.5125 | -18.5619 | -14.4541 | -10.7046 | -9.7051 | -13.1711 | -9.1742 | -6.8644
12.0017 | -14.5781 | -13.7791 | -15.3389 | -18.3082 | -14.7607 | -10.7883 | -9.9104 | -13.2769 | -8.6805 | -6.4573
13.0108 | -14.739 | -13.7261 | -15.4781 | -18.6831 | -14.8728 | -10.9196 | -10.0364 | -13.3462 | -8.1842 | -6.0797
14.0015 | -14.8213 | -13.9834 | -15.5316 | -18.4517 | -15.0157 | -11.1508 | -10.1983 | -13.5307 | -7.8941 | -5.7451
15.0023 | -14.9423 | -14.0365 | -15.3939 | -18.4521 | -15.0614 | -11.2751 | -10.3441 | -13.6691 | -7.5057 | -5.4519
16.0023 | -15.2909 | -14.0611 | -15.4968 | -18.4549 | -15.3308 | -11.408 | -10.4798 | -13.7845 | -7.2634 | -5.1449
17.0018 | -15.4379 | -14.2821 | -15.5637 | -18.5701 | -15.5943 | -11.56 | -10.7018 | -13.7458 | -6.9704 | -4.9358
18.0031 | -15.6822 | -14.3629 | -15.5508 | -18.1876 | -15.7185 | -11.7602 | -10.7964 | -13.9436 | -6.7485 | -4.8036
19.0016 | -15.9323 | -14.5564 | -15.6107 | -18.0954 | -15.793 | -11.9174 | -11.0018 | -13.9638 | -6.512 | -4.6432
20.0022 | -15.9315 | -14.6321 | -15.6721 | -18.0252 | -15.917 | -12.1576 | -11.1547 | -13.9226 | -6.3839 | -4.6154
21.0014 | -16.3393 | -14.6755 | -15.5535 | -17.881 | -16.0739 | -12.3527 | -11.3975 | -13.7847 | -6.2534 | -4.5476
22.0018 | -16.2456 | -14.7659 | -15.4983 | -17.8546 | -16.1374 | -12.4827 | -11.5193 | -13.7818 | -6.2152 | -4.5335
23.0016 | -16.2976 | -14.7865 | -15.2689 | -17.3186 | -16.0497 | -12.5812 | -11.7191 | -13.6883 | -6.1529 | -4.6329
24.0016 | -16.5178 | -14.8703 | -15.3176 | -17.5398 | -16.2754 | -12.8395 | -11.8554 | -13.5198 | -6.0982 | -4.7231
25.0022 | -16.5327 | -14.9016 | -15.2027 | -17.2326 | -16.2384 | -13.0749 | -12.0152 | -13.2566 | -6.1692 | -4.9479
26.0016 | -16.5297 | -14.8831 | -15.1246 | -16.8508 | -16.1598 | -13.2765 | -12.1729 | -13.0371 | -6.1632 | -5.129
27.0016 | -16.638 | -14.9135 | -15.0163 | -16.6684 | -16.208 | -13.5432 | -12.36 | -12.9125 | -6.2824 | -5.3783
28.0019 | -16.5784 | -14.6348 | -14.9897 | -16.4917 | -16.3285 | -13.7878 | -12.4911 | -12.8072 | -6.3673 | -5.7411
29.0024 | -16.5557 | -14.6885 | -14.8956 | -16.4413 | -16.3219 | -13.988 | -12.7194 | -12.6457 | -6.4662 | -6.0929
30.0014 | -16.5697 | -14.7603 | -14.6564 | -16.201 | -16.5107 | -14.287 | -12.9625 | -12.5111 | -6.6235 | -6.4974
31.0074 | -16.6363 | -14.7193 | -14.6706 | -16.1248 | -16.4152 | -14.6166 | -13.3118 | -12.518 | -6.7996 | -6.937
32.0013 | -16.7944 | -14.7544 | -14.5014 | -15.8269 | -16.6309 | -14.9725 | -13.6145 | -12.5648 | -6.9838 | -7.4363
33.0019 | -16.8785 | -14.9196 | -14.7218 | -15.8813 | -16.6798 | -15.4502 | -14.0215 | -12.4833 | -7.1455 | -7.8817
34.0022 | -16.9657 | -14.9529 | -14.7088 | -15.7336 | -16.7226 | -15.9791 | -14.4842 | -12.5798 | -7.3493 | -8.4575
35.0017 | -17.1683 | -15.1334 | -14.699 | -15.7237 | -16.8219 | -16.3313 | -14.7688 | -12.5925 | -7.4794 | -8.899
36.0016 | -17.1399 | -15.2039 | -14.6482 | -15.4907 | -16.9665 | -16.6755 | -15.3154 | -12.6719 | -7.6684 | -9.4693
37.0021 | -17.3562 | -15.1488 | -14.5834 | -15.5101 | -16.7868 | -17.068 | -15.8012 | -12.9161 | -7.965 | -9.9073
38.0019 | -17.456 | -15.3195 | -14.6078 | -15.2491 | -16.6269 | -17.3727 | -16.4292 | -13.0302 | -8.0516 | -10.3096
39.0021 | -17.459 | -15.4818 | -14.5325 | -15.2065 | -16.63 | -17.8286 | -16.8741 | -13.145 | -8.3022 | -10.6597
40.0018 | -17.767 | -15.4173 | -14.6388 | -15.1986 | -16.5365 | -18.1033 | -17.2598 | -13.3035 | -8.5431 | -10.8469
41.0018 | -17.684 | -15.5193 | -14.6009 | -15.1652 | -16.5376 | -18.2261 | -17.6581 | -13.3803 | -8.72 | -11.2013
42.0017 | -17.7386 | -15.5697 | -14.5886 | -14.9735 | -16.4176 | -18.2571 | -18.2124 | -13.6153 | -8.981 | -11.2125
43.0021 | -17.6315 | -15.642 | -14.7633 | -14.9294 | -16.1402 | -18.4342 | -18.5407 | -13.9074 | -9.248 | -11.3419
44.0016 | -17.6169 | -15.6323 | -14.6815 | -14.8723 | -16.0658 | -18.4419 | -19.1043 | -14.1594 | -9.6659 | -11.5128
45.0079 | -17.6564 | -15.7057 | -14.6808 | -14.8776 | -16.0218 | -18.3894 | -19.4135 | -14.4263 | -10.0174 | -11.6157
46.0022 | -17.7485 | -15.7316 | -14.732 | -14.795 | -15.7616 | -18.2543 | -19.8323 | -14.7678 | -10.4247 | -11.7833
47.0018 | -17.6653 | -15.6824 | -14.6891 | -14.7237 | -15.8445 | -18.2681 | -20.4309 | -15.1893 | -10.9004 | -12.06
48.0019 | -17.7776 | -15.913 | -14.6966 | -14.6616 | -15.6984 | -18.1074 | -20.8356 | -15.7064 | -11.6175 | -12.2703
49.0013 | -17.6685 | -15.9528 | -14.7496 | -14.6544 | -15.554 | -18.0533 | -21.2753 | -16.5728 | -12.269 | -12.6197
50.0017 | -17.7671 | -16.004 | -14.9116 | -14.7474 | -15.61 | -17.9624 | -21.5059 | -16.9953 | -12.9167 | -13.204
51.0015 | -17.8346 | -16.1954 | -14.8832 | -14.8635 | -15.4456 | -17.9722 | -21.5022 | -17.2746 | -13.5924 | -13.6341
52.0023 | -17.8714 | -16.3323 | -15.1037 | -14.8158 | -15.4972 | -17.9306 | -21.7284 | -17.8214 | -14.3602 | -14.1144
53.0082 | -17.7305 | -16.4104 | -15.0574 | -14.9218 | -15.5408 | -17.7564 | -22.0073 | -18.3081 | -15.2005 | -14.7956
54.0023 | -17.8222 | -16.4689 | -15.1536 | -14.9578 | -15.6335 | -17.748 | -22.0647 | -19.0522 | -16.0698 | -15.3696
55.0023 | -17.762 | -16.499 | -15.2574 | -14.9521 | -15.5709 | -17.6208 | -22.1883 | -19.4858 | -16.4791 | -15.6941
56.0018 | -17.6392 | -16.4816 | -15.3447 | -14.9668 | -15.4212 | -17.5479 | -21.834 | -19.6383 | -16.9468 | -16.0582
57.0017 | -17.3978 | -16.4467 | -15.3544 | -15.013 | -15.4349 | -17.4631 | -21.6862 | -19.8556 | -16.8043 | -15.7797
58.0018 | -17.2957 | -16.518 | -15.3686 | -14.9588 | -15.4115 | -17.1762 | -21.0207 | -20.4403 | -16.6349 | -15.2101
59.0016 | -17.1691 | -16.3704 | -15.3688 | -15.0067 | -15.4948 | -17.1054 | -20.8012 | -19.9085 | -15.9698 | -14.2655
60.0018 | -16.9531 | -16.1775 | -15.2599 | -14.8996 | -15.3763 | -16.9315 | -20.1001 | -19.8857 | -15.0069 | -13.4221
61.0016 | -16.7125 | -16.0348 | -15.197 | -14.8853 | -15.3867 | -16.6658 | -19.6033 | -19.5207 | -14.229 | -12.5984
62.002 | -16.5439 | -15.8258 | -15.1255 | -14.9106 | -15.2471 | -16.5683 | -19.357 | -19.0892 | -13.3839 | -11.8014
63.0021 | -16.1065 | -15.7545 | -14.9848 | -14.8779 | -15.2038 | -16.5757 | -18.8598 | -18.8051 | -12.8596 | -11.0184
64.0019 | -15.9769 | -15.4844 | -14.9953 | -14.8158 | -15.2301 | -16.3926 | -18.395 | -18.2921 | -12.1292 | -10.5104
65.0029 | -15.8586 | -15.4725 | -14.9039 | -14.768 | -15.2072 | -16.2609 | -17.971 | -18.1356 | -11.7062 | -10.052
66.002 | -15.8125 | -15.2126 | -14.9149 | -14.7365 | -15.2409 | -16.2196 | -18.0744 | -17.7702 | -11.4941 | -9.6765
67.0017 | -15.6836 | -15.3203 | -14.8929 | -14.7957 | -15.1627 | -16.2054 | -17.7122 | -17.624 | -11.2931 | -9.4084
68.0015 | -15.6074 | -15.2381 | -14.7545 | -14.8353 | -15.2383 | -16.177 | -17.5871 | -17.5652 | -11.1597 | -9.2926
69.0025 | -15.5705 | -15.0864 | -14.7869 | -14.8825 | -15.2341 | -16.1351 | -17.5641 | -17.6799 | -11.2361 | -9.165
70.0019 | -15.6987 | -15.0284 | -14.7935 | -14.9795 | -15.3663 | -16.2806 | -17.6149 | -17.8927 | -11.2132 | -9.112
71.0016 | -15.5835 | -15.3132 | -14.8001 | -14.9735 | -15.3517 | -16.1436 | -17.6408 | -18.0754 | -11.4784 | -9.1168
72.0072 | -15.5737 | -15.1677 | -14.7929 | -15.0514 | -15.5204 | -16.2992 | -17.6724 | -18.2031 | -11.5638 | -9.0986
73.0016 | -15.5747 | -15.2024 | -14.8276 | -15.1205 | -15.5555 | -16.408 | -17.5024 | -18.2063 | -11.6277 | -9.0615
74.0016 | -15.5419 | -15.0686 | -14.863 | -15.1 | -15.6131 | -16.3863 | -17.5173 | -18.244 | -11.826 | -9.0667
75.002 | -15.465 | -15.0192 | -14.938 | -15.1296 | -15.6718 | -16.3601 | -17.5966 | -17.7242 | -11.8068 | -9.1207
76.002 | -15.5131 | -14.9666 | -14.8256 | -15.2564 | -15.7722 | -16.4754 | -17.3173 | -17.482 | -11.692 | -9.1083
77.001 | -15.3113 | -14.8024 | -14.8037 | -15.2567 | -15.8658 | -16.4852 | -17.0905 | -17.0579 | -11.6404 | -9.0351
78.0019 | -15.0759 | -14.6868 | -14.8066 | -15.3625 | -15.9879 | -16.3744 | -16.8372 | -16.4459 | -11.416 | -9.0231
79.0017 | -15.1858 | -14.544 | -14.7619 | -15.28 | -16.0859 | -16.4314 | -16.6293 | -16.0878 | -11.2222 | -8.9036
80.0018 | -15.087 | -14.6726 | -14.7385 | -15.4976 | -16.1845 | -16.4352 | -16.3829 | -15.5904 | -10.9113 | -8.8132
81.0013 | -14.9785 | -14.4896 | -14.5865 | -15.4559 | -16.2847 | -16.3889 | -16.1549 | -14.8715 | -10.494 | -8.7777
82.0016 | -14.7616 | -14.3434 | -14.8162 | -15.6737 | -16.2221 | -16.4102 | -15.8128 | -14.2012 | -10.1839 | -8.6258
83.0014 | -14.6511 | -14.467 | -14.6742 | -15.7702 | -16.4709 | -16.3175 | -15.3513 | -13.649 | -9.7456 | -8.4724
84.0007 | -14.6192 | -14.3714 | -14.782 | -15.692 | -16.6139 | -16.1502 | -14.9042 | -13.0872 | -9.2824 | -8.3439
85.002 | -14.5871 | -14.2006 | -14.7292 | -16.0064 | -16.6224 | -16.0673 | -14.4193 | -12.4735 | -8.8188 | -8.1433
86.0018 | -14.5484 | -14.2214 | -14.7602 | -16.0922 | -16.685 | -15.9165 | -13.9771 | -11.8367 | -8.3139 | -7.922
87.0019 | -14.437 | -14.2004 | -14.7154 | -16.3501 | -16.6914 | -15.5388 | -13.5681 | -11.2022 | -7.8825 | -7.6419
88.0015 | -14.1883 | -13.9912 | -15.0267 | -16.2516 | -16.9122 | -15.5151 | -13.0692 | -10.637 | -7.4163 | -7.415
89.0018 | -14.0665 | -14.0353 | -14.8133 | -16.2899 | -16.7937 | -15.1561 | -12.6456 | -10.0685 | -6.9809 | -7.1555
90.0017 | -14.0884 | -14.0085 | -14.8112 | -16.5492 | -16.7722 | -14.8384 | -12.2134 | -9.5727 | -6.6123 | -6.9201
91.0018 | -13.9278 | -13.9825 | -15.0987 | -16.5733 | -16.757 | -14.5911 | -11.7329 | -9.1215 | -6.1848 | -6.6246
92.0015 | -13.9404 | -13.9992 | -14.9608 | -16.719 | -16.8602 | -14.2205 | -11.3585 | -8.6715 | -5.8727 | -6.3711
93.0013 | -13.8264 | -13.9394 | -15.0323 | -16.8462 | -16.7959 | -14.0659 | -10.9671 | -8.2257 | -5.497 | -6.1189
94.0019 | -13.7903 | -13.7743 | -15.0513 | -16.9503 | -16.6398 | -13.8012 | -10.6421 | -7.8599 | -5.2076 | -5.8224
95.0017 | -13.6384 | -13.7775 | -15.1352 | -17.0007 | -16.7087 | -13.5691 | -10.2794 | -7.4936 | -4.9004 | -5.5782
96.0021 | -13.6559 | -13.765 | -15.2422 | -16.9456 | -16.7312 | -13.3516 | -9.992 | -7.2091 | -4.6646 | -5.3318
97.0017 | -13.6514 | -13.8219 | -14.9456 | -17.4207 | -16.7943 | -13.1201 | -9.7183 | -6.9087 | -4.426 | -5.1084
98.0015 | -13.5958 | -13.5301 | -14.9426 | -17.1092 | -16.511 | -12.8843 | -9.4567 | -6.6063 | -4.1862 | -4.8836
99.0021 | -13.3538 | -13.4632 | -14.9809 | -17.3046 | -16.5157 | -12.7064 | -9.1793 | -6.3615 | -3.9924 | -4.6508
100.002 | -13.2607 | -13.5446 | -15.0193 | -17.4786 | -16.5193 | -12.5636 | -8.9668 | -6.0757 | -3.7974 | -4.4351
101.014 | -13.2714 | -13.3745 | -15.0424 | -17.4714 | -16.5906 | -12.3609 | -8.7259 | -5.8803 | -3.5893 | -4.2679
102.001 | -13.2431 | -13.3188 | -15.0033 | -17.5068 | -16.5424 | -12.2385 | -8.5568 | -5.6958 | -3.4569 | -4.0674
103.002 | -13.0597 | -13.2701 | -14.8786 | -17.4504 | -16.6146 | -12.0789 | -8.3505 | -5.532 | -3.2665 | -3.8946
104.006 | -13.033 | -13.0978 | -14.9539 | -17.8364 | -16.2794 | -11.9292 | -8.2029 | -5.4011 | -3.1338 | -3.8005
105.002 | -12.9109 | -13.1764 | -15.0059 | -17.887 | -16.3986 | -11.8845 | -8.1295 | -5.2901 | -2.9881 | -3.6691
106.002 | -12.8881 | -13.1021 | -15.0993 | -17.798 | -16.3953 | -11.663 | -8.0206 | -5.1438 | -2.8937 | -3.5567
107.002 | -12.7888 | -13.0192 | -14.8701 | -18.0027 | -16.3298 | -11.6261 | -7.9393 | -5.0294 | -2.7704 | -3.4827
108.002 | -12.6872 | -12.915 | -14.9109 | -17.9984 | -16.3676 | -11.694 | -7.7886 | -4.943 | -2.7133 | -3.4303
109.002 | -12.6472 | -13.089 | -15.0065 | -18.3957 | -16.5386 | -11.6326 | -7.7465 | -4.8672 | -2.6278 | -3.3948
110.002 | -12.5712 | -13.0317 | -15.255 | -18.602 | -16.3805 | -11.6114 | -7.7731 | -4.8496 | -2.5719 | -3.4091
111.003 | -12.5944 | -12.9465 | -15.3234 | -18.6681 | -16.7429 | -11.5183 | -7.7224 | -4.7918 | -2.5118 | -3.392
112.002 | -12.5564 | -12.995 | -15.2955 | -18.8132 | -16.4978 | -11.6305 | -7.6734 | -4.7711 | -2.5145 | -3.4023
113.002 | -12.4716 | -13.0186 | -15.4287 | -19.1307 | -16.603 | -11.5986 | -7.718 | -4.8023 | -2.4522 | -3.4677
114.01 | -12.4847 | -13.0433 | -15.5182 | -19.4477 | -16.8911 | -11.6973 | -7.7826 | -4.7991 | -2.4831 | -3.574
115.002 | -12.485 | -13.0712 | -15.7094 | -19.6728 | -16.8887 | -11.8094 | -7.8918 | -4.8522 | -2.5215 | -3.6546
116.002 | -12.4772 | -13.0719 | -15.6868 | -19.9193 | -17.079 | -11.8651 | -8.0024 | -4.9684 | -2.5467 | -3.7754
117.002 | -12.4231 | -13.0844 | -15.8453 | -20.3605 | -17.3279 | -11.8307 | -8.0313 | -4.9864 | -2.5201 | -3.8653
118.002 | -12.3617 | -12.9971 | -15.8374 | -20.5172 | -17.491 | -12.1171 | -8.2302 | -5.1006 | -2.6151 | -3.9824
119.002 | -12.3235 | -13.0059 | -15.9785 | -20.7818 | -17.6489 | -12.2042 | -8.3526 | -5.1861 | -2.6412 | -4.0724
120.002 | -12.2817 | -12.9511 | -15.9985 | -20.6085 | -17.6886 | -12.4592 | -8.4293 | -5.2882 | -2.6509 | -4.157
121.002 | -12.1707 | -12.9596 | -15.9338 | -20.9359 | -17.9793 | -12.5615 | -8.6231 | -5.4115 | -2.6992 | -4.273
122.002 | -12.1526 | -12.8587 | -16.0161 | -20.8118 | -18.0587 | -12.7445 | -8.7444 | -5.5055 | -2.7299 | -4.3688
123.008 | -12.0684 | -12.8209 | -15.9358 | -21.0737 | -18.3374 | -12.8755 | -8.9134 | -5.7141 | -2.7804 | -4.4834
124.002 | -12.126 | -12.771 | -15.9714 | -20.9146 | -18.4407 | -13.1694 | -9.1426 | -5.7479 | -2.7594 | -4.5427
125.002 | -12.0719 | -12.8024 | -15.928 | -21.0521 | -18.7364 | -13.3423 | -9.1933 | -5.8528 | -2.8078 | -4.6544
126.008 | -12.1047 | -12.8228 | -16.1195 | -21.2162 | -18.7156 | -13.5243 | -9.3821 | -5.9924 | -2.8116 | -4.7034
127.002 | -12.0727 | -12.829 | -16.1326 | -21.5914 | -19.0789 | -13.8266 | -9.6787 | -6.0564 | -2.8361 | -4.8291
128.003 | -12.0584 | -12.8571 | -16.2003 | -21.6599 | -19.3624 | -14.0601 | -9.7278 | -6.1725 | -2.8289 | -4.8549
129.011 | -12.0873 | -12.8674 | -16.3023 | -22.0035 | -19.6322 | -13.9533 | -9.8787 | -6.3271 | -2.8321 | -4.8644
130.002 | -12.0868 | -12.8764 | -16.4322 | -21.9366 | -19.5473 | -14.2143 | -10.0328 | -6.2932 | -2.8627 | -4.8922
131.001 | -12.1137 | -12.9542 | -16.4419 | -22.1243 | -20.0659 | -14.3984 | -10.0572 | -6.3663 | -2.8321 | -4.8685
132.002 | -12.075 | -12.9479 | -16.5178 | -22.4691 | -19.9128 | -14.1757 | -10.1956 | -6.4058 | -2.7817 | -4.8578
133.002 | -12.0428 | -13.0088 | -16.5755 | -22.5753 | -19.4488 | -14.3137 | -10.2494 | -6.4737 | -2.792 | -4.8248
134.001 | -12.0408 | -12.9778 | -16.7093 | -22.4768 | -19.6559 | -14.4986 | -10.3204 | -6.4361 | -2.7622 | -4.7892
135.002 | -12.0162 | -12.964 | -16.7198 | -22.9233 | -19.4539 | -14.2504 | -10.2469 | -6.4841 | -2.8152 | -4.7949
136.007 | -11.9536 | -12.9166 | -16.725 | -22.4059 | -19.3586 | -14.3746 | -10.3012 | -6.5282 | -2.821 | -4.7874
137.003 | -11.9915 | -12.931 | -16.7137 | -22.5163 | -19.8043 | -14.5003 | -10.3074 | -6.5921 | -2.8849 | -4.9094
138.002 | -11.9015 | -12.9774 | -16.7245 | -22.5425 | -19.3463 | -14.6137 | -10.4501 | -6.6703 | -2.9773 | -4.9811
139.001 | -11.8763 | -12.9305 | -16.8945 | -22.7317 | -19.5766 | -14.6747 | -10.5592 | -6.7699 | -3.1031 | -5.0222
140.003 | -11.8953 | -12.9189 | -16.8396 | -22.8372 | -19.634 | -14.8058 | -10.6019 | -6.7473 | -3.1983 | -5.1163
141.001 | -11.8765 | -12.9099 | -16.8819 | -22.8368 | -19.378 | -14.6526 | -10.6529 | -6.9102 | -3.3011 | -5.1109
142.002 | -11.8273 | -12.9381 | -16.8376 | -22.639 | -19.686 | -14.6695 | -10.6714 | -6.9751 | -3.4427 | -5.2293
143.008 | -11.8693 | -12.9378 | -16.8706 | -22.6995 | -19.4682 | -14.5679 | -10.6743 | -7.1231 | -3.6007 | -5.2782
144.003 | -11.7838 | -12.914 | -16.8952 | -22.4898 | -19.1419 | -14.6047 | -10.765 | -7.1172 | -3.6897 | -5.2745
145.002 | -11.7635 | -12.8838 | -16.84 | -22.5376 | -19.0656 | -14.6232 | -10.8039 | -7.3067 | -3.8807 | -5.3857
146.002 | -11.736 | -12.9187 | -16.9901 | -22.5852 | -19.0781 | -14.5202 | -10.928 | -7.3962 | -4.0705 | -5.4615
147.002 | -11.7552 | -12.9827 | -16.9269 | -22.7316 | -19.1351 | -14.6139 | -11.0108 | -7.5946 | -4.2895 | -5.5358
148.002 | -11.7945 | -12.9963 | -17.1083 | -22.754 | -19.0758 | -14.6575 | -11.091 | -7.7527 | -4.5105 | -5.6276
149.002 | -11.8352 | -13.1364 | -17.2824 | -22.6334 | -18.781 | -14.473 | -11.2107 | -7.8459 | -4.7293 | -5.7224
150.002 | -11.9023 | -13.2654 | -17.4689 | -22.7714 | -18.5328 | -14.2727 | -11.1767 | -8.0891 | -4.9528 | -5.8235
151.002 | -11.9616 | -13.2855 | -17.5937 | -22.6531 | -18.1615 | -14.3603 | -11.0953 | -8.1523 | -5.1293 | -5.9993
152.002 | -12.0354 | -13.3596 | -17.7382 | -22.551 | -17.9154 | -14.0703 | -11.096 | -8.217 | -5.329 | -6.0212
153.002 | -12.0657 | -13.4704 | -17.7706 | -22.0029 | -17.6136 | -13.8015 | -11.0908 | -8.3946 | -5.5492 | -6.2128
154.002 | -11.9658 | -13.5092 | -17.7363 | -21.8968 | -17.3064 | -13.6532 | -11.0245 | -8.4897 | -5.7948 | -6.375
155.002 | -11.9295 | -13.401 | -17.8152 | -21.5827 | -17.0703 | -13.5337 | -10.8477 | -8.6295 | -6.0814 | -6.6053
156.002 | -11.819 | -13.4808 | -17.681 | -21.1411 | -16.8106 | -13.5331 | -11.0603 | -9.0573 | -6.4334 | -6.8283
157.002 | -11.8929 | -13.4512 | -17.8058 | -21.0352 | -16.7984 | -13.58 | -11.155 | -9.2673 | -6.7395 | -7.1118
158.002 | -11.9543 | -13.538 | -17.834 | -21.0085 | -16.4364 | -13.4634 | -11.4216 | -9.5171 | -7.2019 | -7.5307
159.002 | -11.9013 | -13.6087 | -18.1877 | -20.931 | -16.4901 | -13.3095 | -11.4824 | -9.7985 | -7.5426 | -7.813
160.001 | -11.988 | -13.6565 | -18.4043 | -20.6809 | -16.1889 | -13.2674 | -11.4235 | -10.0421 | -7.9161 | -8.2502
161.002 | -11.9936 | -13.8508 | -18.5237 | -20.3786 | -15.8181 | -13.1069 | -11.5127 | -10.435 | -8.4666 | -8.6546
162.002 | -12.0858 | -13.989 | -18.4891 | -20.0703 | -15.7514 | -13.0037 | -11.663 | -10.8199 | -8.91 | -9.2397
163.006 | -12.1865 | -13.9462 | -18.4873 | -19.7918 | -15.533 | -13.161 | -11.7339 | -11.1139 | -9.4307 | -9.7731
164.002 | -12.1399 | -13.9741 | -18.5994 | -19.5827 | -15.5135 | -13.0412 | -11.9406 | -11.5808 | -10.0007 | -10.4297
165.002 | -12.2628 | -14.1453 | -18.3946 | -19.5611 | -15.3183 | -13.0197 | -12.1437 | -11.9122 | -10.722 | -11.1466
166.002 | -12.257 | -14.153 | -18.6583 | -19.4806 | -15.3545 | -13.062 | -12.3339 | -12.4778 | -11.5282 | -11.9811
167.002 | -12.4464 | -14.2465 | -18.5642 | -19.5527 | -15.4919 | -13.2312 | -12.5309 | -12.8964 | -12.362 | -12.5829
168.002 | -12.5687 | -14.6109 | -19.1501 | -19.7833 | -15.4763 | -13.3535 | -12.8264 | -13.4829 | -13.0709 | -13.3431
169.002 | -12.6382 | -14.7207 | -19.7107 | -19.865 | -15.611 | -13.3639 | -13.0178 | -13.9271 | -13.8781 | -14.0144
170.001 | -12.8289 | -15.0385 | -19.4146 | -19.9541 | -15.5581 | -13.487 | -13.1274 | -14.4563 | -14.8474 | -14.4847
171.001 | -12.9037 | -15.0478 | -19.8772 | -20.0845 | -15.6298 | -13.4733 | -13.3031 | -14.9684 | -15.7722 | -14.9649
172.002 | -13.2077 | -15.318 | -19.9683 | -20.0606 | -15.5894 | -13.444 | -13.4918 | -15.4222 | -16.522 | -15.2901
173.001 | -13.2797 | -15.4676 | -20.1221 | -19.9177 | -15.4679 | -13.5595 | -13.5532 | -15.8647 | -17.3713 | -15.5888
174.002 | -13.4472 | -15.5496 | -19.8974 | -19.7673 | -15.4835 | -13.4913 | -13.6271 | -16.3246 | -17.9111 | -15.5879
175.002 | -13.3276 | -15.3315 | -19.771 | -19.6837 | -15.4487 | -13.4892 | -13.6895 | -16.7036 | -18.5333 | -15.3592
176.002 | -13.5365 | -15.6431 | -19.9126 | -19.4694 | -15.3003 | -13.4102 | -13.7253 | -17.1259 | -18.7116 | -14.9233
177.001 | -13.5326 | -15.4972 | -19.3755 | -19.4544 | -15.3575 | -13.3917 | -13.7795 | -17.6285 | -18.4614 | -14.5043
178.005 | -13.6622 | -15.6238 | -19.3641 | -19.3866 | -15.2524 | -13.413 | -13.951 | -18.3299 | -18.0178 | -13.9243
179.003 | -13.6238 | -15.7537 | -19.2806 | -19.0505 | -15.1752 | -13.3786 | -14.0382 | -18.908 | -17.3395 | -13.1513
180.002 | -13.6404 | -15.5879 | -19.5089 | -19.0582 | -15.1547 | -13.4114 | -14.3184 | -19.6493 | -16.3047 | -12.3219
181.002 | -13.6487 | -15.8616 | -19.1269 | -19.0527 | -15.1566 | -13.5354 | -14.5049 | -20.4703 | -15.3782 | -11.5138
182.003 | -13.8803 | -15.9766 | -19.7357 | -18.9223 | -15.1986 | -13.5876 | -14.7866 | -21.396 | -14.2155 | -10.6987
183.002 | -13.9952 | -16.0304 | -19.2631 | -18.8748 | -15.0695 | -13.6861 | -15.0189 | -22.5726 | -13.2171 | -9.9368
184.002 | -14.1008 | -16.0441 | -19.4154 | -18.8952 | -15.0391 | -13.8166 | -15.3476 | -23.8904 | -12.315 | -9.1776
185.002 | -14.2081 | -16.2331 | -19.6687 | -18.9151 | -15.1541 | -13.8434 | -15.6494 | -25.1149 | -11.6375 | -8.6125
186.008 | -14.0491 | -16.4478 | -19.922 | -18.8134 | -15.231 | -13.9173 | -15.8143 | -26.4486 | -10.926 | -8.0514
187.003 | -14.3602 | -16.2966 | -19.8719 | -18.673 | -15.2271 | -13.9981 | -15.9078 | -27.9697 | -10.459 | -7.6095
188.003 | -14.413 | -16.4688 | -19.7351 | -18.5463 | -15.2838 | -14.1024 | -16.2387 | -30.061 | -9.9736 | -7.0927
189.001 | -14.2456 | -16.479 | -19.8238 | -18.7803 | -15.2846 | -14.2194 | -16.5164 | -31.8996 | -9.4601 | -6.6883
190.002 | -14.5289 | -16.7268 | -20.1428 | -18.9189 | -15.2974 | -14.2202 | -17.0124 | -35.7794 | -8.9417 | -6.2738
191.001 | -14.5028 | -16.8529 | -20.2936 | -18.9238 | -15.5628 | -14.6558 | -17.4836 | -36.9334 | -8.4715 | -5.8834
192.002 | -14.6058 | -17.0688 | -20.3878 | -19.0088 | -15.5945 | -14.8768 | -18.1756 | -33.8482 | -8.0872 | -5.4981
193.002 | -14.6565 | -17.2699 | -20.1833 | -19.345 | -15.8237 | -15.2682 | -18.713 | -30.0975 | -7.7207 | -5.1424
194.002 | -14.7667 | -17.439 | -20.7928 | -19.286 | -16.033 | -15.3127 | -19.2099 | -28.7388 | -7.3987 | -4.8651
195.002 | -15.1219 | -17.5019 | -20.9284 | -19.5961 | -16.1914 | -15.7772 | -20.185 | -26.0606 | -7.1611 | -4.6787
196.003 | -15.2795 | -17.7521 | -21.7396 | -19.6407 | -16.3725 | -15.7316 | -20.7604 | -24.785 | -6.9274 | -4.5857
197.002 | -15.3587 | -18.0808 | -21.5275 | -19.8821 | -16.3478 | -15.9197 | -21.2801 | -23.4316 | -6.8413 | -4.4422
198.002 | -15.6 | -18.3612 | -21.7487 | -20.0777 | -16.5889 | -16.4275 | -21.8679 | -22.2281 | -6.6455 | -4.4138
199.002 | -15.685 | -18.4257 | -21.7117 | -20.659 | -16.7743 | -16.4386 | -23.0193 | -20.9856 | -6.567 | -4.3119
200.002 | -15.8847 | -18.5614 | -21.6797 | -20.757 | -17.0491 | -16.7461 | -23.7924 | -20.178 | -6.4303 | -4.3224
201.001 | -16.083 | -18.4121 | -22.1899 | -20.9443 | -17.2272 | -17.1545 | -24.6551 | -19.1947 | -6.3164 | -4.3157
202.002 | -16.3375 | -18.5997 | -22.0245 | -20.9495 | -17.6218 | -17.4454 | -25.3443 | -18.3237 | -6.1816 | -4.3506
203.002 | -16.3096 | -18.6433 | -22.1454 | -21.2225 | -17.6436 | -17.6905 | -26.4725 | -17.641 | -6.0713 | -4.389
204.002 | -16.3621 | -18.6492 | -21.8986 | -21.7426 | -17.9595 | -17.959 | -27.2059 | -17.0607 | -6.0226 | -4.4786
205.002 | -16.2226 | -18.6541 | -21.724 | -21.457 | -18.0965 | -18.1957 | -27.5724 | -16.6189 | -5.9737 | -4.6271
206.007 | -16.3299 | -18.726 | -22.0504 | -21.9694 | -18.2986 | -18.2521 | -28.2379 | -16.018 | -5.9935 | -4.8037
207.008 | -16.2254 | -18.6978 | -21.5101 | -21.9814 | -18.5683 | -18.5842 | -28.6519 | -16.1397 | -6.0793 | -5.0072
208.002 | -16.4352 | -18.7426 | -21.6697 | -22.0362 | -18.276 | -18.4909 | -27.9562 | -15.7076 | -6.1726 | -5.2508
209.011 | -16.2711 | -18.4451 | -21.6682 | -22.0298 | -18.6705 | -18.8696 | -28.1903 | -15.5892 | -6.263 | -5.5221
210.002 | -16.4348 | -18.609 | -21.5185 | -22.2484 | -18.4892 | -19.0446 | -27.3215 | -15.4086 | -6.3117 | -5.7983
211.002 | -16.4149 | -18.5422 | -21.3682 | -22.1515 | -19.0332 | -19.0612 | -27.5466 | -15.4086 | -6.3896 | -6.0367
212.001 | -16.5016 | -18.6482 | -21.5198 | -22.2102 | -19.1798 | -19.4174 | -27.7016 | -15.0183 | -6.4451 | -6.324
213.002 | -16.6725 | -18.6927 | -21.4385 | -22.6415 | -19.5119 | -19.7371 | -27.9995 | -15.0161 | -6.5268 | -6.5263
214.002 | -16.6604 | -18.6077 | -21.6017 | -23.0458 | -20.0307 | -20.0951 | -27.9925 | -14.9719 | -6.6275 | -6.8459
215.002 | -16.7949 | -18.7756 | -21.6106 | -23.125 | -20.2513 | -20.8078 | -28.4633 | -15.0353 | -6.7411 | -7.0463
216.002 | -17.0341 | -18.8436 | -21.6483 | -23.9589 | -20.9143 | -20.9518 | -28.5064 | -15.1808 | -6.8925 | -7.3802
217.002 | -17.0601 | -18.8553 | -21.6268 | -24.4328 | -21.1693 | -21.1662 | -28.8649 | -15.0215 | -7.1003 | -7.7121
218.009 | -17.2738 | -18.9648 | -21.4394 | -24.5807 | -21.9535 | -21.7203 | -29.083 | -15.1966 | -7.2845 | -8.0415
219.003 | -17.3802 | -18.9751 | -21.4242 | -24.5611 | -22.2148 | -22.1673 | -29.0961 | -15.3191 | -7.5254 | -8.4523
220.007 | -17.3899 | -18.9164 | -21.3274 | -24.6309 | -22.9548 | -22.9198 | -29.5548 | -15.5433 | -7.7584 | -8.7837
221.002 | -17.4529 | -18.6938 | -21.2038 | -24.6667 | -23.3153 | -23.3729 | -30.002 | -16.006 | -7.9557 | -9.1287
222.002 | -17.4186 | -18.588 | -20.7714 | -24.8154 | -23.9546 | -23.9037 | -30.117 | -16.0663 | -8.2577 | -9.4234
223.001 | -17.5297 | -18.5777 | -20.9288 | -25.0627 | -24.6524 | -24.6133 | -30.8244 | -16.4691 | -8.5476 | -9.7601
224.001 | -17.4837 | -18.6512 | -20.655 | -24.7117 | -25.8752 | -25.5242 | -32.062 | -16.8953 | -8.8278 | -10.1514
225.003 | -17.5096 | -18.5631 | -20.3809 | -24.6003 | -26.3046 | -26.0566 | -33.5963 | -17.1652 | -9.0605 | -10.491
226.001 | -17.5652 | -18.5434 | -20.3875 | -24.5604 | -26.6792 | -26.7435 | -33.5631 | -18.0308 | -9.4024 | -10.8488
227.002 | -17.591 | -18.4219 | -20.123 | -24.3118 | -27.9812 | -27.1634 | -37.1126 | -18.4881 | -9.6841 | -11.2794
228.002 | -17.501 | -18.5793 | -20.0129 | -24.3448 | -28.3179 | -28.3112 | -40.3248 | -18.9936 | -9.9743 | -11.5311
229.003 | -17.5313 | -18.3523 | -19.9771 | -24.0649 | -29.7977 | -29.6431 | -41.9349 | -19.8 | -10.26 | -11.9178
230.002 | -17.6462 | -18.3018 | -19.8687 | -24.0189 | -30.5334 | -30.176 | -50.1855 | -20.9165 | -10.5778 | -12.2848
231.002 | -17.5213 | -18.2154 | -19.7881 | -23.6093 | -31.0737 | -33.7096 | -43.9896 | -21.5909 | -10.7939 | -12.4521
232.002 | -17.4702 | -18.1955 | -19.4239 | -23.3407 | -31.8239 | -34.0197 | -39.1697 | -22.2474 | -11.0546 | -12.7012
233.002 | -17.4417 | -17.9762 | -19.181 | -22.8042 | -31.7499 | -37.7636 | -36.2554 | -22.6143 | -11.3473 | -12.9257
234.003 | -17.4588 | -17.8682 | -18.9825 | -22.7693 | -30.5135 | -37.4402 | -35.2594 | -24.1004 | -11.5167 | -13.1189
235.002 | -17.2941 | -17.6119 | -18.8237 | -22.1022 | -30.07 | -42.1995 | -33.1897 | -24.9264 | -11.7829 | -13.2365
236.002 | -17.2428 | -17.6443 | -18.5163 | -21.5063 | -29.2234 | -36.8547 | -31.7314 | -25.8671 | -11.9592 | -13.3799
237.002 | -17.2706 | -17.3176 | -18.4176 | -21.4829 | -28.4113 | -36.4162 | -30.4574 | -27.2581 | -12.2138 | -13.4333
238.001 | -17.0562 | -17.3595 | -18.5807 | -21.2936 | -26.7393 | -34.0769 | -28.6389 | -28.5945 | -12.6564 | -13.6084
239.006 | -16.9887 | -17.1155 | -18.1007 | -20.5901 | -26.9833 | -32.5822 | -28.0203 | -29.7358 | -12.9788 | -13.5931
240.002 | -16.9963 | -17.2721 | -18.119 | -20.4497 | -26.0594 | -31.2296 | -27.3575 | -30.4038 | -13.3442 | -13.8332
241.002 | -16.7581 | -16.9835 | -17.9926 | -20.46 | -25.4492 | -30.298 | -26.7177 | -31.2642 | -13.6828 | -13.7948
242.002 | -16.7832 | -17.1252 | -17.7393 | -20.2519 | -25.4748 | -30.0098 | -26.3914 | -30.6884 | -14.2832 | -14.1087
243.003 | -16.6731 | -16.7875 | -17.8718 | -20.0619 | -24.4304 | -29.6555 | -26.3413 | -29.3645 | -14.9214 | -14.1966
244.002 | -16.6445 | -16.8622 | -17.5479 | -19.8947 | -24.5965 | -29.2982 | -26.4648 | -28.3633 | -15.4882 | -14.317
245.002 | -16.581 | -16.6702 | -17.3483 | -19.4831 | -24.1775 | -28.8051 | -26.4564 | -28.3301 | -16.2159 | -14.6363
246.001 | -16.4645 | -16.6402 | -17.2546 | -19.2401 | -23.182 | -29.0364 | -26.6753 | -26.0935 | -16.7465 | -15.0188
247.002 | -16.3465 | -16.5952 | -17.0812 | -18.984 | -22.7888 | -28.9303 | -27.1687 | -25.7335 | -17.7865 | -15.2358
248.002 | -16.2389 | -16.4241 | -16.9961 | -18.7631 | -22.6912 | -28.3978 | -27.0011 | -24.7695 | -18.0279 | -15.6112
249.003 | -16.1971 | -16.3142 | -17.0591 | -18.6723 | -21.782 | -28.8358 | -27.6569 | -24.0541 | -18.6541 | -16.1432
250.002 | -16.0693 | -16.1947 | -16.8031 | -18.7203 | -22.2518 | -28.8028 | -27.6007 | -22.8019 | -18.9162 | -16.136
251.002 | -15.8494 | -16.0803 | -16.8464 | -18.4335 | -21.8773 | -28.9577 | -27.4105 | -21.6779 | -18.5803 | -16.4389
252.002 | -15.7786 | -16.152 | -16.7277 | -18.2524 | -22.2247 | -29.622 | -28.1978 | -21.4815 | -18.0031 | -16.3649
253.005 | -15.8668 | -15.8471 | -16.9791 | -18.661 | -21.9277 | -29.7335 | -28.0128 | -20.5146 | -17.0234 | -16.0939
254.003 | -15.8128 | -16.1056 | -16.7962 | -18.5067 | -22.1241 | -31.44 | -28.439 | -19.7914 | -16.0217 | -15.6903
255.008 | -15.5009 | -15.715 | -16.6115 | -18.656 | -22.2885 | -31.4179 | -27.5853 | -18.9005 | -15.0084 | -14.971
256.001 | -15.4725 | -15.9435 | -16.7798 | -18.7018 | -22.4424 | -32.0022 | -27.3664 | -18.5003 | -13.9869 | -14.152
257.002 | -15.4064 | -15.7879 | -16.846 | -18.6788 | -22.4168 | -31.9794 | -25.9393 | -17.8224 | -13.0809 | -13.3174
258.002 | -15.3918 | -15.8601 | -16.6577 | -18.8135 | -22.9605 | -32.3891 | -24.37 | -17.1508 | -12.2226 | -12.4863
259.002 | -15.3499 | -15.6282 | -16.81 | -18.8969 | -22.5892 | -31.0461 | -23.1896 | -16.3964 | -11.5023 | -11.5805
260.003 | -15.2082 | -15.6178 | -16.8688 | -18.8878 | -23.3503 | -28.6655 | -22.1194 | -15.8569 | -10.7804 | -10.7274
261.002 | -15.0393 | -15.5897 | -16.7202 | -18.9952 | -22.9095 | -27.9158 | -20.8886 | -15.0723 | -10.1054 | -9.97
262.011 | -14.7524 | -15.5673 | -16.7269 | -19.254 | -22.991 | -25.8757 | -19.8401 | -14.5439 | -9.5296 | -9.2845
263.002 | -14.5769 | -15.3541 | -16.7418 | -19.0981 | -22.9036 | -25.0872 | -18.7373 | -13.9053 | -8.9697 | -8.5753
264.007 | -14.634 | -15.2898 | -16.7259 | -19.2127 | -23.197 | -24.0098 | -17.7621 | -13.22 | -8.4151 | -7.9828
265.002 | -14.533 | -15.3137 | -16.6568 | -19.4779 | -23.0422 | -22.6611 | -17.0712 | -12.5023 | -7.9456 | -7.4218
266.003 | -14.3262 | -15.2055 | -16.7701 | -19.385 | -23.7518 | -21.7407 | -15.9732 | -11.7802 | -7.4029 | -6.8849
267.002 | -14.2893 | -15.3378 | -16.7967 | -19.5166 | -23.2764 | -21.0583 | -15.1906 | -11.0996 | -6.9109 | -6.3923
268.002 | -14.1293 | -15.0801 | -16.7574 | -19.7488 | -23.6089 | -20.0624 | -14.4438 | -10.4446 | -6.3917 | -5.8855
269.003 | -14.0982 | -15.2517 | -16.9999 | -19.9235 | -23.1087 | -19.3067 | -13.6247 | -9.7872 | -5.8569 | -5.4086
270.002 | -14.2236 | -15.1299 | -17.0535 | -19.7476 | -22.9765 | -18.408 | -12.91 | -9.123 | -5.3466 | -4.9778
271.002 | -13.9854 | -15.2078 | -17.2028 | -20.0096 | -23.1118 | -17.8658 | -12.2168 | -8.5183 | -4.8455 | -4.5367
272.001 | -14.0044 | -15.0447 | -16.9928 | -20.3298 | -22.8798 | -16.9441 | -11.6202 | -7.9089 | -4.3781 | -4.1862
273.002 | -13.9029 | -15.1996 | -17.2349 | -20.435 | -22.6265 | -16.3139 | -11.0283 | -7.3608 | -3.923 | -3.8677
274.002 | -13.8402 | -15.0667 | -17.1984 | -20.5021 | -22.1422 | -15.6445 | -10.3992 | -6.8517 | -3.5355 | -3.5653
275.002 | -13.9285 | -15.0085 | -17.2922 | -20.9876 | -22.0974 | -15.0661 | -9.9412 | -6.3823 | -3.2008 | -3.3895
276.002 | -13.9433 | -15.1637 | -17.2188 | -21.3673 | -21.689 | -14.5506 | -9.4426 | -5.9602 | -2.8844 | -3.2027
277.002 | -13.7853 | -15.0942 | -17.1899 | -21.0813 | -20.9662 | -14.0796 | -9.0242 | -5.594 | -2.6376 | -3.0766
278.002 | -13.7145 | -15.0812 | -17.3214 | -21.5287 | -20.5603 | -13.6341 | -8.6529 | -5.267 | -2.4573 | -3.0222
279.003 | -13.6629 | -14.9079 | -17.3357 | -21.2118 | -20.1991 | -13.2445 | -8.3775 | -4.9642 | -2.3045 | -3.0002
280.002 | -13.4124 | -14.8007 | -17.0896 | -21.4421 | -20.0235 | -12.9213 | -8.0787 | -4.7474 | -2.1586 | -3.0215
281.002 | -13.2583 | -14.6809 | -17.1007 | -21.2128 | -19.6654 | -12.7195 | -7.8623 | -4.5418 | -2.1065 | -3.0856
282.002 | -13.1611 | -14.4919 | -16.9023 | -21.2032 | -19.1421 | -12.3217 | -7.6331 | -4.3645 | -2.0517 | -3.1635
283.002 | -12.9883 | -14.4208 | -16.8423 | -21.1587 | -19.0365 | -12.1116 | -7.4435 | -4.2383 | -2.0503 | -3.2921
284.002 | -12.9201 | -14.2522 | -16.9542 | -21.3536 | -18.8434 | -11.9212 | -7.292 | -4.1493 | -2.1085 | -3.4856
285.002 | -12.8446 | -14.1506 | -17.0983 | -21.6981 | -18.3163 | -11.6928 | -7.1439 | -4.0692 | -2.2171 | -3.7385
286.003 | -12.7556 | -14.337 | -16.9782 | -21.5594 | -18.2806 | -11.5633 | -7.052 | -4.0398 | -2.3697 | -3.9753
287.001 | -12.6932 | -14.4128 | -17.1589 | -21.9426 | -18.1046 | -11.4244 | -7.024 | -4.0146 | -2.5575 | -4.2955
288.002 | -12.6014 | -14.2361 | -17.1848 | -21.7599 | -18.0147 | -11.3166 | -6.9902 | -4.0425 | -2.7514 | -4.5695
289.002 | -12.5449 | -14.1726 | -17.235 | -22.0344 | -17.8352 | -11.2875 | -6.929 | -4.0608 | -3.0279 | -4.8888
290.002 | -12.4512 | -14.0659 | -17.2574 | -21.968 | -17.8614 | -11.2478 | -6.9541 | -4.1732 | -3.2693 | -5.1643
291.002 | -12.3348 | -14.0578 | -17.1996 | -22.0637 | -17.8554 | -11.0915 | -6.9964 | -4.283 | -3.5305 | -5.4128
292.002 | -12.1279 | -13.8696 | -17.2068 | -22.0901 | -17.5468 | -11.1483 | -7.0215 | -4.416 | -3.7387 | -5.6107
293.002 | -12.0279 | -13.8098 | -17.3481 | -22.2818 | -17.3886 | -11.1489 | -7.0841 | -4.4736 | -3.9493 | -5.7631
294.007 | -12.0379 | -13.7921 | -17.1805 | -22.0854 | -17.2206 | -11.1954 | -7.177 | -4.644 | -4.126 | -5.8261
295.002 | -12.0369 | -13.7542 | -17.394 | -22.0792 | -17.042 | -11.1078 | -7.2722 | -4.8338 | -4.2584 | -5.809
296.003 | -12.0786 | -13.9366 | -17.5749 | -22.1617 | -16.8902 | -11.2347 | -7.3506 | -4.9958 | -4.3472 | -5.7182
297.002 | -12.107 | -13.8848 | -17.6616 | -22.5474 | -17.0863 | -11.1789 | -7.6027 | -5.2863 | -4.358 | -5.5169
298.002 | -12.0811 | -13.9936 | -17.8002 | -22.8481 | -17.0794 | -11.3578 | -7.7855 | -5.4804 | -4.3033 | -5.364
299.002 | -12.0453 | -14.0124 | -17.7291 | -22.6827 | -17.3307 | -11.6573 | -8.0055 | -5.7016 | -4.1458 | -5.0929
300.002 | -11.9393 | -13.9937 | -17.9341 | -22.7735 | -17.3325 | -11.7639 | -8.3115 | -5.9306 | -4.0141 | -4.7999
301.002 | -11.9197 | -13.9057 | -17.6745 | -22.5162 | -17.6962 | -12.0132 | -8.5642 | -6.1537 | -3.7346 | -4.5336
302.002 | -11.857 | -13.7426 | -17.6342 | -22.5229 | -17.7362 | -12.2663 | -8.8081 | -6.4018 | -3.5257 | -4.2512
303.002 | -11.7917 | -13.7503 | -17.6387 | -22.0882 | -17.7219 | -12.4645 | -9.0212 | -6.4946 | -3.2963 | -3.9958
304.002 | -11.8696 | -13.6943 | -17.6216 | -21.8088 | -18.1094 | -12.7021 | -9.3348 | -6.7332 | -3.0898 | -3.829
305.003 | -11.8385 | -13.7046 | -17.4619 | -22.0953 | -18.1223 | -13.1634 | -9.5168 | -6.8725 | -2.8651 | -3.641
306.002 | -11.8495 | -13.7195 | -17.6117 | -22.3898 | -18.3302 | -13.2685 | -9.9934 | -7.0473 | -2.7106 | -3.4481
307.003 | -11.8052 | -13.6558 | -17.5789 | -22.3412 | -18.7043 | -13.8384 | -10.2748 | -7.2201 | -2.491 | -3.2899
308.002 | -11.8274 | -13.6728 | -17.4851 | -22.7222 | -19.1619 | -14.2919 | -10.7169 | -7.3042 | -2.3718 | -3.1623
309.002 | -11.8592 | -13.6461 | -17.5783 | -23.0304 | -19.6934 | -14.7475 | -10.9669 | -7.4757 | -2.2376 | -3.0791
310.003 | -11.79 | -13.5331 | -17.6118 | -22.7281 | -20.2031 | -15.1222 | -11.3819 | -7.6556 | -2.1357 | -2.9864
311.002 | -11.6997 | -13.5662 | -17.5489 | -23.3096 | -20.759 | -15.6856 | -11.8183 | -7.7694 | -1.9867 | -2.9198
312.005 | -11.6717 | -13.5551 | -17.6116 | -23.454 | -21.5557 | -16.1442 | -12.263 | -7.833 | -1.9462 | -2.8277
313.002 | -11.7268 | -13.5552 | -17.6799 | -23.677 | -21.4875 | -16.8344 | -12.6282 | -7.9497 | -1.8902 | -2.7941
314.002 | -11.73 | -13.5592 | -17.7321 | -24.2176 | -22.7912 | -17.4644 | -13.0132 | -8.0654 | -1.8369 | -2.7998
315.002 | -11.7364 | -13.6353 | -17.8835 | -24.4426 | -23.251 | -18.1052 | -13.4866 | -8.1973 | -1.8787 | -2.7997
316.002 | -11.7811 | -13.6527 | -17.7929 | -24.1278 | -23.7968 | -19.1281 | -14.0355 | -8.4058 | -1.9091 | -2.8473
317.002 | -11.7995 | -13.5626 | -17.6165 | -24.1698 | -24.6928 | -20.0575 | -14.2478 | -8.4832 | -1.9272 | -2.8977
318.002 | -11.6797 | -13.409 | -17.5175 | -24.104 | -25.4633 | -20.1812 | -14.7248 | -8.7232 | -2.0232 | -2.9484
319.002 | -11.6292 | -13.3061 | -17.2874 | -23.7111 | -26.512 | -20.9426 | -15.1417 | -8.7929 | -2.0564 | -3.0144
320.003 | -11.593 | -13.1932 | -17.0649 | -23.3826 | -27.263 | -21.7643 | -15.3771 | -8.934 | -2.1926 | -3.1271
321.002 | -11.4927 | -13.0394 | -16.7487 | -22.863 | -27.6801 | -22.292 | -15.5933 | -9.0466 | -2.3046 | -3.2587
322.002 | -11.4524 | -12.9694 | -16.6549 | -22.6802 | -27.6842 | -23.1483 | -15.9491 | -9.2361 | -2.433 | -3.3646
323.002 | -11.4048 | -12.8856 | -16.526 | -22.4528 | -27.0041 | -23.3998 | -16.2027 | -9.4434 | -2.5917 | -3.4905
324.001 | -11.3639 | -12.8772 | -16.48 | -22.2892 | -27.1403 | -24.1907 | -16.6596 | -9.6592 | -2.7921 | -3.6448
325.001 | -11.4612 | -12.8246 | -16.3262 | -22.2083 | -27.2615 | -24.2555 | -16.7836 | -9.869 | -2.98 | -3.7925
326.002 | -11.3909 | -12.7655 | -16.2573 | -22.1376 | -27.2431 | -24.0037 | -16.8853 | -10.0817 | -3.2563 | -4.0046
327.002 | -11.3473 | -12.6798 | -16.2221 | -21.9241 | -27.2135 | -23.5974 | -16.9394 | -10.222 | -3.4256 | -4.1288
328.001 | -11.3083 | -12.6369 | -16.1298 | -21.6704 | -26.2634 | -23.3341 | -16.8635 | -10.4548 | -3.7041 | -4.3628
329.002 | -11.3021 | -12.6051 | -16.1275 | -21.682 | -25.4574 | -22.78 | -16.8234 | -10.633 | -3.9057 | -4.4314
330.002 | -11.3693 | -12.6554 | -16.105 | -21.6236 | -25.1859 | -22.2461 | -16.7781 | -10.7674 | -4.1678 | -4.6174
331.002 | -11.4448 | -12.6873 | -16.1539 | -21.9089 | -25.2253 | -21.8609 | -16.6116 | -10.9638 | -4.4063 | -4.7173
332.002 | -11.607 | -12.754 | -16.2369 | -22.1784 | -24.8856 | -21.2746 | -16.3169 | -11.0964 | -4.6005 | -4.8051
333.002 | -11.6723 | -12.8913 | -16.465 | -22.4373 | -25.2088 | -20.5334 | -16.3168 | -11.2772 | -4.8576 | -4.9186
334.002 | -11.8259 | -13.0061 | -16.5391 | -22.8332 | -24.75 | -20.0042 | -16.0672 | -11.3633 | -5.0934 | -5.0562
335.002 | -11.9321 | -13.0878 | -16.6044 | -22.9622 | -23.3402 | -19.8488 | -15.7427 | -11.5142 | -5.39 | -5.2256
336.007 | -11.9533 | -13.1469 | -16.6426 | -23.0039 | -23.7253 | -19.0642 | -15.4369 | -11.5632 | -5.7473 | -5.4563
337.002 | -11.9002 | -13.0891 | -16.6476 | -22.8465 | -22.9193 | -18.4768 | -15.1343 | -11.6755 | -6.0968 | -5.6595
338.002 | -12.0004 | -13.0403 | -16.5175 | -22.7153 | -22.4649 | -17.8651 | -14.7285 | -11.6817 | -6.519 | -5.9733
339.002 | -11.9676 | -12.9896 | -16.3641 | -22.7199 | -22.1169 | -17.2337 | -14.2196 | -11.7789 | -6.9332 | -6.3911
340.002 | -11.933 | -12.9263 | -16.2797 | -22.1794 | -20.9648 | -16.8584 | -14.0333 | -11.8188 | -7.4535 | -6.7019
341.002 | -11.952 | -12.8328 | -16.1248 | -22.2245 | -20.7595 | -16.3872 | -13.602 | -11.8184 | -7.9492 | -7.182
342.002 | -11.9141 | -12.7422 | -16.0161 | -21.9116 | -20.3697 | -15.8726 | -13.4093 | -11.8209 | -8.5815 | -7.6057
343.002 | -11.8711 | -12.7439 | -16.04 | -22.0363 | -20.1948 | -15.3953 | -13.01 | -11.8114 | -9.0925 | -8.0767
344.002 | -11.9333 | -12.7707 | -15.966 | -22.012 | -19.4188 | -15.0742 | -12.662 | -11.7075 | -9.7121 | -8.6821
345.003 | -11.9983 | -12.742 | -16.0304 | -21.9432 | -19.3725 | -14.5715 | -12.2989 | -11.772 | -10.3854 | -9.1731
346.002 | -12.0868 | -12.8315 | -16.0589 | -21.8785 | -18.3904 | -14.0551 | -11.8064 | -11.6921 | -11.1311 | -9.7231
347.002 | -12.1253 | -12.9073 | -16.1189 | -22.0012 | -17.9194 | -13.5172 | -11.693 | -11.4728 | -11.7908 | -10.3689
348.004 | -12.2427 | -12.9504 | -16.0496 | -22.0367 | -17.7921 | -13.2043 | -11.4182 | -11.4384 | -12.5642 | -10.975
349.002 | -12.2682 | -13.0554 | -16.0833 | -21.8588 | -17.3804 | -12.9466 | -11.0604 | -11.5707 | -13.4127 | -11.6408
350.002 | -12.4122 | -13.1472 | -16.1868 | -21.8807 | -16.887 | -12.5639 | -10.942 | -11.6581 | -14.2234 | -12.3188
351.002 | -12.6225 | -13.1648 | -16.2925 | -21.5735 | -16.7149 | -12.3423 | -10.6079 | -11.6946 | -15.1172 | -13.0422
352.002 | -12.8096 | -13.3058 | -16.3551 | -21.5573 | -16.3992 | -12.1965 | -10.6207 | -11.8191 | -16.2588 | -13.7399
353.002 | -12.8696 | -13.3444 | -16.4696 | -21.1663 | -16.1079 | -11.7716 | -10.4666 | -11.9735 | -16.9912 | -14.6395
354.002 | -13.0668 | -13.4876 | -16.3328 | -21.4485 | -15.7089 | -11.7753 | -10.3917 | -11.8498 | -18.0355 | -15.1308
355.002 | -13.1131 | -13.5384 | -16.5008 | -21.1679 | -15.4405 | -11.5338 | -10.1669 | -11.9179 | -19.0357 | -15.6595
356.001 | -13.1556 | -13.5057 | -16.2986 | -20.9481 | -15.1201 | -11.4065 | -10.1537 | -11.9352 | -19.6759 | -16.0715
357.005 | -13.1902 | -13.3474 | -16.0998 | -20.4116 | -14.8941 | -11.1218 | -9.9627 | -12.1687 | -19.7983 | -16.0908
358.003 | -13.2084 | -13.3892 | -16.2379 | -20.1385 | -15.0853 | -10.9744 | -9.8384 | -12.0614 | -19.5438 | -15.8494
359.002 | -13.3286 | -13.4821 | -16.014 | -20.0287 | -14.8259 | -10.8833 | -9.7898 | -12.0944 | -19.1655 | -15.3609
FREQUENCY | 1.1764
ANGLE\CUT | 0 | 2 | 4 | 6 | 8 | 10 | 12 | 14.3 | 20 | 23
0.0013 | -11.3666 | -11.6159 | -12.9521 | -11.8998 | -9.0044 | -7.4213 | -7.6467 | -10.579 | -16.6362 | -13.3376
1.0022 | -11.5347 | -11.6358 | -12.8463 | -11.8656 | -8.9344 | -7.3506 | -7.4459 | -10.792 | -16.0419 | -12.9809
2.0021 | -11.5759 | -11.6363 | -12.8305 | -11.7953 | -8.8941 | -7.2177 | -7.5368 | -10.9302 | -15.2271 | -12.339
3.0096 | -11.6208 | -11.5248 | -12.7469 | -11.7972 | -8.8717 | -7.1901 | -7.4474 | -11.0752 | -14.5602 | -11.7913
4.0023 | -11.6658 | -11.5783 | -12.667 | -11.6919 | -8.7433 | -7.1611 | -7.458 | -11.2624 | -13.9066 | -11.2883
5.0024 | -11.6207 | -11.5509 | -12.5267 | -11.676 | -8.7778 | -7.0616 | -7.5249 | -11.3699 | -13.356 | -10.8514
6.0025 | -11.6537 | -11.5115 | -12.4297 | -11.6566 | -8.7095 | -7.1191 | -7.5546 | -11.4935 | -12.596 | -10.2162
7.0017 | -11.7082 | -11.4509 | -12.4441 | -11.6547 | -8.7533 | -7.1104 | -7.4848 | -11.5743 | -12.0778 | -9.731
8.0015 | -11.7777 | -11.5147 | -12.3146 | -11.6074 | -8.6158 | -6.9582 | -7.4592 | -11.602 | -11.4632 | -9.2858
9.0016 | -11.8376 | -11.5137 | -12.4339 | -11.5039 | -8.7058 | -7.0812 | -7.4722 | -11.8267 | -10.8436 | -8.8129
10.0018 | -11.8944 | -11.6141 | -12.3762 | -11.3967 | -8.7327 | -7.0915 | -7.4896 | -11.926 | -10.3055 | -8.2811
11.0016 | -12.0047 | -11.6713 | -12.4342 | -11.4877 | -8.7747 | -7.0724 | -7.3892 | -12.0847 | -9.7797 | -7.8252
12.0017 | -12.161 | -11.8109 | -12.4048 | -11.4043 | -8.8076 | -7.1266 | -7.5549 | -12.078 | -9.2746 | -7.3769
13.0108 | -12.2713 | -11.7323 | -12.4487 | -11.4767 | -8.7878 | -7.118 | -7.6074 | -12.3404 | -8.8328 | -7.0005
14.0015 | -12.3705 | -11.9301 | -12.3858 | -11.6075 | -8.7976 | -7.2325 | -7.6722 | -12.488 | -8.3602 | -6.6481
15.0023 | -12.4188 | -11.9736 | -12.2734 | -11.4213 | -8.9217 | -7.3069 | -7.753 | -12.6914 | -7.9972 | -6.3187
16.0023 | -12.597 | -11.9011 | -12.2122 | -11.4421 | -8.9032 | -7.3943 | -7.862 | -12.7552 | -7.6486 | -6.0025
17.0018 | -12.5933 | -11.9781 | -12.283 | -11.4878 | -8.9978 | -7.4989 | -8.0085 | -12.9982 | -7.3751 | -5.7783
18.0031 | -12.7077 | -12.0599 | -12.1956 | -11.3664 | -9.1484 | -7.6329 | -8.1435 | -13.3162 | -7.0274 | -5.6052
19.0016 | -12.7152 | -12.0197 | -12.1931 | -11.3163 | -9.2107 | -7.7512 | -8.3221 | -13.4769 | -6.8509 | -5.397
20.0022 | -12.8183 | -12.0681 | -12.1926 | -11.3363 | -9.3078 | -7.867 | -8.3512 | -13.5743 | -6.6787 | -5.291
21.0014 | -12.9869 | -12.0758 | -12.0686 | -11.2859 | -9.4899 | -7.996 | -8.6048 | -13.7616 | -6.5359 | -5.2325
22.0018 | -12.9235 | -12.1614 | -11.9933 | -11.385 | -9.5357 | -8.16 | -8.7335 | -13.7592 | -6.4436 | -5.2078
23.0016 | -12.9318 | -12.1555 | -11.744 | -11.2501 | -9.6143 | -8.3435 | -8.9151 | -14.0248 | -6.4727 | -5.2967
24.0016 | -12.8665 | -12.0196 | -11.8267 | -11.2699 | -9.7167 | -8.4789 | -9.0565 | -13.9186 | -6.4754 | -5.354
25.0022 | -13.0161 | -12.1185 | -11.6115 | -11.1651 | -9.7716 | -8.6756 | -9.2949 | -13.9857 | -6.4909 | -5.5361
26.0016 | -13.0773 | -11.9877 | -11.6098 | -11.1244 | -9.8933 | -8.9256 | -9.5025 | -13.9369 | -6.5417 | -5.66
27.0016 | -13.0456 | -12.0442 | -11.5677 | -11.1189 | -9.9492 | -9.0242 | -9.6437 | -13.8113 | -6.7149 | -5.8457
28.0019 | -13.1209 | -12.0761 | -11.4711 | -11.0135 | -10.1114 | -9.1948 | -9.8363 | -13.9391 | -6.8833 | -6.1334
29.0024 | -13.434 | -11.981 | -11.6814 | -11.0649 | -10.2487 | -9.4842 | -10.0798 | -13.8675 | -7.0103 | -6.3845
30.0014 | -13.4452 | -12.2524 | -11.5807 | -11.0994 | -10.3118 | -9.746 | -10.357 | -13.8841 | -7.175 | -6.6657
31.0074 | -13.5708 | -12.2327 | -11.4987 | -11.0777 | -10.4437 | -9.9864 | -10.6325 | -13.955 | -7.288 | -7.0136
32.0013 | -13.7639 | -12.3649 | -11.4516 | -11.0148 | -10.5371 | -10.2716 | -10.9354 | -13.92 | -7.5074 | -7.4149
33.0019 | -13.8886 | -12.3514 | -11.533 | -11.1148 | -10.6033 | -10.5646 | -11.2544 | -13.9483 | -7.7109 | -7.752
34.0022 | -14.0401 | -12.4953 | -11.5119 | -11.0745 | -10.8156 | -10.8432 | -11.6016 | -14.0426 | -7.9235 | -8.2267
35.0017 | -14.0211 | -12.4885 | -11.5393 | -11.0499 | -10.896 | -11.1558 | -12.0621 | -14.1726 | -8.1058 | -8.6115
36.0016 | -14.1923 | -12.7477 | -11.5741 | -10.9845 | -11.1343 | -11.4502 | -12.4956 | -14.2039 | -8.344 | -9.099
37.0021 | -14.2097 | -12.6456 | -11.5766 | -11.0598 | -11.2164 | -11.8257 | -12.9344 | -14.3558 | -8.6157 | -9.5212
38.0019 | -14.4074 | -12.7957 | -11.4976 | -11.0767 | -11.1876 | -12.2042 | -13.3803 | -14.4219 | -8.7582 | -10.0191
39.0021 | -14.3758 | -12.861 | -11.6118 | -11.1122 | -11.3354 | -12.5422 | -13.8293 | -14.3596 | -9.0392 | -10.3869
40.0018 | -14.535 | -12.8388 | -11.649 | -11.0483 | -11.4671 | -12.8648 | -14.3569 | -14.4801 | -9.2405 | -10.743
41.0018 | -14.52 | -13.0266 | -11.5245 | -11.1267 | -11.5778 | -13.2333 | -14.89 | -14.5121 | -9.4656 | -11.116
42.0017 | -14.5838 | -12.9162 | -11.5257 | -11.0622 | -11.5837 | -13.3728 | -15.3594 | -14.6586 | -9.8058 | -11.3264
43.0021 | -14.5409 | -12.9917 | -11.7132 | -11.1177 | -11.6094 | -13.5968 | -15.8404 | -14.8187 | -10.0309 | -11.4496
44.0016 | -14.656 | -13.0021 | -11.6344 | -11.1082 | -11.641 | -13.7361 | -16.2359 | -15.0107 | -10.3429 | -11.7395
45.0079 | -14.6486 | -13.1609 | -11.7183 | -11.1504 | -11.7837 | -13.8977 | -16.7521 | -15.1087 | -10.7007 | -11.7364
46.0022 | -14.8831 | -13.1974 | -11.7257 | -11.1266 | -11.8152 | -14.2646 | -17.1124 | -15.4742 | -11.0612 | -11.7303
47.0018 | -14.9325 | -13.358 | -11.8306 | -11.1262 | -11.7807 | -14.1216 | -17.7155 | -15.8813 | -11.4134 | -11.8449
48.0019 | -15.0515 | -13.4157 | -11.9072 | -11.2049 | -11.8567 | -14.362 | -18.2437 | -16.2767 | -11.78 | -11.9027
49.0013 | -15.2067 | -13.6663 | -12.0416 | -11.2492 | -11.7865 | -14.484 | -18.74 | -16.8343 | -12.3306 | -11.9892
50.0017 | -15.2362 | -13.8123 | -12.0912 | -11.2934 | -11.9565 | -14.4461 | -19.0603 | -17.0162 | -12.7894 | -12.2647
51.0015 | -15.3991 | -13.8664 | -12.2153 | -11.4814 | -11.9542 | -14.5565 | -19.3218 | -17.2522 | -13.3679 | -12.4543
52.0023 | -15.4297 | -14.0485 | -12.4058 | -11.5995 | -11.9262 | -14.5735 | -19.488 | -17.6442 | -13.9732 | -12.8476
53.0082 | -15.5175 | -14.0645 | -12.5026 | -11.679 | -12.0902 | -14.6182 | -19.9642 | -18.2569 | -14.791 | -13.3148
54.0023 | -15.4269 | -14.1789 | -12.5661 | -11.7607 | -12.217 | -14.6832 | -20.0001 | -19.3528 | -15.4153 | -14.0494
55.0023 | -15.4471 | -14.2059 | -12.6957 | -11.8345 | -12.2479 | -14.6707 | -20.0317 | -19.5635 | -16.1847 | -14.7373
56.0018 | -15.4233 | -14.3894 | -12.7139 | -11.9818 | -12.1624 | -14.5971 | -19.9917 | -19.7322 | -16.7985 | -15.6641
57.0017 | -15.3502 | -14.3537 | -12.8629 | -12.0946 | -12.3679 | -14.6263 | -19.8892 | -20.0962 | -16.9505 | -16.2544
58.0018 | -15.2121 | -14.2825 | -12.9955 | -12.1565 | -12.5005 | -14.6163 | -19.6621 | -20.608 | -17.1345 | -16.8217
59.0016 | -15.2071 | -14.3964 | -12.9918 | -12.2328 | -12.4824 | -14.4571 | -19.3976 | -20.2531 | -16.9241 | -16.7849
60.0018 | -15.1855 | -14.349 | -13.131 | -12.2548 | -12.5474 | -14.4279 | -19.0743 | -20.3306 | -16.3392 | -16.4133
61.0016 | -15.08 | -14.3474 | -13.1403 | -12.3923 | -12.4845 | -14.2918 | -18.6126 | -20.2355 | -15.3465 | -15.4438
62.002 | -14.9837 | -14.3419 | -13.1554 | -12.3679 | -12.5622 | -14.1751 | -17.9842 | -19.5987 | -14.3777 | -14.4645
63.0021 | -14.9175 | -14.3616 | -13.2236 | -12.4283 | -12.5737 | -14.0322 | -17.5144 | -19.421 | -13.604 | -13.378
64.0019 | -14.933 | -14.2433 | -13.1698 | -12.5272 | -12.5637 | -13.8368 | -16.9995 | -18.8681 | -12.6938 | -12.3773
65.0029 | -14.8422 | -14.2157 | -13.247 | -12.6153 | -12.6326 | -13.7796 | -16.5871 | -18.2535 | -11.9895 | -11.5238
66.002 | -14.9527 | -14.2859 | -13.3041 | -12.6735 | -12.6901 | -13.7532 | -16.0711 | -17.6602 | -11.4647 | -10.8094
67.0017 | -14.8857 | -14.3154 | -13.4353 | -12.8056 | -12.7313 | -13.6311 | -15.8811 | -17.1976 | -11.0571 | -10.2462
68.0015 | -14.9299 | -14.3886 | -13.4111 | -12.9061 | -12.765 | -13.5626 | -15.6436 | -16.7066 | -10.7536 | -9.8519
69.0025 | -14.7495 | -14.3945 | -13.5301 | -12.999 | -12.8645 | -13.6021 | -15.2903 | -16.4069 | -10.526 | -9.5233
70.0019 | -14.8899 | -14.3397 | -13.737 | -13.1795 | -12.9542 | -13.5876 | -15.0624 | -16.1969 | -10.4619 | -9.2631
71.0016 | -14.8419 | -14.5142 | -13.7241 | -13.3353 | -13.1952 | -13.57 | -14.9971 | -16.11 | -10.4132 | -9.1033
72.0072 | -14.6756 | -14.3665 | -13.7941 | -13.4131 | -13.3483 | -13.6441 | -14.8211 | -15.7687 | -10.4573 | -8.9677
73.0016 | -14.7446 | -14.4297 | -13.9343 | -13.5686 | -13.37 | -13.7343 | -14.7877 | -15.5786 | -10.5223 | -8.8792
74.0016 | -14.6166 | -14.449 | -13.8716 | -13.7235 | -13.6309 | -13.8446 | -14.6679 | -15.2618 | -10.581 | -8.8335
75.002 | -14.652 | -14.4313 | -14.0523 | -13.7883 | -13.6909 | -13.8646 | -14.4928 | -14.9899 | -10.6593 | -8.7875
76.002 | -14.6099 | -14.3895 | -14.1225 | -14.0431 | -13.8885 | -14.0187 | -14.3913 | -14.623 | -10.7033 | -8.7689
77.001 | -14.4607 | -14.3414 | -14.1993 | -14.1448 | -14.0834 | -14.1275 | -14.3163 | -14.3628 | -10.6436 | -8.6938
78.0019 | -14.3888 | -14.1671 | -14.2995 | -14.3722 | -14.3664 | -14.2066 | -14.2122 | -14.0442 | -10.5063 | -8.6305
79.0017 | -14.4232 | -14.2099 | -14.2746 | -14.6395 | -14.5047 | -14.2731 | -14.0936 | -13.6099 | -10.3459 | -8.5116
80.0018 | -14.4633 | -14.1809 | -14.3963 | -14.7131 | -14.9051 | -14.3959 | -13.9542 | -13.2421 | -10.1843 | -8.3976
81.0013 | -14.3558 | -14.2887 | -14.4092 | -15.034 | -15.0206 | -14.7311 | -13.9418 | -12.8118 | -9.8333 | -8.2833
82.0016 | -14.1795 | -14.1296 | -14.7138 | -15.2465 | -15.3435 | -14.8595 | -13.9102 | -12.4162 | -9.5418 | -8.1493
83.0014 | -14.0432 | -14.1618 | -14.5856 | -15.5342 | -15.7757 | -15.0225 | -13.7561 | -12.1084 | -9.1727 | -7.9688
84.0007 | -14.0287 | -14.1397 | -14.7412 | -15.7513 | -16.1027 | -15.1168 | -13.6824 | -11.7064 | -8.7906 | -7.7696
85.002 | -14.0353 | -14.0903 | -14.8133 | -16.2013 | -16.564 | -15.3358 | -13.4486 | -11.2714 | -8.3502 | -7.6696
86.0018 | -14.0528 | -14.1588 | -15.0205 | -16.3246 | -16.7956 | -15.4971 | -13.2965 | -10.8156 | -7.8766 | -7.4394
87.0019 | -13.8042 | -14.1055 | -15.1384 | -16.7704 | -17.2279 | -15.5828 | -13.059 | -10.3983 | -7.4508 | -7.2291
88.0015 | -13.9052 | -13.9727 | -15.3662 | -17.2635 | -17.7247 | -15.6863 | -12.8142 | -9.9972 | -7.0254 | -7.0167
89.0018 | -13.72 | -14.2339 | -15.4012 | -17.4353 | -18.1166 | -15.7552 | -12.5198 | -9.5895 | -6.6193 | -6.8196
90.0017 | -13.6883 | -14.0775 | -15.3621 | -17.5111 | -18.5075 | -15.7035 | -12.3567 | -9.1726 | -6.2541 | -6.6376
91.0018 | -13.4872 | -14.0239 | -15.7853 | -18.0243 | -18.8257 | -15.7356 | -12.1535 | -8.8605 | -5.9452 | -6.4458
92.0015 | -13.393 | -13.7722 | -15.7591 | -18.4318 | -18.9141 | -15.6921 | -11.8081 | -8.5244 | -5.6224 | -6.2691
93.0013 | -13.5355 | -14.1916 | -15.7404 | -19.0744 | -19.5946 | -15.6743 | -11.6073 | -8.1615 | -5.3521 | -6.1053
94.0019 | -13.3662 | -13.9259 | -15.9155 | -19.1385 | -19.9106 | -15.6567 | -11.3832 | -7.903 | -5.125 | -5.952
95.0017 | -13.2286 | -13.8135 | -15.9172 | -19.5765 | -20.5424 | -15.6104 | -11.2145 | -7.7053 | -4.8911 | -5.8007
96.0021 | -13.1123 | -13.7474 | -16.024 | -19.739 | -20.7048 | -15.6009 | -11.0281 | -7.4907 | -4.7236 | -5.6794
97.0017 | -13.008 | -13.6497 | -15.9206 | -20.4141 | -21.4091 | -15.49 | -10.8605 | -7.3383 | -4.5926 | -5.5479
98.0015 | -12.8976 | -13.5438 | -15.8863 | -20.262 | -21.378 | -15.5078 | -10.7827 | -7.1747 | -4.4566 | -5.4363
99.0021 | -12.8501 | -13.539 | -15.9373 | -20.9587 | -21.9188 | -15.5365 | -10.7048 | -7.0158 | -4.3672 | -5.3424
100.002 | -12.7195 | -13.5287 | -16.0161 | -20.9201 | -22.576 | -15.5875 | -10.6119 | -6.8976 | -4.2383 | -5.2329
101.014 | -12.7969 | -13.4484 | -16.0785 | -21.263 | -23.1089 | -15.6605 | -10.5186 | -6.7783 | -4.1588 | -5.1278
102.001 | -12.715 | -13.4109 | -16.0935 | -21.8535 | -23.5545 | -15.668 | -10.4516 | -6.7176 | -4.099 | -5.0286
103.002 | -12.5991 | -13.3927 | -16.1998 | -21.7596 | -24.1181 | -15.66 | -10.3562 | -6.6028 | -3.9945 | -4.9342
104.006 | -12.4974 | -13.2719 | -16.1965 | -22.2009 | -24.4942 | -15.7202 | -10.3705 | -6.5608 | -3.9366 | -4.8946
105.002 | -12.4705 | -13.2175 | -16.1877 | -22.6442 | -25.1644 | -15.8737 | -10.4058 | -6.5595 | -3.8751 | -4.7877
106.002 | -12.3877 | -13.2802 | -16.2418 | -23.0905 | -26.0205 | -15.9761 | -10.3687 | -6.4695 | -3.8199 | -4.7558
107.002 | -12.4575 | -13.2736 | -16.2858 | -23.3322 | -27.1149 | -16.0893 | -10.4372 | -6.448 | -3.7669 | -4.7113
108.002 | -12.3886 | -13.2126 | -16.2838 | -23.416 | -27.957 | -16.411 | -10.3893 | -6.4707 | -3.7093 | -4.7024
109.002 | -12.3763 | -13.3098 | -16.3761 | -23.98 | -28.4587 | -16.4969 | -10.4953 | -6.4527 | -3.6648 | -4.7302
110.002 | -12.2839 | -13.2968 | -16.6202 | -23.9463 | -28.771 | -16.6603 | -10.6334 | -6.4847 | -3.6962 | -4.7611
111.003 | -12.259 | -13.1474 | -16.6307 | -24.0403 | -30.0652 | -16.8734 | -10.665 | -6.4751 | -3.6416 | -4.8196
112.002 | -12.2846 | -13.2521 | -16.5404 | -24.1683 | -30.8068 | -17.0511 | -10.7869 | -6.4909 | -3.6575 | -4.8828
113.002 | -12.2104 | -13.1518 | -16.6065 | -24.1199 | -31.3625 | -17.3362 | -10.8521 | -6.5789 | -3.6853 | -4.9382
114.01 | -12.0872 | -12.998 | -16.5216 | -23.8957 | -32.8267 | -17.618 | -11.099 | -6.6633 | -3.7047 | -5.0528
115.002 | -12.0091 | -13.0219 | -16.5055 | -23.807 | -33.4519 | -18.0428 | -11.3661 | -6.784 | -3.7735 | -5.1165
116.002 | -11.9964 | -13.0051 | -16.5139 | -23.5102 | -32.7296 | -18.4876 | -11.5228 | -6.9367 | -3.7493 | -5.2415
117.002 | -11.8008 | -12.8911 | -16.5292 | -23.2725 | -31.8337 | -18.946 | -11.8431 | -7.0243 | -3.7323 | -5.3127
118.002 | -11.7334 | -12.7272 | -16.2902 | -22.9461 | -31.3042 | -19.4905 | -12.0705 | -7.2039 | -3.7754 | -5.4025
119.002 | -11.6664 | -12.6399 | -16.3299 | -22.6242 | -30.0362 | -19.7971 | -12.371 | -7.3722 | -3.7642 | -5.4229
120.002 | -11.5003 | -12.5914 | -16.2278 | -22.7496 | -30.315 | -20.2784 | -12.5455 | -7.5393 | -3.7675 | -5.4323
121.002 | -11.4408 | -12.5527 | -16.1214 | -22.2576 | -29.8269 | -20.8248 | -12.871 | -7.6959 | -3.7229 | -5.4596
122.002 | -11.2788 | -12.4423 | -16.1202 | -22.1509 | -29.8043 | -21.0686 | -13.1124 | -7.7985 | -3.7127 | -5.435
123.008 | -11.2426 | -12.3061 | -15.9768 | -21.9417 | -28.5485 | -21.6676 | -13.4885 | -8.0459 | -3.67 | -5.4404
124.002 | -11.2046 | -12.2895 | -15.9368 | -21.6809 | -28.9166 | -22.3573 | -13.7408 | -8.1028 | -3.5946 | -5.3843
125.002 | -11.1491 | -12.2066 | -15.8662 | -21.6451 | -28.1239 | -22.5357 | -13.973 | -8.2675 | -3.5223 | -5.3668
126.008 | -11.1743 | -12.1715 | -15.805 | -21.6083 | -27.5799 | -23.0589 | -14.1666 | -8.4288 | -3.4466 | -5.2885
127.002 | -11.1424 | -12.1374 | -15.8167 | -21.2166 | -27.3089 | -23.5591 | -14.681 | -8.5489 | -3.4099 | -5.314
128.003 | -11.0923 | -12.2048 | -15.8884 | -21.214 | -26.0055 | -23.9971 | -14.7933 | -8.5739 | -3.3853 | -5.3074
129.011 | -11.1262 | -12.1936 | -15.9299 | -20.911 | -25.7469 | -23.95 | -14.9567 | -8.8417 | -3.3301 | -5.2898
130.002 | -11.1405 | -12.2761 | -15.9701 | -21.3436 | -25.9157 | -24.6693 | -15.2695 | -8.8244 | -3.3394 | -5.3194
131.001 | -11.2117 | -12.2705 | -16.0311 | -21.2573 | -24.6778 | -24.4142 | -15.5716 | -9.026 | -3.2916 | -5.3091
132.002 | -11.2297 | -12.3194 | -16.038 | -20.9581 | -24.439 | -24.296 | -15.7229 | -8.9966 | -3.2224 | -5.2627
133.002 | -11.2826 | -12.4006 | -16.1605 | -21.3085 | -24.7242 | -24.1454 | -16.0265 | -9.144 | -3.193 | -5.1837
134.001 | -11.2921 | -12.4074 | -16.2534 | -21.2942 | -24.0866 | -24.1099 | -15.9289 | -9.0778 | -3.117 | -5.1078
135.002 | -11.2934 | -12.4476 | -16.2536 | -21.3132 | -24.2518 | -23.5621 | -15.8084 | -9.0489 | -3.0916 | -5.0069
136.007 | -11.2162 | -12.3929 | -16.3716 | -21.8183 | -24.6996 | -23.5292 | -15.749 | -9.0767 | -3.0393 | -4.9119
137.003 | -11.2122 | -12.3923 | -16.3225 | -21.8695 | -23.9076 | -23.2206 | -15.7723 | -9.077 | -3.0078 | -4.8859
138.002 | -11.1575 | -12.2905 | -16.2461 | -22.0159 | -24.746 | -23.2832 | -15.7629 | -9.0884 | -3.0018 | -4.8226
139.001 | -11.1268 | -12.279 | -16.235 | -22.1799 | -24.4394 | -23.2335 | -15.815 | -9.1518 | -2.9769 | -4.7706
140.003 | -11.0687 | -12.2319 | -16.2336 | -21.89 | -24.6452 | -23.3812 | -15.7719 | -8.958 | -3.0426 | -4.7486
141.001 | -11.0601 | -12.2296 | -16.1655 | -22.2313 | -25.7254 | -23.0438 | -15.8205 | -9.0948 | -3.0649 | -4.7312
142.002 | -11.0209 | -12.1998 | -16.1192 | -22.305 | -25.7434 | -23.375 | -15.7481 | -9.058 | -3.1114 | -4.8093
143.008 | -11.0063 | -12.1878 | -16.1982 | -22.4373 | -25.9494 | -23.1937 | -15.4588 | -9.0647 | -3.1892 | -4.8075
144.003 | -10.9662 | -12.1549 | -16.2119 | -22.1181 | -27.0572 | -23.3058 | -15.3712 | -8.9349 | -3.2659 | -4.7546
145.002 | -10.9922 | -12.1227 | -16.0847 | -22.5154 | -27.8522 | -23.2735 | -15.2884 | -8.9822 | -3.33 | -4.7843
146.002 | -10.928 | -12.03 | -16.0263 | -22.5622 | -28.8906 | -23.1901 | -15.3053 | -9.0059 | -3.4375 | -4.8174
147.002 | -10.8619 | -12.0212 | -15.9645 | -22.568 | -29.5882 | -22.8188 | -15.3451 | -9.0751 | -3.5825 | -4.8324
148.002 | -10.8484 | -11.9515 | -15.8281 | -22.54 | -30.4467 | -23.1068 | -15.187 | -9.188 | -3.7493 | -4.9579
149.002 | -10.851 | -12.0192 | -15.6968 | -22.9729 | -32.6051 | -22.7379 | -15.0825 | -9.2798 | -3.9946 | -5.0495
150.002 | -10.898 | -12.0017 | -15.9059 | -22.5619 | -34.0194 | -22.1351 | -15.0879 | -9.3861 | -4.1377 | -5.1965
151.002 | -10.8589 | -12.0255 | -15.8927 | -22.5737 | -34.5511 | -22.6775 | -14.6419 | -9.3478 | -4.4003 | -5.4016
152.002 | -10.9168 | -12.0495 | -15.9928 | -23.1556 | -35.5216 | -21.7318 | -14.7853 | -9.4071 | -4.5777 | -5.5507
153.002 | -10.9345 | -12.1344 | -16.0803 | -23.7769 | -35.4081 | -20.8413 | -14.435 | -9.5465 | -4.8461 | -5.6872
154.002 | -10.9292 | -12.1008 | -16.0589 | -24.0083 | -33.2672 | -20.2962 | -14.2976 | -9.5033 | -5.0815 | -5.8377
155.002 | -10.9047 | -12.1105 | -16.221 | -24.7055 | -32.876 | -19.962 | -14.0715 | -9.6135 | -5.3121 | -6.0754
156.002 | -10.8288 | -12.1168 | -16.1286 | -24.9555 | -29.4618 | -19.5749 | -13.9887 | -9.7988 | -5.6462 | -6.3501
157.002 | -10.797 | -11.9912 | -16.2181 | -24.6251 | -30.8408 | -19.2166 | -13.9168 | -10.0837 | -5.9435 | -6.6723
158.002 | -10.7419 | -12.0641 | -15.9851 | -24.6556 | -27.5666 | -18.7377 | -13.9845 | -10.1403 | -6.311 | -7.1139
159.002 | -10.6965 | -12.0233 | -16.3062 | -24.8997 | -27.2009 | -18.6576 | -13.8286 | -10.3285 | -6.7282 | -7.3979
160.001 | -10.7691 | -12.1291 | -16.4239 | -25.4031 | -26.3669 | -18.1143 | -13.7497 | -10.5762 | -7.1302 | -7.8515
161.002 | -10.7836 | -12.2486 | -16.3945 | -24.8026 | -25.7484 | -17.733 | -13.7111 | -10.9455 | -7.4606 | -8.2332
162.002 | -10.8662 | -12.302 | -16.6214 | -25.9983 | -24.7331 | -17.5556 | -13.5926 | -11.1411 | -7.8919 | -8.7438
163.006 | -10.9851 | -12.4875 | -16.8672 | -25.666 | -24.2334 | -17.2419 | -13.4145 | -11.2609 | -8.2864 | -9.1479
164.002 | -11.0382 | -12.5847 | -16.6842 | -25.4991 | -23.6058 | -16.8466 | -13.5032 | -11.4522 | -8.7715 | -9.6889
165.002 | -11.1424 | -12.6326 | -16.774 | -24.8417 | -22.348 | -16.4036 | -13.3479 | -11.6078 | -9.3488 | -10.271
166.002 | -11.0906 | -12.5381 | -16.8049 | -24.4628 | -22.0145 | -16.154 | -13.1046 | -11.8763 | -9.9181 | -11.0464
167.002 | -11.2462 | -12.5173 | -16.612 | -23.6094 | -21.4038 | -15.9352 | -13.0394 | -12.0509 | -10.5306 | -11.6543
168.002 | -11.2132 | -12.6718 | -16.606 | -23.1643 | -21.0093 | -15.6973 | -13.0963 | -12.3071 | -11.142 | -12.4175
169.002 | -11.3015 | -12.5434 | -16.4862 | -22.6851 | -20.724 | -15.5104 | -12.9949 | -12.5576 | -11.9172 | -13.2021
170.001 | -11.415 | -12.7059 | -16.1728 | -22.4967 | -20.2529 | -15.2746 | -12.9108 | -12.6989 | -12.9057 | -13.9548
171.001 | -11.4175 | -12.7551 | -16.1948 | -21.8589 | -19.6936 | -15.0311 | -12.821 | -13.0727 | -13.7373 | -14.6242
172.002 | -11.4897 | -12.891 | -16.1205 | -21.3591 | -19.1227 | -14.8043 | -12.8037 | -13.2545 | -14.6006 | -15.1826
173.001 | -11.6453 | -12.8572 | -16.3134 | -21.3474 | -18.7494 | -14.4723 | -12.6879 | -13.4733 | -15.5361 | -15.6673
174.002 | -11.7625 | -12.896 | -16.0261 | -20.647 | -18.1726 | -14.276 | -12.538 | -13.6602 | -16.3812 | -15.9579
175.002 | -11.6574 | -12.8265 | -15.9692 | -20.2438 | -17.7585 | -13.9391 | -12.5432 | -13.8982 | -17.2639 | -15.995
176.002 | -11.8304 | -12.9314 | -15.9213 | -19.4096 | -16.999 | -13.6207 | -12.3864 | -14.024 | -17.8782 | -15.8114
177.001 | -11.7782 | -12.9032 | -15.7313 | -19.115 | -16.6025 | -13.3091 | -12.2455 | -14.2175 | -18.4094 | -15.6979
178.005 | -11.8218 | -12.922 | -15.63 | -18.3698 | -16.301 | -13.109 | -12.2029 | -14.4119 | -18.4967 | -15.1601
179.003 | -11.7527 | -12.9323 | -15.4914 | -18.0522 | -15.9173 | -12.9565 | -12.0709 | -14.6159 | -18.5273 | -14.5934
180.002 | -11.7437 | -12.7696 | -15.4517 | -18.0495 | -15.6347 | -12.7424 | -12.0804 | -14.8083 | -18.0213 | -13.9088
181.002 | -11.7942 | -12.906 | -15.3047 | -17.8947 | -15.3401 | -12.6854 | -12.1408 | -15.1271 | -17.6269 | -13.2217
182.003 | -11.8495 | -13.0687 | -15.5909 | -17.6621 | -15.2323 | -12.4969 | -12.2152 | -15.645 | -16.6988 | -12.4743
183.002 | -12.0405 | -13.0901 | -15.3011 | -17.4677 | -14.9764 | -12.5566 | -12.3547 | -16.0187 | -15.8673 | -11.7894
184.002 | -12.1071 | -13.1763 | -15.4819 | -17.2787 | -15.0035 | -12.5325 | -12.5007 | -16.5492 | -14.9766 | -11.0655
185.002 | -12.1268 | -13.3589 | -15.736 | -17.3074 | -14.7805 | -12.489 | -12.6337 | -17.1925 | -14.2219 | -10.3954
186.008 | -12.1065 | -13.379 | -15.7459 | -17.1973 | -14.5484 | -12.5194 | -12.796 | -17.6635 | -13.3375 | -9.7099
187.003 | -12.2396 | -13.4275 | -15.8332 | -17.0408 | -14.456 | -12.3968 | -12.7866 | -18.0736 | -12.8106 | -9.2222
188.003 | -12.2814 | -13.566 | -15.6803 | -16.7535 | -14.256 | -12.3032 | -12.9418 | -18.6923 | -12.3428 | -8.7138
189.001 | -12.2494 | -13.4288 | -15.7993 | -16.6412 | -14.0604 | -12.2674 | -12.9083 | -19.1167 | -11.8311 | -8.2859
190.002 | -12.4073 | -13.6114 | -15.7839 | -16.6443 | -13.954 | -12.118 | -13.1176 | -19.8542 | -11.3887 | -7.9112
191.001 | -12.3878 | -13.7006 | -15.8124 | -16.4543 | -13.8688 | -12.1745 | -13.1728 | -20.2492 | -10.9791 | -7.5737
192.002 | -12.4166 | -13.8983 | -15.8656 | -16.2544 | -13.6218 | -12.1041 | -13.3903 | -21.1277 | -10.6903 | -7.2028
193.002 | -12.497 | -13.991 | -15.5582 | -16.1684 | -13.5668 | -12.1604 | -13.4863 | -22.6428 | -10.2326 | -6.8666
194.002 | -12.5766 | -13.9986 | -15.749 | -16.0244 | -13.6108 | -12.0901 | -13.6771 | -23.8623 | -9.8153 | -6.5348
195.002 | -12.7313 | -14.0336 | -15.9485 | -16.0996 | -13.6388 | -12.2032 | -14.1796 | -25.6712 | -9.4616 | -6.2787
196.003 | -12.7661 | -14.2063 | -15.9054 | -16.037 | -13.6075 | -12.1913 | -14.4246 | -27.7701 | -9.0879 | -6.1145
197.002 | -12.7875 | -14.2244 | -15.9803 | -16.1875 | -13.5268 | -12.2455 | -14.7167 | -30.2179 | -8.8743 | -5.9623
198.002 | -13.02 | -14.3877 | -15.8225 | -15.9227 | -13.5108 | -12.4837 | -14.9224 | -32.5502 | -8.6329 | -5.8627
199.002 | -13.0617 | -14.4063 | -15.9567 | -16.0947 | -13.4541 | -12.3447 | -15.3151 | -33.2173 | -8.4565 | -5.7648
200.002 | -13.211 | -14.4871 | -15.8403 | -15.8701 | -13.3619 | -12.4518 | -15.4692 | -32.7442 | -8.3207 | -5.8282
201.001 | -13.1655 | -14.2457 | -15.8735 | -15.9863 | -13.4607 | -12.5049 | -15.7909 | -31.96 | -8.1018 | -5.8244
202.002 | -13.3683 | -14.4892 | -15.8276 | -15.6179 | -13.4512 | -12.5711 | -15.8453 | -29.2761 | -7.973 | -5.8705
203.002 | -13.3607 | -14.3724 | -15.7614 | -15.777 | -13.1777 | -12.541 | -16.1167 | -28.1465 | -7.7667 | -5.9114
204.002 | -13.4018 | -14.3257 | -15.628 | -15.7371 | -13.2901 | -12.7153 | -16.4507 | -26.1869 | -7.6107 | -5.991
205.002 | -13.3329 | -14.454 | -15.4134 | -15.6086 | -13.3147 | -12.7142 | -16.6726 | -25.2226 | -7.4927 | -6.0556
206.007 | -13.4186 | -14.5514 | -15.667 | -15.7067 | -13.4576 | -12.6531 | -16.6053 | -24.0149 | -7.412 | -6.1436
207.008 | -13.4484 | -14.5449 | -15.5135 | -15.7506 | -13.3732 | -12.7066 | -17.0219 | -23.5162 | -7.3044 | -6.2439
208.002 | -13.6586 | -14.6095 | -15.6621 | -15.7714 | -13.272 | -12.6651 | -16.8904 | -23.3379 | -7.2663 | -6.367
209.011 | -13.5072 | -14.5719 | -15.5783 | -15.7333 | -13.3884 | -12.8855 | -17.126 | -22.475 | -7.175 | -6.5451
210.002 | -13.7126 | -14.7395 | -15.7229 | -15.7255 | -13.3024 | -12.8664 | -17.2343 | -22.3975 | -7.1547 | -6.6758
211.002 | -13.8417 | -14.7656 | -15.6991 | -15.8731 | -13.6187 | -12.8338 | -17.2042 | -22.6772 | -7.1095 | -6.8072
212.001 | -13.8127 | -14.8629 | -15.7964 | -15.6786 | -13.76 | -13.0009 | -17.207 | -22.1805 | -7.1037 | -6.9785
213.002 | -13.9513 | -14.9564 | -15.8932 | -16.042 | -13.7096 | -13.1272 | -17.4201 | -21.7644 | -7.1203 | -7.0651
214.002 | -14.1736 | -15.0186 | -15.8348 | -16.08 | -14.0601 | -13.3021 | -17.4009 | -22.2815 | -7.0805 | -7.2312
215.002 | -14.0509 | -15.0096 | -15.9446 | -16.0629 | -14.0254 | -13.6132 | -17.6843 | -22.0225 | -7.1073 | -7.3668
216.002 | -14.2753 | -15.0085 | -15.9494 | -16.456 | -14.3061 | -13.6558 | -17.7188 | -22.5453 | -7.2022 | -7.5437
217.002 | -14.2882 | -15.1469 | -15.9785 | -16.4684 | -14.4279 | -13.7211 | -17.8043 | -22.5597 | -7.293 | -7.745
218.009 | -14.5179 | -15.2429 | -15.9583 | -16.6648 | -14.8558 | -13.8227 | -17.722 | -23.1617 | -7.4875 | -8.0271
219.003 | -14.4504 | -15.2959 | -16.1421 | -16.83 | -15.0456 | -14.2529 | -17.8823 | -23.8742 | -7.7409 | -8.3397
220.007 | -14.683 | -15.3235 | -16.0967 | -16.8332 | -15.3426 | -14.4512 | -17.976 | -24.4148 | -7.9075 | -8.5896
221.002 | -14.7288 | -15.502 | -16.1429 | -16.966 | -15.436 | -14.7804 | -17.9593 | -25.8315 | -8.1357 | -8.8928
222.002 | -14.8526 | -15.4221 | -16.2313 | -17.1268 | -15.9715 | -15.0004 | -18.0575 | -26.6365 | -8.3783 | -9.1712
223.001 | -14.9792 | -15.5697 | -16.1782 | -17.3183 | -16.2844 | -15.1592 | -18.2815 | -27.8177 | -8.6697 | -9.4106
224.001 | -15.041 | -15.5972 | -16.1196 | -17.409 | -16.4907 | -15.6961 | -17.9288 | -29.856 | -8.8534 | -9.7275
225.003 | -15.0346 | -15.7442 | -16.3051 | -17.5854 | -17.03 | -16.0333 | -18.2464 | -30.5285 | -9.1547 | -9.9328
226.001 | -15.2235 | -15.7349 | -16.3772 | -17.7433 | -17.1949 | -16.2381 | -18.2589 | -31.9884 | -9.4035 | -10.2358
227.002 | -15.3432 | -15.8151 | -16.4226 | -17.7254 | -17.9586 | -16.6753 | -18.1043 | -31.8329 | -9.6945 | -10.4553
228.002 | -15.5454 | -15.8272 | -16.2703 | -17.9562 | -18.0154 | -17.039 | -18.0639 | -32.0698 | -10.0956 | -10.735
229.003 | -15.5528 | -15.891 | -16.4299 | -18.0031 | -18.8302 | -17.5195 | -18.2875 | -30.8079 | -10.4429 | -10.991
230.002 | -15.6484 | -15.911 | -16.3715 | -18.0207 | -19.2297 | -17.9003 | -18.4613 | -28.4179 | -10.7743 | -11.2069
231.002 | -15.7015 | -16.0234 | -16.2819 | -18.1756 | -19.6757 | -18.6547 | -18.1139 | -26.6062 | -11.1351 | -11.4403
232.002 | -15.7426 | -15.9076 | -16.3028 | -18.2379 | -20.0972 | -19.1721 | -18.5524 | -25.7941 | -11.5361 | -11.5734
233.002 | -15.7075 | -15.8883 | -16.2573 | -18.127 | -20.6107 | -19.8075 | -18.6077 | -25.413 | -11.8525 | -11.8169
234.003 | -15.7161 | -15.9165 | -16.1274 | -18.1061 | -21.3896 | -20.5221 | -18.9114 | -24.208 | -12.3422 | -11.897
235.002 | -15.6827 | -15.8133 | -16.0521 | -18.1995 | -21.9844 | -21.7826 | -19.0152 | -23.009 | -12.6337 | -12.0234
236.002 | -15.7751 | -15.794 | -15.9913 | -17.9746 | -22.3616 | -22.664 | -18.9865 | -22.3315 | -12.9058 | -12.1215
237.002 | -15.6422 | -15.8482 | -16.0764 | -17.8545 | -22.8345 | -23.8896 | -19.4676 | -21.8091 | -13.3355 | -12.1803
238.001 | -15.6781 | -15.6393 | -16.0117 | -18.0832 | -23.0782 | -25.2153 | -19.6477 | -20.8983 | -13.8702 | -12.3869
239.006 | -15.722 | -15.6657 | -16.0195 | -17.9541 | -23.3991 | -25.8518 | -19.8478 | -20.3102 | -14.3367 | -12.4658
240.002 | -15.6387 | -15.6264 | -16.0301 | -17.7292 | -23.5714 | -27.1053 | -19.8995 | -20.0535 | -14.6817 | -12.7541
241.002 | -15.7039 | -15.6625 | -15.8543 | -17.7098 | -23.608 | -29.6345 | -19.7533 | -19.6707 | -15.2563 | -12.8307
242.002 | -15.7068 | -15.6207 | -15.854 | -17.7331 | -23.6133 | -31.719 | -19.8019 | -19.2528 | -15.9795 | -13.2797
243.003 | -15.6278 | -15.6425 | -15.8829 | -17.8973 | -23.4093 | -32.8262 | -20.7403 | -18.6496 | -16.8927 | -13.61
244.002 | -15.6427 | -15.7243 | -15.9004 | -17.5912 | -23.428 | -34.9365 | -21.0123 | -18.6966 | -17.6919 | -13.9689
245.002 | -15.7585 | -15.6665 | -15.7587 | -17.4831 | -22.793 | -44.0672 | -21.259 | -18.4999 | -18.2761 | -14.3904
246.001 | -15.6404 | -15.6966 | -15.743 | -17.2699 | -22.4493 | -43.439 | -21.733 | -17.8904 | -18.8255 | -15.0391
247.002 | -15.61 | -15.8109 | -15.7326 | -17.3995 | -21.7164 | -51.0986 | -22.2223 | -17.7209 | -19.7657 | -15.6413
248.002 | -15.6792 | -15.5291 | -15.6419 | -17.2383 | -21.6804 | -42.3877 | -22.0851 | -17.7028 | -19.7566 | -16.1264
249.003 | -15.5991 | -15.5397 | -15.7276 | -16.9971 | -21.0302 | -39.6257 | -23.2337 | -17.6933 | -19.9377 | -16.8921
250.002 | -15.6458 | -15.4835 | -15.6882 | -16.9281 | -20.679 | -34.5693 | -23.7844 | -17.7859 | -19.6001 | -17.2648
251.002 | -15.4701 | -15.3643 | -15.5663 | -16.7919 | -20.2045 | -32.2029 | -23.7242 | -17.5192 | -18.8514 | -17.8007
252.002 | -15.4373 | -15.531 | -15.4713 | -16.7319 | -20.3919 | -31.8962 | -24.4007 | -17.789 | -18.0179 | -17.7696
253.005 | -15.5553 | -15.3573 | -15.6774 | -16.983 | -20.2822 | -30.4174 | -24.7511 | -17.6513 | -17.026 | -17.6151
254.003 | -15.3862 | -15.6132 | -15.5286 | -16.7914 | -20.2113 | -30.5223 | -26.0746 | -17.4077 | -16.1211 | -16.986
255.008 | -15.3043 | -15.4507 | -15.6113 | -16.6443 | -20.512 | -29.218 | -26.2434 | -17.589 | -15.3137 | -16.2634
256.001 | -15.2658 | -15.4486 | -15.8092 | -16.95 | -20.2334 | -29.9862 | -26.3207 | -17.5213 | -14.4605 | -15.3417
257.002 | -15.299 | -15.5861 | -15.8564 | -16.8713 | -20.3686 | -29.2835 | -25.8298 | -17.5555 | -13.683 | -14.3962
258.002 | -15.1773 | -15.5918 | -15.8504 | -17.3777 | -20.5781 | -29.5121 | -26.7559 | -17.3484 | -12.9087 | -13.3884
259.002 | -15.1955 | -15.3142 | -15.9965 | -17.4388 | -20.5383 | -29.9371 | -25.708 | -16.9718 | -12.2776 | -12.4615
260.003 | -15.0621 | -15.4728 | -15.9959 | -17.2667 | -20.131 | -27.9929 | -25.9644 | -16.9171 | -11.6037 | -11.5311
261.002 | -15.0405 | -15.3653 | -16.0434 | -17.2934 | -20.7948 | -29.8567 | -24.8789 | -16.5576 | -10.9966 | -10.6667
262.011 | -14.7471 | -15.4219 | -16.024 | -17.4833 | -20.6942 | -28.0591 | -23.648 | -16.0746 | -10.3381 | -9.9291
263.002 | -14.6038 | -15.1698 | -16.1134 | -17.361 | -20.7885 | -28.4076 | -22.6892 | -15.4168 | -9.7462 | -9.1572
264.007 | -14.6355 | -15.2411 | -15.9631 | -17.4205 | -20.7971 | -28.4851 | -21.7783 | -14.8773 | -9.1864 | -8.5379
265.002 | -14.4694 | -15.2033 | -16.002 | -17.7388 | -21.1499 | -26.8164 | -20.6325 | -14.1669 | -8.5731 | -7.8911
266.003 | -14.3838 | -15.1442 | -16.1153 | -17.8048 | -21.7605 | -26.5095 | -19.6691 | -13.3906 | -8.0379 | -7.3558
267.002 | -14.3522 | -15.0443 | -16.1304 | -17.9158 | -21.5746 | -26.8304 | -18.5082 | -12.6413 | -7.4486 | -6.8152
268.002 | -14.3011 | -15.028 | -16.0362 | -18.0379 | -22.1571 | -26.0212 | -17.7333 | -11.9098 | -6.9419 | -6.3385
269.003 | -14.1682 | -14.9345 | -16.2799 | -18.0694 | -22.5643 | -25.8662 | -16.7775 | -11.1944 | -6.373 | -5.8864
270.002 | -14.0641 | -14.8516 | -16.207 | -18.1099 | -22.8894 | -25.0059 | -16.0391 | -10.6301 | -5.9032 | -5.4877
271.002 | -13.9061 | -14.8783 | -16.3005 | -18.358 | -23.5702 | -24.9028 | -15.4373 | -9.9972 | -5.4356 | -5.1393
272.001 | -13.7807 | -14.7711 | -16.2968 | -18.6798 | -24.3474 | -24.0898 | -14.7111 | -9.4355 | -5.0349 | -4.869
273.002 | -13.8557 | -14.9598 | -16.4321 | -18.7884 | -25.2032 | -23.387 | -14.1531 | -8.9106 | -4.6498 | -4.6288
274.002 | -13.7867 | -14.7964 | -16.4627 | -18.9773 | -26.3321 | -23.1726 | -13.5424 | -8.473 | -4.3186 | -4.4358
275.002 | -13.6949 | -14.7553 | -16.49 | -19.5738 | -27.8797 | -22.1926 | -13.0846 | -8.0096 | -4.0492 | -4.3432
276.002 | -13.6552 | -14.9123 | -16.5519 | -19.7505 | -30.1368 | -21.6818 | -12.5936 | -7.7101 | -3.8285 | -4.2555
277.002 | -13.5892 | -14.736 | -16.6505 | -20.0375 | -30.5018 | -21.0597 | -12.2514 | -7.3979 | -3.6838 | -4.2148
278.002 | -13.431 | -14.7029 | -16.8118 | -20.3392 | -33.3271 | -20.4893 | -11.9206 | -7.1594 | -3.5509 | -4.2308
279.003 | -13.4165 | -14.6745 | -16.7919 | -20.3079 | -34.9456 | -19.9957 | -11.6627 | -6.9352 | -3.4863 | -4.2861
280.002 | -13.1553 | -14.4652 | -16.6884 | -20.7936 | -37.7562 | -19.4271 | -11.3685 | -6.7876 | -3.4649 | -4.3727
281.002 | -13.035 | -14.6348 | -16.8179 | -21.1484 | -40.7329 | -18.8683 | -11.1413 | -6.6046 | -3.4655 | -4.4906
282.002 | -13.1199 | -14.4085 | -16.8901 | -21.1495 | -43.1574 | -18.5575 | -10.8771 | -6.4611 | -3.5671 | -4.6373
283.002 | -13.0583 | -14.53 | -16.902 | -21.6588 | -38.0917 | -18.3087 | -10.7563 | -6.3889 | -3.6389 | -4.8301
284.002 | -13.0184 | -14.5741 | -17.3021 | -21.7882 | -34.9358 | -17.8429 | -10.621 | -6.3991 | -3.8102 | -5.0995
285.002 | -13.0705 | -14.5089 | -17.3527 | -21.8653 | -33.4235 | -17.5187 | -10.5717 | -6.4125 | -4.0171 | -5.3533
286.003 | -12.9316 | -14.6225 | -17.3572 | -22.162 | -31.9101 | -17.4028 | -10.5528 | -6.4377 | -4.2084 | -5.6063
287.001 | -12.7947 | -14.478 | -17.3145 | -22.1242 | -29.5631 | -17.1748 | -10.5423 | -6.541 | -4.5019 | -5.9275
288.002 | -12.7621 | -14.2575 | -17.2059 | -22.084 | -29.3676 | -17.0446 | -10.5724 | -6.6183 | -4.741 | -6.129
289.002 | -12.6243 | -14.299 | -17.2439 | -22.3031 | -28.5297 | -16.9576 | -10.6154 | -6.7831 | -5.0691 | -6.3365
290.002 | -12.5121 | -14.1665 | -17.3568 | -22.3713 | -26.6745 | -16.9185 | -10.702 | -6.9709 | -5.3176 | -6.4523
291.002 | -12.4154 | -13.9798 | -17.1693 | -22.6306 | -25.6784 | -16.7154 | -10.8118 | -7.2067 | -5.524 | -6.5689
292.002 | -12.2205 | -13.9543 | -17.3704 | -22.6281 | -25.3401 | -16.6247 | -10.9609 | -7.436 | -5.6139 | -6.5907
293.002 | -12.1461 | -14.0718 | -17.5851 | -23.0884 | -24.3942 | -16.3921 | -11.0338 | -7.6096 | -5.7626 | -6.5255
294.007 | -12.1419 | -13.9531 | -17.7822 | -23.3124 | -23.4071 | -16.4665 | -11.264 | -7.9743 | -5.7902 | -6.3742
295.002 | -12.2101 | -13.9732 | -17.9078 | -23.2408 | -22.8619 | -16.243 | -11.5009 | -8.3484 | -5.7023 | -6.2345
296.003 | -12.1993 | -14.0601 | -18.0806 | -23.3772 | -22.2357 | -16.3027 | -11.7323 | -8.6309 | -5.5866 | -5.9733
297.002 | -12.2083 | -14.0438 | -18.074 | -23.1627 | -21.188 | -16.4717 | -12.1633 | -9.0658 | -5.3058 | -5.6623
298.002 | -12.0747 | -14.0291 | -18.1437 | -22.7044 | -21.4906 | -16.7283 | -12.5426 | -9.4513 | -5.0697 | -5.3849
299.002 | -11.9577 | -14.0246 | -18.1698 | -23.1736 | -20.9076 | -16.7039 | -12.9143 | -9.7569 | -4.652 | -5.0545
300.002 | -11.7321 | -13.8322 | -18.2994 | -22.9215 | -21.0488 | -16.8306 | -13.2977 | -10.0511 | -4.3436 | -4.7471
301.002 | -11.7319 | -13.8607 | -18.1815 | -23.056 | -20.6669 | -17.1261 | -13.7513 | -10.2491 | -3.9491 | -4.4858
302.002 | -11.6851 | -13.7602 | -18.3294 | -23.1993 | -20.3026 | -17.2574 | -14.2536 | -10.4205 | -3.6764 | -4.2252
303.002 | -11.6424 | -13.7652 | -18.3412 | -23.1349 | -20.2111 | -17.4403 | -14.6921 | -10.5885 | -3.3918 | -4.0378
304.002 | -11.6818 | -13.7329 | -18.5771 | -23.3175 | -20.0002 | -17.7011 | -15.207 | -10.6812 | -3.1395 | -3.9251
305.003 | -11.6949 | -13.8464 | -18.5758 | -23.0177 | -20.0824 | -17.8874 | -15.8303 | -10.8974 | -2.9384 | -3.7879
306.002 | -11.6083 | -13.8753 | -18.5167 | -22.5085 | -19.9108 | -18.1058 | -16.5098 | -10.9727 | -2.7402 | -3.6628
307.003 | -11.5694 | -13.7025 | -18.3969 | -22.3305 | -19.9264 | -18.2969 | -17.2225 | -11.1677 | -2.5505 | -3.5582
308.002 | -11.4727 | -13.7126 | -18.4493 | -22.021 | -19.8935 | -19.0698 | -18.1476 | -11.0426 | -2.4158 | -3.4719
309.002 | -11.4065 | -13.647 | -18.2813 | -21.536 | -19.2831 | -19.1944 | -19.1899 | -11.1234 | -2.3086 | -3.3962
310.003 | -11.435 | -13.4942 | -18.2286 | -21.814 | -19.648 | -19.7195 | -19.9934 | -11.1749 | -2.2007 | -3.3655
311.002 | -11.3206 | -13.4568 | -18.2202 | -21.2791 | -19.3866 | -20.0251 | -21.1252 | -11.2374 | -2.1279 | -3.2784
312.005 | -11.3882 | -13.4909 | -18.1652 | -21.0329 | -19.1121 | -20.3964 | -22.2722 | -11.1631 | -2.0804 | -3.2403
313.002 | -11.3294 | -13.4594 | -18.113 | -20.856 | -19.098 | -20.3983 | -24.0473 | -11.3045 | -2.0772 | -3.2295
314.002 | -11.2652 | -13.4459 | -18.1579 | -20.3506 | -18.7163 | -20.5697 | -25.4464 | -11.2933 | -1.9995 | -3.24
315.002 | -11.2604 | -13.436 | -17.9622 | -20.8128 | -18.6878 | -21.0146 | -27.6504 | -11.1446 | -2.0165 | -3.2718
316.002 | -11.2369 | -13.2859 | -17.7573 | -20.1886 | -19.0053 | -20.9311 | -30.8826 | -11.3034 | -2.0429 | -3.2965
317.002 | -11.1139 | -13.103 | -17.5659 | -20.0215 | -19.0525 | -21.2236 | -30.7775 | -11.1709 | -2.0333 | -3.3199
318.002 | -11.0731 | -13.0084 | -17.3276 | -20.0248 | -18.9678 | -21.7747 | -29.1496 | -11.0639 | -2.0645 | -3.3224
319.002 | -10.9897 | -12.9072 | -17.1706 | -20.0352 | -19.0124 | -21.8998 | -27.2113 | -10.9265 | -2.0886 | -3.3383
320.003 | -10.928 | -12.739 | -17.0059 | -19.8538 | -18.9444 | -21.7087 | -25.6194 | -10.7985 | -2.1349 | -3.4197
321.002 | -10.8934 | -12.7193 | -16.9097 | -20.0961 | -18.8199 | -21.2559 | -23.8729 | -10.8341 | -2.2115 | -3.506
322.002 | -10.8493 | -12.6706 | -16.7693 | -19.9252 | -18.6398 | -20.7222 | -22.6191 | -10.7717 | -2.3159 | -3.5581
323.002 | -10.8454 | -12.5538 | -16.6498 | -19.5003 | -18.9084 | -20.5976 | -21.3532 | -10.7203 | -2.4229 | -3.6658
324.001 | -10.8233 | -12.4797 | -16.4653 | -19.1205 | -18.5596 | -19.9887 | -19.9716 | -10.593 | -2.5608 | -3.8301
325.001 | -10.7648 | -12.3527 | -16.198 | -19.1094 | -18.1365 | -18.9312 | -18.6309 | -10.4796 | -2.7241 | -3.9895
326.002 | -10.7332 | -12.2836 | -15.9865 | -18.726 | -17.9208 | -18.5215 | -17.833 | -10.527 | -2.9564 | -4.2133
327.002 | -10.7185 | -12.2465 | -15.8812 | -18.4625 | -17.8578 | -17.8957 | -17.1256 | -10.3721 | -3.1148 | -4.3995
328.001 | -10.7243 | -12.2013 | -15.7178 | -18.0601 | -17.4943 | -17.2661 | -16.2608 | -10.3449 | -3.3404 | -4.6801
329.002 | -10.7096 | -12.1596 | -15.6108 | -17.7768 | -17.1282 | -16.7335 | -15.7969 | -10.3073 | -3.6154 | -4.8311
330.002 | -10.7978 | -12.1595 | -15.6157 | -17.6986 | -16.665 | -16.0994 | -14.9469 | -10.2975 | -3.8754 | -5.1389
331.002 | -10.8396 | -12.1698 | -15.5694 | -17.3391 | -16.1575 | -15.5461 | -14.4192 | -10.2284 | -4.1493 | -5.3856
332.002 | -10.9358 | -12.2462 | -15.541 | -17.4041 | -15.8543 | -14.8438 | -14.0068 | -10.2418 | -4.4323 | -5.6603
333.002 | -10.9497 | -12.2733 | -15.4561 | -16.9894 | -15.5345 | -14.3665 | -13.5527 | -10.1977 | -4.7661 | -5.9855
334.002 | -10.9626 | -12.2449 | -15.4129 | -16.7495 | -15.0731 | -13.8955 | -12.9897 | -10.1312 | -5.1496 | -6.2681
335.002 | -11.009 | -12.2222 | -15.2582 | -16.7517 | -14.6981 | -13.5698 | -12.6762 | -10.077 | -5.5953 | -6.656
336.007 | -10.956 | -12.1299 | -15.1525 | -16.189 | -14.5232 | -13.1244 | -12.2477 | -10.1114 | -6.01 | -7.011
337.002 | -10.8836 | -12.0478 | -15.0176 | -16.1938 | -14.0885 | -12.9062 | -11.9891 | -10.2133 | -6.3879 | -7.3446
338.002 | -10.8707 | -11.9712 | -14.9856 | -16.0392 | -14.0717 | -12.502 | -11.7615 | -10.206 | -6.8253 | -7.7368
339.002 | -10.8425 | -12.0028 | -14.9105 | -15.9538 | -13.7722 | -12.1825 | -11.386 | -10.1739 | -7.3176 | -8.1909
340.002 | -10.7987 | -11.8655 | -14.7971 | -15.8312 | -13.3884 | -11.9226 | -11.1493 | -10.2014 | -7.8237 | -8.4884
341.002 | -10.8155 | -11.9591 | -14.8493 | -15.7822 | -13.2629 | -11.6407 | -10.8644 | -10.1789 | -8.3021 | -8.9484
342.002 | -10.8602 | -11.9298 | -14.7439 | -15.3939 | -12.9761 | -11.2504 | -10.5532 | -10.1819 | -8.8524 | -9.3047
343.002 | -10.8204 | -11.8897 | -14.8267 | -15.3917 | -12.7402 | -10.916 | -10.3111 | -10.1138 | -9.3087 | -9.6964
344.002 | -10.808 | -11.9443 | -14.678 | -15.2282 | -12.338 | -10.7465 | -10.0016 | -10.0003 | -9.7929 | -10.0921
345.003 | -10.8449 | -11.8715 | -14.6241 | -15.0455 | -12.1748 | -10.4457 | -9.7231 | -9.9734 | -10.31 | -10.3855
346.002 | -10.9267 | -11.96 | -14.6232 | -14.6429 | -11.6831 | -10.1361 | -9.4034 | -9.8687 | -10.8664 | -10.7149
347.002 | -10.929 | -11.8773 | -14.3754 | -14.3155 | -11.4922 | -9.7695 | -9.2977 | -9.7953 | -11.4083 | -11.2023
348.004 | -10.9564 | -11.8297 | -14.2239 | -14.1577 | -11.2739 | -9.5372 | -9.0482 | -9.766 | -12.0591 | -11.5388
349.002 | -10.9012 | -11.8632 | -14.0861 | -14.0009 | -11.0922 | -9.191 | -8.7777 | -9.9145 | -12.6136 | -11.9881
350.002 | -11.1214 | -11.8702 | -14.0205 | -13.8415 | -10.8839 | -8.9453 | -8.706 | -10.0042 | -13.375 | -12.415
351.002 | -11.0078 | -11.8694 | -13.9321 | -13.5342 | -10.6653 | -8.8067 | -8.4872 | -10.0805 | -14.0891 | -12.8856
352.002 | -11.1072 | -11.8969 | -13.7924 | -13.2509 | -10.3234 | -8.492 | -8.3023 | -10.0514 | -14.8883 | -13.2904
353.002 | -11.1401 | -11.7895 | -13.7159 | -12.9768 | -10.1591 | -8.3608 | -8.1839 | -10.1551 | -15.4017 | -13.722
354.002 | -11.1419 | -11.716 | -13.5106 | -12.984 | -9.9497 | -8.2437 | -8.1247 | -10.095 | -16.1917 | -13.932
355.002 | -11.0265 | -11.7426 | -13.3925 | -12.6005 | -9.7068 | -8.0562 | -7.9074 | -10.3103 | -16.6184 | -14.112
356.001 | -11.1947 | -11.6903 | -13.2419 | -12.5307 | -9.5272 | -7.8844 | -7.8781 | -10.247 | -17.1938 | -14.2289
357.005 | -11.2593 | -11.7217 | -13.1994 | -12.3693 | -9.2916 | -7.6632 | -7.734 | -10.3738 | -17.4152 | -14.189
358.003 | -11.2757 | -11.6367 | -13.0672 | -12.1614 | -9.2852 | -7.5351 | -7.6559 | -10.4821 | -17.2482 | -14.0015
359.002 | -11.2855 | -11.6608 | -13.0538 | -12.1703 | -9.2385 | -7.4561 | -7.597 | -10.5394 | -16.8848 | -13.7505
FREQUENCY | 1.1885
ANGLE\CUT | 0 | 2 | 4 | 6 | 8 | 10 | 12 | 14.3 | 20 | 23
0.0013 | -11.1493 | -11.183 | -11.2499 | -9.292 | -7.1176 | -6.3601 | -6.8314 | -10.5084 | -13.1803 | -11.5933
1.0022 | -11.0251 | -11.014 | -11.0523 | -9.206 | -6.9467 | -6.1629 | -6.7357 | -10.7482 | -12.8833 | -11.4185
2.0021 | -11.0411 | -11.0884 | -11.0326 | -9.2496 | -6.9176 | -6.0626 | -6.7796 | -10.8662 | -12.4444 | -11.0605
3.0096 | -11.1543 | -10.9091 | -10.9383 | -9.108 | -6.869 | -5.9507 | -6.5951 | -10.9952 | -12.0939 | -10.6765
4.0023 | -11.1517 | -10.8545 | -10.7739 | -9.1163 | -6.778 | -5.8167 | -6.5277 | -11.0496 | -11.6296 | -10.2982
5.0024 | -11.112 | -10.8627 | -10.7243 | -8.9402 | -6.6528 | -5.7713 | -6.4635 | -11.106 | -11.2483 | -10.0737
6.0025 | -11.1969 | -10.8559 | -10.5247 | -8.822 | -6.6522 | -5.7171 | -6.3288 | -11.2509 | -10.921 | -9.6315
7.0017 | -11.3179 | -10.786 | -10.503 | -8.7218 | -6.5739 | -5.6024 | -6.3823 | -11.4434 | -10.4868 | -9.3063
8.0015 | -11.1806 | -10.9367 | -10.4726 | -8.713 | -6.4108 | -5.4656 | -6.3202 | -11.2448 | -10.0185 | -8.9761
9.0016 | -11.379 | -10.7241 | -10.4989 | -8.5662 | -6.4365 | -5.5102 | -6.2757 | -11.5052 | -9.6419 | -8.6069
10.0018 | -11.3274 | -10.8308 | -10.3036 | -8.5115 | -6.4053 | -5.4383 | -6.2029 | -11.5376 | -9.1452 | -8.2765
11.0016 | -11.4593 | -10.8918 | -10.3062 | -8.4809 | -6.3671 | -5.4004 | -6.1496 | -11.6164 | -8.6866 | -7.8993
12.0017 | -11.5969 | -10.9275 | -10.3584 | -8.4244 | -6.4143 | -5.3899 | -6.203 | -11.6766 | -8.3326 | -7.5746
13.0108 | -11.7147 | -10.8504 | -10.339 | -8.4008 | -6.3719 | -5.4155 | -6.2274 | -11.9828 | -7.9838 | -7.3123
14.0015 | -11.6082 | -10.88 | -10.112 | -8.4281 | -6.3478 | -5.4356 | -6.2946 | -12.0481 | -7.5858 | -7.0466
15.0023 | -11.8713 | -10.9338 | -10.0254 | -8.3873 | -6.3579 | -5.4796 | -6.3464 | -12.3428 | -7.3324 | -6.7661
16.0023 | -11.8912 | -10.9523 | -9.989 | -8.3597 | -6.3693 | -5.4823 | -6.383 | -12.5292 | -7.0211 | -6.5407
17.0018 | -11.7638 | -10.8186 | -10.0055 | -8.2674 | -6.3961 | -5.6723 | -6.5164 | -12.6304 | -6.7553 | -6.3741
18.0031 | -11.9136 | -10.8473 | -9.9638 | -8.3018 | -6.5873 | -5.7282 | -6.6592 | -13.0289 | -6.4791 | -6.2001
19.0016 | -11.7799 | -10.6929 | -9.8343 | -8.2756 | -6.6101 | -5.8228 | -6.7583 | -13.188 | -6.2984 | -6.0556
20.0022 | -11.9709 | -10.8389 | -9.778 | -8.2875 | -6.5959 | -5.9254 | -6.8347 | -13.2072 | -6.186 | -5.9779
21.0014 | -11.9201 | -10.6877 | -9.6334 | -8.2664 | -6.7488 | -5.992 | -7.0029 | -13.4869 | -6.0785 | -5.9468
22.0018 | -11.9624 | -10.6727 | -9.6375 | -8.2854 | -6.7596 | -6.2023 | -7.0613 | -13.4809 | -5.9767 | -5.8689
23.0016 | -11.8983 | -10.6757 | -9.492 | -8.2404 | -6.9385 | -6.3349 | -7.2343 | -13.6936 | -5.9855 | -5.946
24.0016 | -11.8413 | -10.5721 | -9.4657 | -8.2436 | -6.9389 | -6.4108 | -7.3498 | -13.658 | -6.015 | -5.9512
25.0022 | -12.0683 | -10.6434 | -9.3272 | -8.1936 | -7.2316 | -6.6248 | -7.5203 | -13.8726 | -5.9663 | -5.9537
26.0016 | -12.1894 | -10.6793 | -9.3494 | -8.3301 | -7.201 | -6.8351 | -7.7772 | -13.9919 | -6.0139 | -6.0148
27.0016 | -12.1359 | -10.7286 | -9.48 | -8.3107 | -7.2999 | -6.9578 | -7.9481 | -14.1795 | -6.0882 | -6.1186
28.0019 | -12.2172 | -10.8336 | -9.4426 | -8.3538 | -7.5061 | -7.1345 | -8.1049 | -14.2231 | -6.1933 | -6.2183
29.0024 | -12.666 | -10.8172 | -9.5567 | -8.3202 | -7.6904 | -7.4329 | -8.3489 | -14.2762 | -6.2281 | -6.3282
30.0014 | -12.6788 | -11.0586 | -9.6067 | -8.4706 | -7.7847 | -7.736 | -8.4723 | -14.3441 | -6.419 | -6.4588
31.0074 | -12.7289 | -10.9013 | -9.4701 | -8.5273 | -8.0102 | -7.8822 | -8.8509 | -14.3502 | -6.4882 | -6.654
32.0013 | -12.9074 | -10.9696 | -9.5494 | -8.4347 | -8.1244 | -8.1997 | -9.174 | -14.4012 | -6.6644 | -6.8545
33.0019 | -13.0341 | -11.128 | -9.674 | -8.5652 | -8.2983 | -8.5718 | -9.4623 | -14.5885 | -6.8292 | -7.0661
34.0022 | -13.153 | -11.2666 | -9.6909 | -8.6019 | -8.447 | -8.7579 | -9.8528 | -14.8211 | -6.9618 | -7.3435
35.0017 | -13.208 | -11.2695 | -9.5832 | -8.7025 | -8.6774 | -9.2005 | -10.2341 | -14.6928 | -7.1844 | -7.6001
36.0016 | -13.2959 | -11.4529 | -9.7005 | -8.8021 | -8.8534 | -9.4376 | -10.5143 | -14.7082 | -7.4123 | -7.8887
37.0021 | -13.3709 | -11.3808 | -9.7975 | -8.782 | -9.1462 | -9.7772 | -11.0173 | -14.5641 | -7.5866 | -8.1747
38.0019 | -13.5724 | -11.5601 | -9.8281 | -8.9288 | -9.2631 | -10.2318 | -11.3874 | -14.4601 | -7.848 | -8.4914
39.0021 | -13.5777 | -11.6059 | -9.8758 | -9.0784 | -9.3658 | -10.7185 | -11.6835 | -14.4223 | -8.0983 | -8.754
40.0018 | -13.7035 | -11.6957 | -10.0428 | -9.1173 | -9.6098 | -10.9455 | -12.2117 | -14.4538 | -8.3272 | -9.0968
41.0018 | -13.9691 | -11.8423 | -9.9567 | -9.1872 | -9.7232 | -11.31 | -12.7153 | -14.4324 | -8.5435 | -9.3229
42.0017 | -14.1773 | -11.7436 | -10.0559 | -9.2343 | -9.9906 | -11.7632 | -13.2393 | -14.3139 | -8.9721 | -9.4854
43.0021 | -14.1456 | -11.8563 | -10.2717 | -9.386 | -10.0905 | -12.1236 | -13.5832 | -14.2192 | -9.1586 | -9.544
44.0016 | -14.2736 | -12.0313 | -10.1459 | -9.4241 | -10.1819 | -12.4622 | -14.0797 | -14.2821 | -9.2819 | -9.6972
45.0079 | -14.5425 | -12.4115 | -10.4401 | -9.5003 | -10.4329 | -12.8205 | -14.5491 | -14.2702 | -9.6773 | -9.7209
46.0022 | -14.578 | -12.5968 | -10.4093 | -9.6075 | -10.4762 | -12.9219 | -15.1049 | -14.2241 | -9.927 | -9.6042
47.0018 | -14.8895 | -12.6739 | -10.6599 | -9.5672 | -10.5393 | -13.3874 | -15.5408 | -14.3107 | -10.2198 | -9.738
48.0019 | -15.0447 | -12.7899 | -10.6879 | -9.71 | -10.6792 | -13.536 | -16.01 | -14.5282 | -10.3594 | -9.6569
49.0013 | -15.42 | -13.1051 | -10.9287 | -9.8355 | -10.6438 | -13.9931 | -16.3937 | -14.5509 | -10.633 | -9.6795
50.0017 | -15.3053 | -13.1507 | -10.8404 | -9.8731 | -10.8802 | -13.966 | -17.1237 | -14.7419 | -10.9571 | -9.7377
51.0015 | -15.4427 | -13.2724 | -11.0682 | -10.0426 | -11.0094 | -14.4069 | -17.6454 | -14.9028 | -11.4157 | -9.8841
52.0023 | -15.5756 | -13.3471 | -11.188 | -10.1174 | -10.9481 | -14.5112 | -18.0535 | -15.1608 | -11.6797 | -10.0466
53.0082 | -15.5544 | -13.3618 | -11.3257 | -10.2647 | -11.1506 | -14.6313 | -18.8949 | -15.3212 | -12.1194 | -10.2822
54.0023 | -15.642 | -13.6832 | -11.3498 | -10.1878 | -11.2678 | -14.7589 | -19.4444 | -15.8267 | -12.4092 | -10.63
55.0023 | -15.8116 | -13.7322 | -11.3947 | -10.3011 | -11.4551 | -14.8456 | -19.9534 | -16.0968 | -13.0156 | -11.0808
56.0018 | -15.8414 | -13.9071 | -11.6328 | -10.6123 | -11.5402 | -15.0447 | -20.3528 | -16.149 | -13.4693 | -11.5187
57.0017 | -15.8603 | -13.9636 | -11.7838 | -10.6965 | -11.5992 | -15.0166 | -20.9531 | -16.6708 | -13.739 | -12.0565
58.0018 | -15.9382 | -14.0756 | -11.8605 | -10.9012 | -11.938 | -15.2698 | -21.2239 | -17.3939 | -14.0879 | -12.7224
59.0016 | -16.1493 | -14.2632 | -12.0256 | -11.0573 | -11.847 | -15.347 | -21.3094 | -17.5611 | -14.4404 | -13.3358
60.0018 | -16.1664 | -14.3023 | -12.3789 | -11.2054 | -12.1105 | -15.3569 | -22.1495 | -18.2583 | -14.7427 | -14.0071
61.0016 | -16.1527 | -14.5321 | -12.5309 | -11.3513 | -12.1354 | -15.1639 | -21.5292 | -18.9279 | -14.5885 | -14.4904
62.002 | -16.2863 | -14.5622 | -12.7156 | -11.5966 | -12.1651 | -15.2124 | -21.2003 | -19.2161 | -14.3755 | -14.8326
63.0021 | -16.3083 | -14.6478 | -12.8543 | -11.7366 | -12.4818 | -15.1369 | -20.7552 | -19.8157 | -14.1405 | -14.7422
64.0019 | -16.3846 | -14.9085 | -13.1057 | -11.9349 | -12.4236 | -15.1406 | -19.9011 | -20.5736 | -13.6046 | -14.3176
65.0029 | -16.5825 | -15.0721 | -13.202 | -12.1477 | -12.4618 | -14.9107 | -19.7058 | -20.551 | -13.1643 | -13.7414
66.002 | -16.6503 | -15.127 | -13.2033 | -12.2244 | -12.7571 | -14.7394 | -18.96 | -20.6638 | -12.6445 | -13.0152
67.0017 | -16.6017 | -15.2166 | -13.3935 | -12.347 | -12.5413 | -14.5824 | -18.3821 | -20.3013 | -12.1678 | -12.3572
68.0015 | -16.6215 | -15.2066 | -13.5366 | -12.5483 | -12.8015 | -14.2757 | -17.7576 | -19.7003 | -11.7468 | -11.7672
69.0025 | -16.6041 | -15.1808 | -13.6628 | -12.5829 | -12.8407 | -14.4206 | -17.251 | -19.6222 | -11.4588 | -11.1176
70.0019 | -16.4162 | -15.26 | -13.7031 | -12.8378 | -12.9302 | -14.3792 | -16.8662 | -19.0836 | -11.1939 | -10.6832
71.0016 | -16.414 | -15.3267 | -13.9565 | -12.881 | -13.1901 | -14.2775 | -16.4897 | -18.4082 | -11.0068 | -10.3519
72.0072 | -16.4005 | -15.2321 | -13.9548 | -13.1319 | -13.2294 | -14.4276 | -16.3961 | -17.9767 | -10.936 | -10.0127
73.0016 | -16.297 | -15.3799 | -14.083 | -13.3732 | -13.4874 | -14.36 | -15.8942 | -17.3224 | -10.8838 | -9.8469
74.0016 | -16.1708 | -15.3282 | -14.211 | -13.6666 | -13.6498 | -14.4961 | -15.7947 | -16.9109 | -10.8727 | -9.6454
75.002 | -16.3202 | -15.5651 | -14.492 | -13.8987 | -13.7831 | -14.5245 | -15.4525 | -16.3524 | -10.9058 | -9.4747
76.002 | -16.2866 | -15.4646 | -14.5548 | -14.154 | -14.2846 | -14.633 | -15.084 | -15.8434 | -10.8965 | -9.3764
77.001 | -16.3537 | -15.5499 | -14.8784 | -14.478 | -14.677 | -14.7761 | -15.1034 | -15.2465 | -10.8119 | -9.1608
78.0019 | -16.3688 | -15.5915 | -15.0186 | -14.8173 | -14.7971 | -14.7045 | -14.7703 | -14.7383 | -10.6903 | -8.948
79.0017 | -16.3432 | -15.5176 | -15.1129 | -15.1129 | -15.1346 | -15.2152 | -14.6651 | -14.1922 | -10.4897 | -8.8554
80.0018 | -16.4265 | -15.6472 | -15.2712 | -15.3362 | -15.4996 | -15.2159 | -14.4837 | -13.7095 | -10.2814 | -8.6286
81.0013 | -16.2298 | -15.751 | -15.4988 | -15.7162 | -15.6517 | -15.2948 | -14.3256 | -13.039 | -9.8995 | -8.4249
82.0016 | -16.3196 | -15.4592 | -15.7677 | -16.0493 | -16.0461 | -15.3873 | -14.1765 | -12.603 | -9.549 | -8.1918
83.0014 | -16.0245 | -15.5379 | -15.5851 | -16.4136 | -16.5356 | -15.6484 | -13.9592 | -12.147 | -9.146 | -7.9646
84.0007 | -15.9574 | -15.5564 | -15.8633 | -16.8686 | -17.1793 | -15.7921 | -13.9275 | -11.7928 | -8.787 | -7.8188
85.002 | -16.0098 | -15.4294 | -16.037 | -17.2279 | -17.5213 | -16.2315 | -13.739 | -11.2904 | -8.334 | -7.6274
86.0018 | -15.8287 | -15.6037 | -16.4703 | -17.6547 | -18.0485 | -16.5487 | -13.6739 | -10.8437 | -7.957 | -7.4683
87.0019 | -15.7796 | -15.5635 | -16.5751 | -18.1621 | -18.6677 | -16.6854 | -13.4941 | -10.6053 | -7.6238 | -7.2856
88.0015 | -15.9361 | -15.5244 | -16.6391 | -19.0271 | -19.6668 | -17.091 | -13.4854 | -10.2628 | -7.199 | -7.1131
89.0018 | -15.6575 | -15.7641 | -17.1792 | -19.3497 | -20.5834 | -17.5547 | -13.355 | -9.9805 | -6.8289 | -6.9667
90.0017 | -15.6182 | -15.6207 | -16.9774 | -19.6656 | -21.3007 | -17.8868 | -13.2634 | -9.6687 | -6.5234 | -6.8335
91.0018 | -15.4429 | -15.6175 | -17.48 | -20.7461 | -22.0864 | -18.2591 | -13.0926 | -9.404 | -6.2215 | -6.7238
92.0015 | -15.3701 | -15.6279 | -17.5483 | -20.9846 | -23.3503 | -18.4746 | -13.2657 | -9.1057 | -5.9349 | -6.6037
93.0013 | -15.3976 | -15.8037 | -17.5628 | -22.0113 | -24.7541 | -18.989 | -13.1527 | -8.9749 | -5.6637 | -6.531
94.0019 | -15.3139 | -15.654 | -17.958 | -21.9287 | -26.7538 | -19.534 | -13.1323 | -8.7806 | -5.4748 | -6.4421
95.0017 | -15.2285 | -15.4987 | -17.8339 | -22.6852 | -28.3729 | -19.7993 | -13.1855 | -8.4995 | -5.2741 | -6.354
96.0021 | -15.1398 | -15.4699 | -17.9181 | -22.5259 | -30.5639 | -20.2664 | -13.1353 | -8.3753 | -5.0855 | -6.2895
97.0017 | -15.2534 | -15.6805 | -17.9921 | -23.5632 | -32.152 | -20.6757 | -13.1354 | -8.2563 | -4.9124 | -6.2266
98.0015 | -14.9328 | -15.3751 | -17.8642 | -22.8662 | -35.254 | -21.6095 | -13.2352 | -8.1733 | -4.744 | -6.1408
99.0021 | -15.1088 | -15.4658 | -17.6896 | -23.2639 | -38.2838 | -21.6319 | -13.2235 | -8.0695 | -4.6322 | -6.087
100.002 | -14.7448 | -15.252 | -17.7695 | -22.6322 | -37.6693 | -21.9528 | -13.3428 | -8.0486 | -4.5158 | -5.9948
101.014 | -14.8669 | -15.3804 | -17.9249 | -22.13 | -33.2173 | -23.0071 | -13.4736 | -7.9292 | -4.3647 | -5.9293
102.001 | -14.7132 | -15.153 | -17.8135 | -22.0671 | -31.1455 | -23.3605 | -13.3675 | -7.8324 | -4.2549 | -5.845
103.002 | -14.6993 | -14.7858 | -17.7098 | -21.231 | -28.469 | -24.259 | -13.5629 | -7.8545 | -4.1155 | -5.7941
104.006 | -14.5252 | -15.1274 | -17.494 | -20.9529 | -26.6316 | -25.2413 | -13.686 | -7.7124 | -4.0352 | -5.7305
105.002 | -14.5807 | -14.8837 | -17.4013 | -20.1111 | -25.4455 | -26.3 | -13.8293 | -7.6042 | -3.8997 | -5.6364
106.002 | -14.3562 | -14.7215 | -17.0505 | -19.5218 | -24.147 | -27.2609 | -13.9229 | -7.6089 | -3.8507 | -5.5766
107.002 | -14.4215 | -14.7524 | -16.8756 | -19.1177 | -23.0077 | -28.3539 | -14.1316 | -7.5713 | -3.7616 | -5.5098
108.002 | -14.3726 | -14.7188 | -16.7335 | -18.5352 | -22.0194 | -29.2523 | -14.1462 | -7.543 | -3.6696 | -5.4392
109.002 | -14.3077 | -14.6176 | -16.4332 | -18.0951 | -21.2034 | -31.5477 | -14.4697 | -7.5399 | -3.5377 | -5.4029
110.002 | -13.984 | -14.6272 | -16.242 | -17.4812 | -20.3921 | -33.5636 | -14.673 | -7.5647 | -3.5895 | -5.3213
111.003 | -14.0273 | -14.4026 | -16.0535 | -17.2744 | -19.8888 | -34.0499 | -14.909 | -7.5345 | -3.4894 | -5.3123
112.002 | -14.1143 | -14.4122 | -15.8549 | -16.7205 | -19.2765 | -35.1625 | -15.1392 | -7.6165 | -3.4451 | -5.1962
113.002 | -13.9698 | -14.1359 | -15.6615 | -16.5377 | -18.5414 | -36.5099 | -15.1341 | -7.6601 | -3.3865 | -5.1011
114.01 | -13.7131 | -14.0218 | -15.5059 | -16.2152 | -18.362 | -34.0988 | -15.5064 | -7.6772 | -3.3136 | -5.0546
115.002 | -13.6391 | -13.7792 | -15.4182 | -15.8299 | -17.9222 | -33.6225 | -15.8503 | -7.7903 | -3.2839 | -4.8841
116.002 | -13.512 | -13.8969 | -15.2622 | -15.657 | -17.5437 | -32.0855 | -16.1619 | -7.8458 | -3.1953 | -4.7802
117.002 | -13.2784 | -13.6782 | -15.0718 | -15.3199 | -17.2623 | -30.3199 | -16.4765 | -7.9625 | -3.0935 | -4.6809
118.002 | -13.2209 | -13.3966 | -14.6421 | -15.024 | -16.782 | -29.4006 | -16.6127 | -8.0828 | -3.0517 | -4.6245
119.002 | -13.0794 | -13.387 | -14.7471 | -14.9802 | -16.3365 | -27.3988 | -17.0172 | -8.1413 | -2.9874 | -4.4943
120.002 | -12.9841 | -13.1904 | -14.5676 | -14.8334 | -16.2465 | -27.638 | -17.3372 | -8.3469 | -2.9856 | -4.4022
121.002 | -12.8516 | -13.0969 | -14.2374 | -14.5791 | -16.1976 | -25.312 | -17.7007 | -8.5264 | -2.9115 | -4.3975
122.002 | -12.6081 | -12.9695 | -14.3933 | -14.3846 | -15.6623 | -24.9532 | -18.2178 | -8.5384 | -2.9128 | -4.3101
123.008 | -12.5106 | -12.7302 | -14.1652 | -14.3719 | -15.792 | -24.1455 | -19.0605 | -8.807 | -2.8689 | -4.3207
124.002 | -12.405 | -12.7463 | -14.1011 | -14.2337 | -15.4514 | -23.2012 | -19.2826 | -9.0082 | -2.8571 | -4.2647
125.002 | -12.29 | -12.5805 | -13.9632 | -14.1417 | -15.4584 | -23.0369 | -19.96 | -9.2629 | -2.7986 | -4.2644
126.008 | -12.3286 | -12.5752 | -13.8748 | -14.1742 | -15.3688 | -22.7311 | -20.1383 | -9.3451 | -2.6927 | -4.2345
127.002 | -12.1599 | -12.3625 | -13.6832 | -13.9657 | -15.194 | -22.1605 | -20.9117 | -9.619 | -2.6932 | -4.2203
128.003 | -12.0586 | -12.4284 | -13.6055 | -13.8032 | -14.913 | -21.4629 | -21.3923 | -9.6471 | -2.6844 | -4.2325
129.011 | -12.0689 | -12.2448 | -13.5098 | -13.7882 | -14.9783 | -21.1899 | -21.8016 | -9.9876 | -2.5861 | -4.2076
130.002 | -11.9788 | -12.2331 | -13.3892 | -13.7562 | -14.9002 | -20.617 | -22.6254 | -10.047 | -2.6128 | -4.2301
131.001 | -11.9666 | -12.1366 | -13.3128 | -13.4973 | -14.6699 | -20.4411 | -23.9676 | -10.3658 | -2.6235 | -4.2722
132.002 | -11.9135 | -12.0845 | -13.2514 | -13.4921 | -14.5617 | -20.4614 | -25.108 | -10.6739 | -2.5938 | -4.2761
133.002 | -11.9918 | -12.0047 | -13.2139 | -13.626 | -14.5992 | -19.6698 | -26.4878 | -10.7014 | -2.5955 | -4.2957
134.001 | -11.8659 | -12.0174 | -13.258 | -13.4594 | -14.5789 | -19.383 | -27.3046 | -10.9214 | -2.5639 | -4.3264
135.002 | -11.8302 | -11.9973 | -13.0662 | -13.3458 | -14.5888 | -19.5443 | -28.0761 | -10.9599 | -2.5646 | -4.3066
136.007 | -11.7585 | -11.9802 | -13.0849 | -13.5642 | -14.496 | -19.4871 | -28.3023 | -11.181 | -2.5749 | -4.2628
137.003 | -11.7729 | -12.0358 | -13.2004 | -13.5604 | -14.6334 | -19.6683 | -29.3189 | -11.2178 | -2.5539 | -4.2119
138.002 | -11.7356 | -11.9424 | -13.2028 | -13.8226 | -14.8653 | -19.715 | -28.8094 | -11.1486 | -2.5082 | -4.0804
139.001 | -11.6047 | -11.8784 | -13.1722 | -13.8192 | -14.9295 | -19.9062 | -29.7963 | -11.1321 | -2.4328 | -4.0374
140.003 | -11.594 | -11.7318 | -13.2213 | -13.8821 | -15.1864 | -20.0758 | -27.8765 | -10.9063 | -2.4729 | -3.966
141.001 | -11.4174 | -11.6606 | -13.1997 | -14.1171 | -15.5603 | -20.936 | -27.8018 | -10.9704 | -2.4666 | -3.8936
142.002 | -11.4677 | -11.8074 | -13.3318 | -14.2067 | -15.5864 | -20.8145 | -26.2048 | -10.9421 | -2.4715 | -3.9369
143.008 | -11.4518 | -11.7096 | -13.1204 | -14.2273 | -15.8293 | -21.6153 | -25.2661 | -10.7019 | -2.5181 | -3.9199
144.003 | -11.4817 | -11.7558 | -13.2898 | -14.5768 | -16.1597 | -21.8672 | -24.814 | -10.6279 | -2.6389 | -3.8901
145.002 | -11.5321 | -11.661 | -13.252 | -14.5826 | -16.6671 | -23.0021 | -23.6451 | -10.5073 | -2.6656 | -3.9194
146.002 | -11.4433 | -11.6548 | -13.3148 | -14.7178 | -16.9092 | -23.7902 | -23.1659 | -10.5666 | -2.7365 | -3.9117
147.002 | -11.3896 | -11.5907 | -13.2567 | -14.695 | -17.2837 | -25.5119 | -22.3711 | -10.3915 | -2.8743 | -3.9816
148.002 | -11.2973 | -11.5182 | -13.125 | -14.7074 | -17.5971 | -26.7648 | -21.5037 | -10.386 | -2.9874 | -4.0507
149.002 | -11.2151 | -11.4788 | -12.9572 | -14.8968 | -18.098 | -28.488 | -20.7485 | -10.493 | -3.1636 | -4.1514
150.002 | -11.1829 | -11.4257 | -13.0447 | -14.9286 | -18.3419 | -28.9314 | -20.7966 | -10.304 | -3.3205 | -4.2586
151.002 | -11.089 | -11.4289 | -13.0496 | -14.9105 | -18.7028 | -29.2743 | -19.9478 | -10.4019 | -3.575 | -4.4583
152.002 | -11.09 | -11.3618 | -13.1567 | -15.0658 | -18.9335 | -31.141 | -19.9614 | -10.5808 | -3.8182 | -4.6371
153.002 | -11.1211 | -11.4314 | -13.1205 | -15.0639 | -19.657 | -33.549 | -19.2377 | -10.5184 | -4.062 | -4.8884
154.002 | -11.1167 | -11.4447 | -13.1548 | -15.4729 | -19.9126 | -35.347 | -18.8292 | -10.666 | -4.3713 | -5.0942
155.002 | -11.1758 | -11.4032 | -13.2267 | -15.8863 | -20.2653 | -33.3268 | -18.3645 | -10.568 | -4.668 | -5.3482
156.002 | -11.1977 | -11.5782 | -13.2963 | -15.9033 | -21.2557 | -32.9402 | -18.2466 | -10.7958 | -5.0147 | -5.6377
157.002 | -11.1282 | -11.4633 | -13.4722 | -16.2626 | -22.1224 | -30.4938 | -17.6636 | -10.9121 | -5.3328 | -6.0188
158.002 | -11.0641 | -11.4991 | -13.5064 | -16.3375 | -22.4907 | -26.8858 | -17.2402 | -10.9849 | -5.6802 | -6.4214
159.002 | -11.122 | -11.6018 | -13.5042 | -16.3966 | -22.4403 | -25.5607 | -16.6437 | -11.2494 | -6.0702 | -6.7835
160.001 | -11.056 | -11.6025 | -13.4801 | -16.4355 | -22.8272 | -24.6047 | -16.558 | -11.2177 | -6.5313 | -7.2394
161.002 | -11.1526 | -11.6582 | -13.2878 | -16.483 | -22.5083 | -23.4076 | -16.1954 | -11.5814 | -6.8898 | -7.6859
162.002 | -11.2004 | -11.6288 | -13.5413 | -16.7797 | -22.671 | -22.1156 | -15.8859 | -11.4684 | -7.3139 | -8.1849
163.006 | -11.3149 | -11.8579 | -13.5567 | -16.4144 | -22.375 | -21.3877 | -15.323 | -11.6364 | -7.7507 | -8.5887
164.002 | -11.3063 | -11.8735 | -13.5731 | -16.6998 | -22.202 | -20.2553 | -15.2456 | -11.7033 | -8.219 | -9.0471
165.002 | -11.3568 | -11.8871 | -13.6491 | -16.8208 | -21.8371 | -19.4076 | -14.7013 | -11.6513 | -8.6693 | -9.6154
166.002 | -11.4501 | -11.9253 | -13.6572 | -16.6975 | -21.0844 | -18.2254 | -14.1432 | -11.6937 | -9.2007 | -10.1312
167.002 | -11.4445 | -11.9231 | -13.4482 | -16.4476 | -19.9567 | -17.6129 | -13.68 | -11.5744 | -9.7401 | -10.6902
168.002 | -11.3712 | -11.7785 | -13.3318 | -16.2982 | -19.4559 | -16.7523 | -13.2955 | -11.6628 | -10.4124 | -11.3919
169.002 | -11.3479 | -11.6291 | -13.326 | -15.9247 | -18.8265 | -15.7594 | -12.9024 | -11.8468 | -11.1216 | -11.9916
170.001 | -11.2995 | -11.6527 | -12.8973 | -15.8463 | -17.96 | -15.4192 | -12.6443 | -11.8423 | -11.955 | -12.743
171.001 | -11.2779 | -11.5164 | -12.793 | -15.3931 | -17.3738 | -14.7158 | -12.3976 | -11.8865 | -12.7459 | -13.3958
172.002 | -11.3333 | -11.5408 | -12.6787 | -15.2623 | -16.8425 | -14.2381 | -12.0552 | -12.0582 | -13.6674 | -14.0943
173.001 | -11.4214 | -11.5641 | -12.83 | -15.1345 | -16.1735 | -13.8611 | -11.8802 | -12.106 | -14.4088 | -14.4386
174.002 | -11.4348 | -11.6607 | -12.6938 | -14.918 | -15.747 | -13.423 | -11.7014 | -12.1681 | -15.2605 | -14.8173
175.002 | -11.3422 | -11.6174 | -12.652 | -14.9198 | -15.2871 | -13.0346 | -11.4902 | -12.3643 | -15.9655 | -14.9732
176.002 | -11.5251 | -11.7528 | -12.7595 | -14.508 | -14.8301 | -12.6177 | -11.3093 | -12.553 | -16.6712 | -14.9037
177.001 | -11.4541 | -11.7476 | -12.7285 | -14.4035 | -14.326 | -12.2856 | -11.1564 | -12.4243 | -17.132 | -14.9759
178.005 | -11.5244 | -11.6663 | -12.6344 | -14.0683 | -13.8449 | -11.9468 | -10.8868 | -12.5256 | -17.2157 | -14.478
179.003 | -11.5045 | -11.8426 | -12.4438 | -13.916 | -13.5416 | -11.7166 | -10.7765 | -12.6294 | -17.2106 | -14.1945
180.002 | -11.5486 | -11.6147 | -12.498 | -13.8313 | -13.2186 | -11.3938 | -10.6377 | -12.739 | -16.8568 | -13.6378
181.002 | -11.5969 | -11.6665 | -12.3962 | -13.4106 | -12.8894 | -11.0507 | -10.5358 | -12.8505 | -16.6056 | -13.1424
182.003 | -11.5216 | -11.8404 | -12.5331 | -13.3615 | -12.5637 | -10.7826 | -10.4314 | -12.9641 | -16.2916 | -12.5617
183.002 | -11.7352 | -11.7112 | -12.3113 | -13.0594 | -12.3811 | -10.7264 | -10.3073 | -13.1554 | -15.9452 | -12.096
184.002 | -11.6436 | -11.8858 | -12.4398 | -12.9763 | -12.0975 | -10.6235 | -10.3512 | -13.4112 | -15.164 | -11.6123
185.002 | -11.6874 | -11.8558 | -12.3508 | -12.707 | -11.8897 | -10.4921 | -10.3278 | -13.6586 | -14.8401 | -10.9943
186.008 | -11.7151 | -12.0755 | -12.2659 | -12.7422 | -11.7229 | -10.3582 | -10.375 | -13.8591 | -14.3811 | -10.4987
187.003 | -11.8538 | -12.1072 | -12.5436 | -12.6706 | -11.4929 | -10.1126 | -10.28 | -14.2066 | -13.7181 | -10.0411
188.003 | -11.8465 | -12.1654 | -12.378 | -12.5482 | -11.1451 | -9.9299 | -10.3865 | -14.3999 | -13.3802 | -9.5584
189.001 | -11.966 | -12.0682 | -12.4111 | -12.2293 | -11.117 | -9.9625 | -10.4241 | -14.7479 | -12.942 | -9.1115
190.002 | -11.9323 | -12.2291 | -12.3759 | -12.2637 | -10.9483 | -9.6704 | -10.4328 | -15.011 | -12.4542 | -8.7987
191.001 | -12.0242 | -12.3983 | -12.4244 | -12.2518 | -10.8956 | -9.8009 | -10.4229 | -15.2451 | -12.1229 | -8.4875
192.002 | -12.1751 | -12.5434 | -12.4424 | -12.1212 | -10.6222 | -9.6316 | -10.3963 | -15.7796 | -11.8241 | -8.1008
193.002 | -12.1895 | -12.6094 | -12.4233 | -11.802 | -10.5755 | -9.5721 | -10.5115 | -16.3476 | -11.3306 | -7.8841
194.002 | -12.3634 | -12.5359 | -12.3748 | -11.9396 | -10.3743 | -9.4648 | -10.6614 | -17.069 | -10.9637 | -7.5121
195.002 | -12.2352 | -12.6489 | -12.4769 | -11.7504 | -10.274 | -9.5121 | -10.889 | -17.6466 | -10.5493 | -7.3027
196.003 | -12.106 | -12.6604 | -12.5986 | -11.6889 | -10.3636 | -9.4807 | -11.088 | -18.3561 | -10.0994 | -7.0723
197.002 | -12.4476 | -12.5585 | -12.4145 | -11.6339 | -10.2433 | -9.4502 | -11.2318 | -19.6732 | -9.8102 | -6.9457
198.002 | -12.3115 | -12.5692 | -12.1909 | -11.5807 | -10.1874 | -9.5215 | -11.4393 | -20.4586 | -9.5 | -6.8039
199.002 | -12.4482 | -12.5905 | -12.2452 | -11.4287 | -10.0111 | -9.507 | -11.6212 | -21.2729 | -9.1588 | -6.6859
200.002 | -12.409 | -12.5351 | -12.2455 | -11.315 | -9.9215 | -9.5355 | -11.6383 | -22.2551 | -9.0335 | -6.7348
201.001 | -12.2343 | -12.4719 | -12.1582 | -11.3091 | -10.0132 | -9.6494 | -11.9807 | -22.8059 | -8.7639 | -6.7686
202.002 | -12.3853 | -12.6779 | -12.2215 | -11.1975 | -9.9145 | -9.5509 | -11.9995 | -23.9282 | -8.6036 | -6.7655
203.002 | -12.2737 | -12.5132 | -12.272 | -11.2602 | -9.9074 | -9.6232 | -12.1643 | -24.3185 | -8.2877 | -6.7739
204.002 | -12.4754 | -12.6005 | -12.1857 | -11.3005 | -9.8016 | -9.7664 | -12.4249 | -24.8012 | -8.1692 | -6.792
205.002 | -12.5319 | -12.8538 | -12.265 | -11.2541 | -9.8599 | -9.7745 | -12.4876 | -25.3055 | -7.8913 | -6.8299
206.007 | -12.5937 | -12.8703 | -12.3726 | -11.2887 | -10.1147 | -9.8817 | -12.8991 | -24.5227 | -7.7427 | -6.7563
207.008 | -12.8134 | -12.8763 | -12.2685 | -11.3333 | -10.1436 | -9.8529 | -12.9408 | -24.3214 | -7.5065 | -6.7667
208.002 | -12.8393 | -13.0859 | -12.3552 | -11.4921 | -10.033 | -9.8736 | -13.0939 | -23.9108 | -7.4026 | -6.7914
209.011 | -12.841 | -13.0592 | -12.4534 | -11.5865 | -10.1815 | -10.0641 | -13.1919 | -23.6279 | -7.1728 | -6.8562
210.002 | -12.8905 | -13.3167 | -12.6789 | -11.645 | -10.2217 | -10.0765 | -13.211 | -22.8111 | -7.0358 | -6.8643
211.002 | -13.0797 | -13.3153 | -12.7815 | -11.7755 | -10.4854 | -10.1016 | -13.2447 | -22.7865 | -6.9598 | -6.9916
212.001 | -13.259 | -13.436 | -12.6286 | -11.841 | -10.499 | -10.2544 | -13.6086 | -22.6369 | -6.9165 | -7.08
213.002 | -13.077 | -13.4585 | -12.8625 | -11.8518 | -10.6934 | -10.4319 | -13.6193 | -21.8189 | -6.8749 | -7.2092
214.002 | -13.4976 | -13.5878 | -12.9782 | -11.9788 | -10.9009 | -10.5631 | -13.704 | -21.7574 | -6.8163 | -7.2987
215.002 | -13.3122 | -13.6931 | -13.0153 | -12.065 | -10.8512 | -10.7787 | -13.8016 | -21.3987 | -6.8148 | -7.4318
216.002 | -13.3881 | -13.8163 | -13.2149 | -12.222 | -11.0583 | -11.0351 | -13.9737 | -21.1551 | -6.8762 | -7.5545
217.002 | -13.5727 | -14.0748 | -13.211 | -12.3807 | -11.3035 | -11.1188 | -14.0354 | -21.1007 | -6.8824 | -7.7264
218.009 | -13.7774 | -14.2291 | -13.4598 | -12.7498 | -11.6141 | -11.3062 | -14.0806 | -21.1588 | -7.0729 | -7.9104
219.003 | -13.7671 | -14.3076 | -13.6596 | -12.8981 | -11.834 | -11.5666 | -14.145 | -20.9184 | -7.2075 | -8.0776
220.007 | -14.0117 | -14.5564 | -13.7623 | -12.9601 | -12.2 | -11.7884 | -14.1442 | -21.054 | -7.3697 | -8.3655
221.002 | -14.253 | -14.64 | -13.8918 | -13.258 | -12.3366 | -12.0674 | -14.2411 | -21.0047 | -7.5514 | -8.5906
222.002 | -14.177 | -14.9478 | -14.1636 | -13.4129 | -12.6984 | -12.3963 | -14.2614 | -21.0146 | -7.8027 | -8.8683
223.001 | -14.5025 | -14.8888 | -14.2756 | -13.7081 | -12.7681 | -12.402 | -14.4775 | -20.7735 | -8.0415 | -9.0213
224.001 | -14.704 | -14.9533 | -14.1319 | -13.7465 | -13.1501 | -12.7886 | -14.2 | -20.745 | -8.2288 | -9.2105
225.003 | -14.7786 | -15.4775 | -14.5232 | -14.0265 | -13.6218 | -13.1197 | -14.493 | -20.4644 | -8.5676 | -9.3053
226.001 | -15.0961 | -15.6725 | -14.7199 | -14.4439 | -13.9153 | -13.2434 | -14.5323 | -20.1966 | -8.6994 | -9.432
227.002 | -15.1346 | -15.6871 | -14.982 | -14.393 | -14.5092 | -13.6404 | -14.6645 | -19.68 | -8.8912 | -9.3957
228.002 | -15.4362 | -15.9719 | -15.0022 | -14.6269 | -14.7431 | -13.9841 | -14.6977 | -19.0952 | -9.1427 | -9.5108
229.003 | -15.4332 | -16.0219 | -15.3083 | -15.1017 | -15.1485 | -14.4247 | -14.5318 | -18.7944 | -9.4688 | -9.5551
230.002 | -15.4851 | -16.2598 | -15.3264 | -15.1615 | -15.7351 | -14.7566 | -14.7911 | -18.3735 | -9.7267 | -9.5026
231.002 | -15.7498 | -16.2104 | -15.5073 | -15.4185 | -16.2345 | -15.4287 | -14.4814 | -17.834 | -10.0363 | -9.5596
232.002 | -16.0055 | -16.4537 | -15.5141 | -15.8118 | -16.6988 | -15.7159 | -14.7962 | -17.4392 | -10.4223 | -9.5533
233.002 | -16.0656 | -16.4443 | -15.64 | -16.0198 | -16.8669 | -16.2068 | -14.854 | -17.3215 | -10.702 | -9.6348
234.003 | -16.1342 | -16.5892 | -15.9186 | -16.0811 | -17.8532 | -16.8945 | -15.0648 | -16.7452 | -11.0932 | -9.471
235.002 | -16.1555 | -16.6434 | -15.9591 | -16.3525 | -18.5923 | -17.7463 | -15.2369 | -16.3841 | -11.357 | -9.499
236.002 | -16.1764 | -16.7054 | -16.2384 | -16.6832 | -19.002 | -18.4344 | -15.2872 | -16.0064 | -11.6757 | -9.4963
237.002 | -16.2867 | -16.8346 | -16.2056 | -17.0728 | -19.5159 | -19.4376 | -15.4216 | -15.9845 | -12.1098 | -9.4906
238.001 | -16.3727 | -17.0455 | -16.5442 | -17.0801 | -20.0527 | -20.141 | -15.9351 | -15.6722 | -12.5581 | -9.5389
239.006 | -16.5935 | -17.0436 | -16.7087 | -17.485 | -21.3876 | -21.2282 | -16.0099 | -15.5234 | -13.0088 | -9.5606
240.002 | -16.5837 | -17.1689 | -16.8527 | -17.6919 | -21.518 | -22.3549 | -16.2716 | -15.4099 | -13.4518 | -9.7376
241.002 | -16.6723 | -17.2338 | -16.9823 | -17.8514 | -22.338 | -23.6417 | -16.493 | -15.2269 | -14.114 | -9.9665
242.002 | -16.8474 | -17.4908 | -17.0151 | -17.898 | -22.9078 | -25.0718 | -16.6019 | -15.1476 | -14.9189 | -10.3293
243.003 | -16.9841 | -17.3451 | -17.0714 | -18.0128 | -23.1871 | -26.1664 | -16.8061 | -15.0172 | -15.7082 | -10.6647
244.002 | -17.1534 | -17.6197 | -17.5194 | -18.3878 | -23.4837 | -26.8729 | -17.374 | -15.1097 | -16.7781 | -11.1
245.002 | -17.2581 | -17.7034 | -17.3449 | -18.2851 | -23.3119 | -28.9744 | -17.5939 | -15.0111 | -17.9407 | -11.5812
246.001 | -17.3469 | -17.5805 | -17.4412 | -18.4757 | -23.0882 | -30.2431 | -17.9239 | -14.964 | -19.3662 | -12.2328
247.002 | -17.3227 | -17.8623 | -17.6083 | -18.5149 | -22.8157 | -31.9921 | -18.3966 | -14.9757 | -20.7345 | -12.9925
248.002 | -17.3574 | -17.7125 | -17.6822 | -18.6 | -22.7235 | -35.0674 | -18.5589 | -15.1284 | -21.9338 | -13.5477
249.003 | -17.3545 | -17.9088 | -17.7473 | -18.5677 | -22.9073 | -38.4225 | -19.3771 | -15.4359 | -22.876 | -14.5289
250.002 | -17.4462 | -17.8725 | -17.8736 | -18.7248 | -22.0794 | -39.965 | -20.2987 | -15.6273 | -22.9586 | -15.2687
251.002 | -17.364 | -17.7996 | -17.9204 | -18.9072 | -22.0013 | -38.2987 | -20.5959 | -16.0895 | -22.2428 | -16.2087
252.002 | -17.3171 | -17.7879 | -17.7066 | -18.8047 | -21.5561 | -36.7461 | -21.4064 | -16.471 | -21.2688 | -16.7909
253.005 | -17.2639 | -17.9696 | -17.8694 | -18.91 | -21.6466 | -34.4802 | -22.5663 | -17.2084 | -20.2361 | -16.9634
254.003 | -17.1558 | -17.9407 | -18.3412 | -19.365 | -22.0505 | -34.1344 | -23.2896 | -17.5051 | -18.9104 | -16.8899
255.008 | -17.2404 | -17.9036 | -18.3226 | -19.1649 | -22.1601 | -30.3413 | -24.2631 | -18.6394 | -17.998 | -16.4656
256.001 | -17.1718 | -17.9173 | -18.1595 | -19.3054 | -21.5959 | -29.8185 | -25.6722 | -19.3032 | -17.0191 | -15.92
257.002 | -17.1515 | -18.1196 | -18.4984 | -19.4091 | -21.4478 | -29.418 | -28.2523 | -20.3731 | -16.0277 | -15.0387
258.002 | -17.1605 | -18.1367 | -18.7888 | -19.4984 | -21.4491 | -27.6657 | -31.6793 | -21.4771 | -15.069 | -14.1238
259.002 | -17.0761 | -17.9642 | -19.074 | -19.8409 | -21.4801 | -27.7014 | -34.3332 | -22.1355 | -14.4019 | -13.2374
260.003 | -16.9384 | -17.8037 | -19.2164 | -19.7717 | -21.2929 | -26.4868 | -42.6624 | -22.3686 | -13.5244 | -12.3893
261.002 | -17.0343 | -17.9747 | -18.9459 | -19.4486 | -21.2428 | -26.8483 | -39.823 | -22.3733 | -12.7252 | -11.4826
262.011 | -16.7247 | -18.305 | -19.2042 | -19.586 | -20.5724 | -25.2194 | -33.44 | -20.9654 | -11.8107 | -10.6325
263.002 | -16.8678 | -18.0893 | -19.3744 | -19.9825 | -20.8979 | -24.9227 | -29.6278 | -19.2705 | -10.9936 | -9.8425
264.007 | -16.7019 | -18.0481 | -19.0487 | -19.6932 | -20.7086 | -25.9897 | -26.71 | -17.8172 | -10.2141 | -9.1055
265.002 | -16.49 | -18.0402 | -19.5298 | -19.8194 | -21.0018 | -25.7889 | -24.2639 | -16.2965 | -9.4423 | -8.4232
266.003 | -16.5032 | -18.188 | -19.5128 | -19.5394 | -21.0991 | -25.4807 | -22.4294 | -15.3449 | -8.7033 | -7.7885
267.002 | -16.3081 | -18.082 | -19.4094 | -19.5537 | -21.1568 | -26.1132 | -21.2967 | -14.1993 | -8.0638 | -7.2685
268.002 | -16.4594 | -18.1135 | -19.2858 | -19.3591 | -21.3025 | -26.7585 | -19.967 | -13.2358 | -7.4098 | -6.7916
269.003 | -16.3462 | -17.7146 | -19.1955 | -19.433 | -21.4441 | -27.2874 | -18.9949 | -12.4078 | -6.8499 | -6.362
270.002 | -16.2411 | -17.6825 | -18.986 | -19.45 | -21.1512 | -27.5935 | -18.5989 | -11.6101 | -6.3348 | -5.9969
271.002 | -15.9924 | -17.6697 | -19.0039 | -19.4865 | -21.4049 | -29.1245 | -18.0981 | -11.0677 | -5.9072 | -5.7039
272.001 | -15.9473 | -18.0303 | -19.346 | -19.4149 | -21.6839 | -31.1636 | -17.3526 | -10.4661 | -5.5024 | -5.4536
273.002 | -16.0487 | -17.5894 | -18.9312 | -18.9753 | -21.8832 | -32.398 | -16.8741 | -10.0081 | -5.1447 | -5.2553
274.002 | -15.8791 | -17.3142 | -18.9931 | -18.9376 | -21.9424 | -37.2479 | -16.4942 | -9.621 | -4.8419 | -5.0664
275.002 | -15.5905 | -17.5171 | -18.8539 | -18.8181 | -21.5394 | -40.7665 | -16.1109 | -9.2722 | -4.6228 | -4.9717
276.002 | -15.4739 | -17.2408 | -18.7276 | -18.8232 | -21.3299 | -42.1402 | -15.9095 | -9.051 | -4.4218 | -4.9098
277.002 | -15.592 | -17.4956 | -18.8931 | -18.3939 | -20.7997 | -36.9182 | -15.7692 | -8.8343 | -4.3261 | -4.8616
278.002 | -15.3451 | -17.3259 | -18.5965 | -18.3061 | -20.7042 | -33.8932 | -15.681 | -8.7117 | -4.2081 | -4.8713
279.003 | -15.1281 | -17.4856 | -18.6911 | -17.9966 | -20.3776 | -29.9146 | -15.4719 | -8.5682 | -4.1475 | -4.9411
280.002 | -15.0984 | -17.2116 | -18.5111 | -17.7802 | -20.2001 | -29.372 | -15.2011 | -8.5181 | -4.192 | -5.0224
281.002 | -14.956 | -17.3864 | -18.5336 | -17.4729 | -19.4238 | -26.7927 | -15.1137 | -8.4659 | -4.2677 | -5.1235
282.002 | -15.2171 | -17.3393 | -18.4062 | -17.0716 | -19.1307 | -25.7542 | -15.2199 | -8.4945 | -4.3742 | -5.2477
283.002 | -15.2491 | -17.3241 | -18.3103 | -17.1204 | -18.5201 | -24.4418 | -15.0982 | -8.6122 | -4.4836 | -5.3755
284.002 | -14.8745 | -17.3684 | -18.3616 | -16.7337 | -18.3294 | -23.1973 | -15.1835 | -8.7248 | -4.6384 | -5.5308
285.002 | -14.757 | -17.1341 | -18.0338 | -16.5676 | -17.889 | -22.1741 | -15.3244 | -8.8329 | -4.8172 | -5.5933
286.003 | -14.8263 | -16.9802 | -17.921 | -16.3304 | -17.5077 | -21.4313 | -15.528 | -9.0176 | -4.9341 | -5.7048
287.001 | -14.5323 | -16.882 | -17.9016 | -16.0995 | -17.2091 | -20.9933 | -15.7066 | -9.3568 | -5.109 | -5.7684
288.002 | -14.3824 | -16.7429 | -17.7154 | -16.1082 | -16.9078 | -20.1278 | -16.0612 | -9.5347 | -5.1905 | -5.7712
289.002 | -14.298 | -16.9776 | -17.9461 | -16.062 | -16.4946 | -19.6074 | -16.265 | -10.0213 | -5.3062 | -5.8083
290.002 | -14.1566 | -16.5618 | -17.858 | -15.9084 | -15.8664 | -19.1387 | -16.5044 | -10.3315 | -5.3472 | -5.7585
291.002 | -14.2185 | -16.6008 | -17.8812 | -15.8968 | -15.6526 | -18.4364 | -16.8811 | -10.7829 | -5.3849 | -5.7522
292.002 | -14.0396 | -16.5327 | -17.8423 | -15.7839 | -15.5408 | -17.6294 | -17.1798 | -11.3764 | -5.3231 | -5.6696
293.002 | -13.9786 | -16.8807 | -17.7869 | -15.4207 | -15.1253 | -16.8848 | -17.8576 | -11.8787 | -5.2548 | -5.5436
294.007 | -13.9383 | -16.5354 | -17.7256 | -15.225 | -14.759 | -16.2571 | -18.521 | -12.6227 | -5.0906 | -5.3944
295.002 | -14.0687 | -16.3887 | -17.6426 | -15.1879 | -14.2863 | -15.8696 | -18.6983 | -13.1771 | -4.8601 | -5.2595
296.003 | -13.6752 | -16.2739 | -17.8464 | -14.8559 | -14.2095 | -15.5281 | -19.5005 | -13.8362 | -4.604 | -5.0366
297.002 | -13.6701 | -16.2555 | -17.7034 | -14.9603 | -13.8218 | -15.4775 | -19.7027 | -14.4478 | -4.3003 | -4.8545
298.002 | -13.6477 | -16.1776 | -17.6521 | -14.7593 | -13.7427 | -15.1435 | -20.6466 | -14.7777 | -4.031 | -4.7042
299.002 | -13.5076 | -16.2287 | -17.7834 | -14.8503 | -13.6577 | -14.7449 | -21.0312 | -15.1089 | -3.694 | -4.5356
300.002 | -13.1107 | -16.2134 | -17.8363 | -14.7022 | -13.2977 | -14.6676 | -20.991 | -15.2689 | -3.4484 | -4.4243
301.002 | -13.3618 | -16.097 | -17.7762 | -14.684 | -13.3939 | -14.33 | -21.4816 | -15.1346 | -3.2559 | -4.3427
302.002 | -13.2565 | -15.9902 | -17.9352 | -14.5873 | -12.9937 | -14.0146 | -21.4617 | -15.284 | -3.103 | -4.2168
303.002 | -13.0763 | -16.149 | -17.8986 | -14.3726 | -12.9679 | -13.9103 | -22.1061 | -15.213 | -2.9012 | -4.1422
304.002 | -13.0503 | -15.728 | -17.8467 | -14.4644 | -12.8755 | -13.5925 | -21.12 | -15.0074 | -2.7308 | -4.1203
305.003 | -13.0045 | -15.741 | -17.5929 | -14.3889 | -12.6012 | -13.6213 | -22.0036 | -15.0022 | -2.5975 | -4.0983
306.002 | -12.8542 | -15.6317 | -17.4552 | -14.3998 | -12.4768 | -13.3999 | -21.1009 | -14.5089 | -2.4684 | -4.003
307.003 | -12.7329 | -15.3675 | -17.5496 | -14.2871 | -12.7181 | -13.2709 | -20.9133 | -14.2051 | -2.3716 | -3.9373
308.002 | -12.4302 | -15.2465 | -17.4777 | -14.2674 | -12.5795 | -13.3011 | -20.9711 | -13.8442 | -2.2809 | -3.899
309.002 | -12.4108 | -15.0047 | -17.4016 | -14.1251 | -12.299 | -12.9747 | -20.2371 | -13.5675 | -2.1598 | -3.832
310.003 | -12.2987 | -14.9113 | -17.2653 | -14.3492 | -12.5612 | -13.0679 | -19.9363 | -13.5334 | -2.1717 | -3.8615
311.002 | -12.2775 | -14.796 | -17.1839 | -13.9483 | -12.4327 | -12.8236 | -19.2248 | -13.2914 | -2.2085 | -3.7872
312.005 | -12.2098 | -14.7549 | -17.1197 | -14.225 | -12.2795 | -12.8565 | -18.9401 | -13.0041 | -2.1759 | -3.7846
313.002 | -12.1015 | -14.6546 | -16.8786 | -14.0958 | -12.3036 | -12.7137 | -18.093 | -12.8709 | -2.1683 | -3.799
314.002 | -11.9863 | -14.4727 | -16.8768 | -13.9473 | -12.0778 | -12.6892 | -17.7036 | -12.6715 | -2.2206 | -3.7693
315.002 | -11.7861 | -14.2855 | -16.7486 | -13.9807 | -12.1945 | -12.4506 | -17.3124 | -12.1131 | -2.2095 | -3.7644
316.002 | -11.6865 | -14.1587 | -16.5713 | -14.1057 | -12.2308 | -12.6415 | -16.8102 | -11.9198 | -2.209 | -3.7247
317.002 | -11.6923 | -14.038 | -16.6537 | -14.2387 | -12.3775 | -12.6883 | -16.5737 | -11.7886 | -2.1731 | -3.6759
318.002 | -11.6127 | -13.8923 | -16.5525 | -14.3435 | -12.534 | -12.7279 | -16.5382 | -11.5207 | -2.1976 | -3.6582
319.002 | -11.5609 | -13.8769 | -16.6173 | -14.4796 | -12.8108 | -12.8273 | -16.2119 | -11.3678 | -2.1713 | -3.5708
320.003 | -11.4668 | -13.8003 | -16.6918 | -14.6314 | -12.7837 | -12.9012 | -15.6508 | -10.9621 | -2.1735 | -3.6001
321.002 | -11.4943 | -13.7163 | -16.6869 | -15.0743 | -12.7981 | -13.0108 | -15.6069 | -10.9543 | -2.1945 | -3.5913
322.002 | -11.4038 | -13.6247 | -16.5471 | -14.8853 | -12.9286 | -12.7785 | -15.2003 | -10.7939 | -2.3026 | -3.582
323.002 | -11.5113 | -13.5264 | -16.6476 | -15.1326 | -13.1071 | -13.0105 | -14.9308 | -10.464 | -2.3419 | -3.6385
324.001 | -11.4219 | -13.3714 | -16.3631 | -15.0196 | -13.1443 | -12.9994 | -14.4822 | -10.2972 | -2.4188 | -3.7174
325.001 | -11.3039 | -13.2993 | -16.2925 | -15.2561 | -13.1261 | -12.7594 | -13.8932 | -10.1573 | -2.5432 | -3.8278
326.002 | -11.3109 | -13.1742 | -16.0839 | -15.2136 | -13.3523 | -12.7653 | -13.774 | -10.055 | -2.6638 | -4.004
327.002 | -11.1584 | -13.0362 | -16.1022 | -15.2755 | -13.4299 | -12.4977 | -13.3018 | -9.7212 | -2.812 | -4.1889
328.001 | -11.2075 | -12.9864 | -15.9601 | -15.2139 | -13.2683 | -12.6595 | -13.0024 | -9.5489 | -2.9911 | -4.4165
329.002 | -11.1788 | -12.9044 | -15.6662 | -15.1535 | -13.1937 | -12.415 | -12.4952 | -9.4684 | -3.2811 | -4.715
330.002 | -11.1651 | -12.7794 | -15.5478 | -14.9364 | -13.2632 | -12.3104 | -12.1389 | -9.3782 | -3.4935 | -5.0244
331.002 | -11.1197 | -12.7728 | -15.4527 | -14.8773 | -12.9669 | -12.0737 | -11.9214 | -9.3612 | -3.726 | -5.4204
332.002 | -11.1137 | -12.6428 | -15.2233 | -14.8731 | -12.8769 | -11.7236 | -11.6437 | -9.2492 | -3.9888 | -5.7869
333.002 | -11.0997 | -12.5627 | -15.0801 | -14.518 | -12.5768 | -11.4331 | -11.2837 | -9.1115 | -4.3331 | -6.2776
334.002 | -11.0561 | -12.4618 | -14.9263 | -14.337 | -12.317 | -11.3043 | -10.9444 | -9.0379 | -4.6833 | -6.762
335.002 | -11.0336 | -12.4001 | -14.6583 | -14.0075 | -12.406 | -11.1459 | -10.8539 | -9.0662 | -5.1902 | -7.2492
336.007 | -10.9968 | -12.3359 | -14.4737 | -13.9098 | -12.3591 | -10.8072 | -10.4658 | -9.0944 | -5.6193 | -7.7748
337.002 | -10.9712 | -12.2634 | -14.5223 | -13.8158 | -12.1439 | -10.8869 | -10.3716 | -9.0283 | -6.0028 | -8.3103
338.002 | -10.9797 | -12.2179 | -14.3417 | -13.7417 | -12.0038 | -10.5619 | -10.1868 | -9.1542 | -6.5186 | -8.8841
339.002 | -10.9259 | -12.2139 | -14.1897 | -13.7139 | -11.6377 | -10.3733 | -9.9687 | -9.1464 | -6.993 | -9.3941
340.002 | -10.943 | -12.1751 | -14.1863 | -13.6338 | -11.5286 | -10.1189 | -9.7296 | -9.1862 | -7.4358 | -9.8284
341.002 | -10.9234 | -12.2358 | -14.0225 | -13.4228 | -11.3376 | -9.9211 | -9.5552 | -9.1984 | -7.8792 | -10.2882
342.002 | -10.9595 | -12.1395 | -13.9364 | -13.1185 | -11.1466 | -9.6141 | -9.255 | -9.2229 | -8.3739 | -10.6119
343.002 | -10.9565 | -12.0873 | -13.7946 | -12.9893 | -10.7958 | -9.3228 | -9.1441 | -9.1923 | -8.8327 | -10.9966
344.002 | -10.8946 | -12.0448 | -13.7212 | -12.8124 | -10.6354 | -9.1812 | -8.9772 | -9.181 | -9.2362 | -11.3197
345.003 | -10.8336 | -11.9616 | -13.5727 | -12.6611 | -10.3451 | -9.0711 | -8.7417 | -9.1849 | -9.8264 | -11.6955
346.002 | -10.8899 | -11.9678 | -13.4604 | -12.3407 | -10.1018 | -8.7928 | -8.4946 | -9.2204 | -10.2356 | -11.8916
347.002 | -10.9308 | -11.8977 | -13.2502 | -11.977 | -9.887 | -8.4178 | -8.4185 | -9.2382 | -10.7828 | -12.3437
348.004 | -10.9393 | -11.8056 | -13.2403 | -12.0245 | -9.6342 | -8.2445 | -8.3098 | -9.3259 | -11.2835 | -12.537
349.002 | -10.9265 | -11.7901 | -13.0053 | -11.6804 | -9.359 | -8.0365 | -8.0368 | -9.4587 | -11.826 | -12.8038
350.002 | -11.0022 | -11.8099 | -12.6774 | -11.4823 | -9.2651 | -7.8397 | -7.9897 | -9.6151 | -12.281 | -13.0277
351.002 | -10.8914 | -11.7437 | -12.7194 | -11.2546 | -8.9922 | -7.601 | -7.8126 | -9.6237 | -12.7886 | -13.1677
352.002 | -10.9182 | -11.6484 | -12.575 | -10.9573 | -8.5975 | -7.4516 | -7.6637 | -9.5789 | -13.376 | -13.2882
353.002 | -10.8879 | -11.5998 | -12.2927 | -10.7064 | -8.532 | -7.1814 | -7.4507 | -9.7825 | -13.5841 | -13.2691
354.002 | -10.8388 | -11.4966 | -12.0474 | -10.6003 | -8.3681 | -7.0336 | -7.4532 | -9.8472 | -13.9584 | -13.1943
355.002 | -10.8332 | -11.4533 | -11.9643 | -10.2314 | -8.1197 | -6.82 | -7.1768 | -9.925 | -13.9935 | -13.053
356.001 | -10.8906 | -11.3852 | -11.8105 | -10.1646 | -7.8161 | -6.6259 | -7.1724 | -10.0407 | -14.045 | -12.8368
357.005 | -10.9687 | -11.3094 | -11.5491 | -9.9455 | -7.6856 | -6.493 | -7.0674 | -10.0711 | -14.0094 | -12.5876
358.003 | -11.0649 | -11.3095 | -11.3938 | -9.836 | -7.4873 | -6.3357 | -6.9822 | -10.2866 | -13.7846 | -12.3168
359.002 | -11.0665 | -11.2382 | -11.2849 | -9.6976 | -7.4798 | -6.1825 | -6.9452 | -10.4522 | -13.328 | -12.0404
FREQUENCY | 1.2123
ANGLE\CUT | 0 | 2 | 4 | 6 | 8 | 10 | 12 | 14.3 | 20 | 23
0.0013 | -13.1019 | -13.9565 | -12.6978 | -10.3529 | -8.7857 | -8.1482 | -8.4442 | -12.3946 | -14.154 | -14.5199
1.0022 | -13.0046 | -13.7609 | -12.5443 | -10.2493 | -8.5443 | -7.8978 | -8.2922 | -12.4177 | -13.6155 | -13.9559
2.0021 | -12.9386 | -13.683 | -12.4387 | -10.0787 | -8.3811 | -7.7092 | -8.262 | -12.3994 | -13.1087 | -13.732
3.0096 | -13.0776 | -13.6424 | -12.2132 | -9.9181 | -8.1815 | -7.5077 | -8.13 | -12.455 | -12.5352 | -12.961
4.0023 | -13.1635 | -13.5747 | -12.2195 | -9.7741 | -7.9911 | -7.2972 | -8.0634 | -12.5145 | -12.1736 | -12.3914
5.0024 | -13.2129 | -13.5274 | -11.9751 | -9.6003 | -7.7815 | -7.1213 | -7.8733 | -12.6298 | -11.8009 | -11.8907
6.0025 | -13.3805 | -13.7007 | -11.8842 | -9.4382 | -7.6254 | -6.9673 | -7.7788 | -12.6676 | -11.4567 | -11.3816
7.0017 | -13.4005 | -13.5569 | -11.7592 | -9.311 | -7.4513 | -6.7761 | -7.6495 | -12.6574 | -11.1449 | -10.9625
8.0015 | -13.4448 | -13.6073 | -11.762 | -9.1967 | -7.348 | -6.6415 | -7.5725 | -12.8645 | -10.7703 | -10.5838
9.0016 | -13.6265 | -13.4155 | -11.6534 | -8.9998 | -7.2038 | -6.5618 | -7.5486 | -12.9501 | -10.5051 | -10.2906
10.0018 | -13.4908 | -13.3403 | -11.4955 | -8.9617 | -7.099 | -6.4 | -7.3973 | -13.0488 | -10.1362 | -10.0032
11.0016 | -13.5442 | -13.3042 | -11.3201 | -8.8376 | -6.987 | -6.2976 | -7.3233 | -13.1672 | -9.9127 | -9.7817
12.0017 | -13.464 | -13.2425 | -11.3054 | -8.7019 | -6.9135 | -6.2124 | -7.2721 | -13.155 | -9.6998 | -9.5672
13.0108 | -13.5604 | -13.1846 | -11.1735 | -8.604 | -6.8192 | -6.1547 | -7.2648 | -13.3224 | -9.571 | -9.4231
14.0015 | -13.4013 | -13.0719 | -11.0615 | -8.6028 | -6.7271 | -6.1181 | -7.1573 | -13.4032 | -9.4164 | -9.3392
15.0023 | -13.5935 | -13.1319 | -11.0113 | -8.4809 | -6.6531 | -6.0277 | -7.1679 | -13.4001 | -9.271 | -9.2226
16.0023 | -13.5504 | -13.0576 | -10.8486 | -8.4818 | -6.6212 | -5.9419 | -7.0469 | -13.562 | -9.1179 | -9.2502
17.0018 | -13.5323 | -13.0949 | -10.8766 | -8.4124 | -6.5573 | -5.9353 | -7.0441 | -13.543 | -9.0631 | -9.2209
18.0031 | -13.5836 | -12.9402 | -10.734 | -8.3955 | -6.6409 | -5.9253 | -7.0879 | -13.6004 | -9.0152 | -9.2312
19.0016 | -13.5087 | -12.9727 | -10.667 | -8.3528 | -6.6298 | -5.9104 | -7.004 | -13.6506 | -9.0301 | -9.3013
20.0022 | -13.6817 | -12.9663 | -10.78 | -8.3608 | -6.5336 | -5.9432 | -7.0335 | -13.4547 | -8.972 | -9.3468
21.0014 | -13.7367 | -12.9055 | -10.6085 | -8.3522 | -6.6613 | -5.9397 | -6.9867 | -13.5436 | -8.9244 | -9.4972
22.0018 | -13.8474 | -12.9258 | -10.7304 | -8.3772 | -6.619 | -5.997 | -6.9867 | -13.5051 | -8.8788 | -9.5141
23.0016 | -13.9011 | -13.0712 | -10.6202 | -8.3951 | -6.7126 | -6.0087 | -7.0661 | -13.5659 | -8.9036 | -9.6721
24.0016 | -13.9817 | -13.0443 | -10.6559 | -8.3749 | -6.681 | -6.024 | -7.0854 | -13.4547 | -8.9022 | -9.8333
25.0022 | -14.1494 | -13.2175 | -10.6687 | -8.4006 | -6.8514 | -6.1283 | -7.1546 | -13.4502 | -8.8641 | -9.9481
26.0016 | -14.3731 | -13.2046 | -10.6856 | -8.5136 | -6.8491 | -6.2388 | -7.2649 | -13.6042 | -8.9559 | -10.1851
27.0016 | -14.2987 | -13.2372 | -10.7813 | -8.5369 | -7.0759 | -6.335 | -7.299 | -13.6468 | -8.9539 | -10.3932
28.0019 | -14.4115 | -13.3755 | -10.87 | -8.5913 | -7.0477 | -6.4439 | -7.3291 | -13.6098 | -9.0074 | -10.6509
29.0024 | -14.6283 | -13.3996 | -10.8221 | -8.5556 | -7.153 | -6.5405 | -7.4258 | -13.7442 | -9.0736 | -11.001
30.0014 | -14.5529 | -13.5368 | -10.9168 | -8.6932 | -7.169 | -6.7288 | -7.5765 | -13.7842 | -9.238 | -11.3575
31.0074 | -14.7256 | -13.5237 | -10.8378 | -8.7458 | -7.4028 | -6.7749 | -7.6837 | -13.8785 | -9.3463 | -11.7408
32.0013 | -14.7302 | -13.5714 | -11.0001 | -8.7502 | -7.4333 | -7.0191 | -7.8837 | -14.0219 | -9.5711 | -12.1078
33.0019 | -14.7941 | -13.6741 | -11.1022 | -8.8732 | -7.6995 | -7.3022 | -8.05 | -13.946 | -9.7366 | -12.5192
34.0022 | -14.9893 | -13.7014 | -11.0992 | -9.0082 | -7.8184 | -7.3841 | -8.2803 | -14.0599 | -9.8566 | -12.9558
35.0017 | -14.8547 | -13.8007 | -11.0852 | -9.1201 | -8.0647 | -7.6231 | -8.4103 | -14.0543 | -9.9821 | -13.2486
36.0016 | -15.2496 | -14.0344 | -11.2702 | -9.2457 | -8.1629 | -7.7631 | -8.5492 | -14.0708 | -10.2505 | -13.561
37.0021 | -15.3899 | -14.0865 | -11.4428 | -9.3428 | -8.55 | -7.9963 | -8.8221 | -14.0749 | -10.3033 | -13.6496
38.0019 | -15.55 | -14.2779 | -11.5035 | -9.57 | -8.6329 | -8.313 | -9.0406 | -13.979 | -10.4708 | -13.6714
39.0021 | -15.7376 | -14.2826 | -11.6117 | -9.7256 | -8.8882 | -8.5466 | -9.1119 | -13.9257 | -10.5278 | -13.4165
40.0018 | -15.7663 | -14.5307 | -11.8394 | -9.8384 | -9.0851 | -8.7746 | -9.4258 | -14.1724 | -10.729 | -13.1002
41.0018 | -16.255 | -14.7923 | -11.772 | -9.915 | -9.1184 | -9.0145 | -9.531 | -13.9827 | -10.7321 | -12.5702
42.0017 | -16.2729 | -14.7494 | -11.9179 | -10.0761 | -9.4054 | -9.3375 | -9.807 | -13.8587 | -10.8696 | -12.0127
43.0021 | -16.4894 | -14.8148 | -12.1888 | -10.2506 | -9.6141 | -9.5134 | -9.9555 | -13.9027 | -10.8015 | -11.3481
44.0016 | -16.5286 | -14.8846 | -12.1253 | -10.2879 | -9.7852 | -9.7616 | -10.3448 | -13.8241 | -10.8232 | -10.7794
45.0079 | -16.7213 | -15.0858 | -12.3103 | -10.423 | -10.0003 | -10.1586 | -10.5787 | -13.7329 | -10.9057 | -10.2707
46.0022 | -16.625 | -15.165 | -12.2766 | -10.4134 | -10.2382 | -10.4416 | -10.9554 | -13.7473 | -10.8622 | -9.7323
47.0018 | -16.7733 | -15.2134 | -12.2931 | -10.5139 | -10.2798 | -10.6853 | -11.3417 | -13.8658 | -10.9606 | -9.3635
48.0019 | -16.9114 | -15.3428 | -12.6211 | -10.8123 | -10.5286 | -11.097 | -11.5738 | -13.8634 | -10.9382 | -9.0154
49.0013 | -17.1146 | -15.3949 | -12.6837 | -10.9308 | -10.7873 | -11.4093 | -11.9141 | -13.7722 | -11.0061 | -8.7687
50.0017 | -17.1044 | -15.6189 | -12.5831 | -11.0892 | -10.9369 | -12.0155 | -12.3551 | -13.8968 | -11.1891 | -8.562
51.0015 | -17.1015 | -15.3884 | -12.9028 | -11.2734 | -11.3678 | -12.3362 | -12.6616 | -13.9303 | -11.3422 | -8.5019
52.0023 | -17.1682 | -15.7312 | -13.025 | -11.4481 | -11.5639 | -12.7039 | -13.0795 | -13.9083 | -11.5964 | -8.4801
53.0082 | -17.1993 | -15.8854 | -13.2608 | -11.6152 | -11.8282 | -12.9701 | -13.5108 | -13.9994 | -11.7939 | -8.5631
54.0023 | -17.2799 | -15.9873 | -13.3644 | -11.6276 | -11.9609 | -13.4245 | -13.727 | -13.807 | -12.131 | -8.705
55.0023 | -17.2474 | -16.1859 | -13.3768 | -11.9278 | -12.3873 | -13.7982 | -14.0156 | -13.8217 | -12.3939 | -8.9108
56.0018 | -17.7575 | -16.2929 | -13.7377 | -12.2123 | -12.5811 | -14.1503 | -14.3983 | -13.873 | -12.8164 | -9.1496
57.0017 | -17.7124 | -16.6506 | -13.9403 | -12.5151 | -12.7748 | -14.4588 | -14.748 | -14.0037 | -13.0909 | -9.454
58.0018 | -18.2071 | -16.8892 | -14.1714 | -12.7586 | -13.107 | -14.8785 | -15.0895 | -13.9775 | -13.3136 | -9.8469
59.0016 | -18.056 | -17.0549 | -14.5915 | -13.0008 | -13.5192 | -15.2674 | -15.3542 | -14.1135 | -13.6168 | -10.2896
60.0018 | -18.5302 | -17.1661 | -14.9262 | -13.274 | -13.6954 | -15.3555 | -15.8245 | -14.1996 | -13.9492 | -10.8254
61.0016 | -18.7645 | -17.5645 | -15.0239 | -13.7962 | -13.9436 | -15.6252 | -16.0298 | -14.3683 | -13.9586 | -11.2365
62.002 | -18.792 | -17.5607 | -15.4058 | -13.8658 | -14.104 | -15.7666 | -16.4544 | -14.7502 | -14.1779 | -11.8024
63.0021 | -18.9861 | -17.9048 | -15.4713 | -14.1532 | -14.3152 | -16.0768 | -16.7831 | -15.0436 | -14.1668 | -12.3819
64.0019 | -19.0919 | -18.0765 | -15.9185 | -14.2909 | -14.443 | -16.5029 | -17.4077 | -15.5111 | -14.246 | -12.8941
65.0029 | -19.2473 | -18.1176 | -15.9416 | -14.6196 | -14.9156 | -16.698 | -17.8106 | -15.8808 | -14.1794 | -13.366
66.002 | -19.2301 | -18.2427 | -16.1494 | -14.6716 | -14.8646 | -16.9069 | -18.3865 | -16.4216 | -14.3044 | -13.7178
67.0017 | -19.3302 | -18.4397 | -16.3986 | -14.9252 | -15.1055 | -17.062 | -18.9142 | -17.0135 | -14.1559 | -14.1571
68.0015 | -19.3526 | -18.4614 | -16.6045 | -15.2102 | -15.5041 | -16.9912 | -19.1326 | -17.8068 | -14.2638 | -14.2898
69.0025 | -19.3727 | -18.5535 | -16.7076 | -15.5178 | -15.6526 | -17.3923 | -19.4004 | -18.4886 | -14.1508 | -14.6619
70.0019 | -19.6824 | -18.5701 | -17.0189 | -15.9174 | -15.9445 | -17.6039 | -19.923 | -19.0405 | -14.1438 | -14.7888
71.0016 | -19.6447 | -18.9829 | -17.2817 | -16.2159 | -16.1545 | -17.9184 | -20.0241 | -19.5728 | -14.1457 | -14.7464
72.0072 | -19.7156 | -19.0293 | -17.6801 | -16.7307 | -16.5776 | -18.0795 | -20.1145 | -20.339 | -14.167 | -14.8187
73.0016 | -19.8829 | -19.3023 | -17.9607 | -17.1561 | -17.0906 | -18.1629 | -20.3186 | -20.7172 | -14.3059 | -14.7063
74.0016 | -20.2289 | -19.6537 | -18.3591 | -17.667 | -17.2891 | -18.5655 | -20.4061 | -20.6796 | -14.4513 | -14.7118
75.002 | -20.4078 | -19.8436 | -19.0323 | -18.208 | -17.9083 | -18.8182 | -20.2387 | -20.7191 | -14.6218 | -14.6321
76.002 | -20.8155 | -20.1681 | -19.3312 | -18.7803 | -18.7892 | -19.072 | -20.0788 | -20.839 | -14.8333 | -14.6273
77.001 | -21.1777 | -20.6373 | -19.8513 | -19.3389 | -19.164 | -19.4046 | -20.2365 | -20.4473 | -14.9844 | -14.5429
78.0019 | -21.4644 | -20.8334 | -20.2373 | -20.1041 | -19.976 | -19.7823 | -19.7452 | -19.7797 | -15.0746 | -14.4641
79.0017 | -21.8803 | -21.3408 | -20.9252 | -20.8073 | -20.7118 | -20.6349 | -19.7206 | -19.0023 | -15.0857 | -14.2936
80.0018 | -22.3909 | -21.9393 | -21.4046 | -21.3546 | -21.2111 | -20.8677 | -19.263 | -17.9998 | -15.023 | -14.0685
81.0013 | -22.623 | -22.2328 | -22.0265 | -22.1126 | -22.1329 | -21.4259 | -19.1504 | -17.1083 | -14.8287 | -13.76
82.0016 | -23.1703 | -22.4896 | -22.493 | -22.83 | -22.8278 | -21.6435 | -18.8662 | -16.3565 | -14.3339 | -13.3847
83.0014 | -23.2195 | -22.8474 | -22.8398 | -23.5908 | -23.9131 | -22.4506 | -18.4986 | -15.3879 | -13.7125 | -12.9544
84.0007 | -23.4762 | -22.968 | -23.328 | -23.8735 | -24.8812 | -23.1839 | -18.3347 | -14.6525 | -13.121 | -12.4685
85.002 | -23.5578 | -23.2657 | -23.354 | -23.9075 | -25.8732 | -24.093 | -18.2238 | -14.086 | -12.3559 | -12.0881
86.0018 | -23.6807 | -23.3977 | -23.6653 | -24.2544 | -26.0324 | -24.6847 | -18.1 | -13.4181 | -11.6523 | -11.6499
87.0019 | -23.5453 | -23.4805 | -23.4169 | -23.4999 | -26.4453 | -25.9202 | -17.8938 | -12.9206 | -11.059 | -11.2348
88.0015 | -24.0482 | -23.66 | -23.0828 | -23.0092 | -25.6017 | -27.1891 | -17.8109 | -12.5445 | -10.4155 | -10.8769
89.0018 | -23.772 | -23.3917 | -22.8053 | -22.4051 | -25.2132 | -29.0561 | -17.952 | -12.1349 | -9.7803 | -10.4883
90.0017 | -23.332 | -23.2831 | -21.8649 | -21.1158 | -23.9852 | -30.9495 | -18.2046 | -11.7617 | -9.2184 | -10.1194
91.0018 | -22.7903 | -22.5382 | -21.4903 | -20.6387 | -22.3471 | -33.665 | -18.0752 | -11.4225 | -8.633 | -9.8243
92.0015 | -22.3648 | -22.1677 | -20.9033 | -19.433 | -21.4152 | -33.6293 | -18.4351 | -11.1479 | -8.0828 | -9.4735
93.0013 | -22.3733 | -21.8566 | -20.118 | -18.6685 | -20.157 | -32.2708 | -18.6051 | -11.0098 | -7.59 | -9.0851
94.0019 | -22.4597 | -21.8055 | -19.3847 | -17.7342 | -19.2571 | -30.2686 | -19.0318 | -10.7362 | -7.1253 | -8.7381
95.0017 | -21.8544 | -20.8736 | -18.8399 | -17.4246 | -18.5954 | -28.0206 | -19.1209 | -10.475 | -6.6675 | -8.4323
96.0021 | -21.3559 | -20.4153 | -18.2414 | -16.5579 | -17.605 | -26.7657 | -19.1981 | -10.3813 | -6.2401 | -8.0766
97.0017 | -20.8434 | -20.0729 | -17.9085 | -15.9676 | -17.1754 | -25.6994 | -19.5808 | -10.181 | -5.7988 | -7.7315
98.0015 | -20.63 | -19.7118 | -17.1367 | -15.4229 | -16.404 | -23.8867 | -19.8594 | -9.9679 | -5.4702 | -7.4416
99.0021 | -20.4772 | -19.4661 | -16.7883 | -14.9341 | -15.7571 | -23.3213 | -19.9624 | -9.7911 | -5.1254 | -7.1622
100.002 | -20.1108 | -18.8682 | -16.4453 | -14.456 | -15.2879 | -22.3793 | -20.1799 | -9.6699 | -4.8535 | -6.8946
101.014 | -19.4428 | -18.6907 | -15.964 | -14.1389 | -14.7973 | -21.3074 | -20.5096 | -9.5461 | -4.5496 | -6.6538
102.001 | -19.2885 | -18.1443 | -15.6477 | -13.7476 | -14.4012 | -20.6897 | -20.9401 | -9.4362 | -4.3246 | -6.4331
103.002 | -19.5498 | -18.0619 | -15.2729 | -13.3711 | -14.0009 | -19.8415 | -21.0382 | -9.2971 | -4.093 | -6.2241
104.006 | -18.9019 | -17.5849 | -14.965 | -13.0295 | -13.6715 | -19.3986 | -21.4011 | -9.3171 | -3.9179 | -6.0424
105.002 | -18.5755 | -17.1061 | -14.6449 | -12.8211 | -13.3028 | -18.7708 | -21.6321 | -9.2721 | -3.7409 | -5.823
106.002 | -18.2738 | -16.589 | -14.335 | -12.4534 | -12.9447 | -18.1873 | -21.9235 | -9.2253 | -3.6157 | -5.6691
107.002 | -18.365 | -16.6112 | -14.1513 | -12.1983 | -12.7605 | -17.8516 | -22.3296 | -9.2393 | -3.4794 | -5.4773
108.002 | -18.0739 | -16.4591 | -13.8381 | -11.997 | -12.3859 | -17.3261 | -22.6067 | -9.2339 | -3.3426 | -5.2927
109.002 | -17.7755 | -15.9664 | -13.6321 | -11.7308 | -12.1409 | -16.8302 | -22.8689 | -9.2169 | -3.25 | -5.1598
110.002 | -17.3685 | -15.7511 | -13.3237 | -11.5242 | -11.8474 | -16.4433 | -22.7843 | -9.2411 | -3.2039 | -5.0007
111.003 | -17.1958 | -15.6551 | -13.2283 | -11.2459 | -11.6254 | -15.9051 | -23.4531 | -9.3809 | -3.1099 | -4.8732
112.002 | -17.1031 | -15.2819 | -12.954 | -11.0801 | -11.3443 | -15.5329 | -22.7021 | -9.4132 | -3.0608 | -4.7357
113.002 | -17.04 | -15.1751 | -12.7737 | -10.8818 | -11.1332 | -15.1712 | -22.7131 | -9.5249 | -3.079 | -4.6441
114.01 | -16.7886 | -14.9899 | -12.5845 | -10.76 | -10.9385 | -14.7586 | -22.7617 | -9.7324 | -3.0551 | -4.6069
115.002 | -16.79 | -14.7374 | -12.4394 | -10.5935 | -10.8176 | -14.4721 | -22.4812 | -9.9022 | -3.0696 | -4.5323
116.002 | -16.5475 | -14.6852 | -12.3918 | -10.4488 | -10.6384 | -14.2377 | -22.9453 | -9.9224 | -3.086 | -4.4967
117.002 | -16.5125 | -14.6142 | -12.311 | -10.3635 | -10.4633 | -13.9654 | -22.4534 | -10.1363 | -3.1615 | -4.5261
118.002 | -16.6761 | -14.4904 | -12.114 | -10.2821 | -10.3255 | -13.6211 | -21.7676 | -10.3193 | -3.2225 | -4.5649
119.002 | -16.511 | -14.4892 | -12.0746 | -10.174 | -10.2353 | -13.4423 | -21.275 | -10.5792 | -3.2804 | -4.6093
120.002 | -16.6435 | -14.3667 | -12.0929 | -10.1494 | -10.1569 | -13.1656 | -21.1825 | -10.7185 | -3.4146 | -4.6877
121.002 | -16.6787 | -14.5054 | -12.0678 | -10.059 | -10.124 | -13.0351 | -20.3377 | -10.9609 | -3.503 | -4.8327
122.002 | -16.4289 | -14.4305 | -12.0018 | -10.0964 | -10.002 | -12.969 | -19.8683 | -11.0446 | -3.6094 | -4.9063
123.008 | -16.411 | -14.2398 | -11.9506 | -10.0286 | -9.9588 | -12.638 | -19.9018 | -11.3125 | -3.7104 | -5.0749
124.002 | -16.3104 | -14.2743 | -11.8686 | -10.02 | -9.9267 | -12.5788 | -18.8668 | -11.6542 | -3.8756 | -5.223
125.002 | -16.2616 | -14.1351 | -11.8478 | -9.9366 | -9.918 | -12.4683 | -18.912 | -11.9249 | -3.9474 | -5.3935
126.008 | -16.372 | -13.9813 | -11.7498 | -9.9403 | -9.8501 | -12.3399 | -18.5143 | -12.3196 | -4.0689 | -5.6403
127.002 | -16.2105 | -13.9545 | -11.7208 | -9.9469 | -9.8651 | -12.1272 | -18.3462 | -12.7951 | -4.1386 | -5.8118
128.003 | -16.1725 | -14.0034 | -11.7607 | -9.9254 | -9.8313 | -12.0854 | -18.1025 | -13.1045 | -4.2534 | -5.9586
129.011 | -16.0601 | -13.8916 | -11.7681 | -9.9498 | -9.8555 | -12.0557 | -17.8066 | -13.6179 | -4.2765 | -6.0891
130.002 | -15.8455 | -13.7585 | -11.6947 | -10.0242 | -9.8819 | -11.904 | -17.8019 | -14.144 | -4.2886 | -6.1311
131.001 | -15.8736 | -13.676 | -11.7051 | -10.0348 | -9.9586 | -12.0013 | -17.7917 | -14.7952 | -4.3253 | -6.1521
132.002 | -15.6551 | -13.6196 | -11.6798 | -10.0619 | -9.9638 | -11.9756 | -17.7107 | -15.1658 | -4.3032 | -6.2087
133.002 | -15.585 | -13.4947 | -11.6345 | -10.1255 | -10.0556 | -11.9011 | -17.6148 | -15.5867 | -4.3082 | -6.2159
134.001 | -15.5455 | -13.4504 | -11.6078 | -10.1615 | -10.0964 | -12.0073 | -17.4428 | -16.1772 | -4.3118 | -6.2246
135.002 | -15.4002 | -13.3368 | -11.6102 | -10.1637 | -10.0875 | -11.9693 | -17.5459 | -16.4685 | -4.2744 | -6.1659
136.007 | -15.3727 | -13.3503 | -11.5172 | -10.2678 | -10.1248 | -11.97 | -17.3308 | -17.3007 | -4.281 | -6.1062
137.003 | -15.4033 | -13.2148 | -11.5841 | -10.2237 | -10.2287 | -12.0416 | -17.2196 | -17.6353 | -4.3053 | -6.0582
138.002 | -15.4561 | -13.2581 | -11.5384 | -10.3017 | -10.3098 | -12.0773 | -17.1321 | -17.9551 | -4.2513 | -5.8798
139.001 | -15.4363 | -13.1171 | -11.5792 | -10.345 | -10.417 | -12.1287 | -17.2777 | -18.4182 | -4.1671 | -5.7614
140.003 | -15.3834 | -13.142 | -11.5511 | -10.4852 | -10.5479 | -12.1786 | -17.5045 | -18.5596 | -4.1157 | -5.5801
141.001 | -15.3045 | -13.1548 | -11.5998 | -10.5934 | -10.6203 | -12.4416 | -17.8487 | -18.7734 | -4.0316 | -5.3457
142.002 | -15.2265 | -13.0061 | -11.5877 | -10.7366 | -10.8517 | -12.5371 | -18.1527 | -18.9385 | -3.9941 | -5.1938
143.008 | -15.2393 | -13.1342 | -11.6114 | -10.8599 | -11.0857 | -12.8225 | -18.5827 | -18.7924 | -3.9486 | -5.0032
144.003 | -15.1695 | -13.0586 | -11.6896 | -10.9461 | -11.2781 | -13.1428 | -18.957 | -18.4575 | -3.9571 | -4.8623
145.002 | -15.2012 | -13.02 | -11.7052 | -11.1233 | -11.6044 | -13.512 | -19.7438 | -18.3148 | -3.9767 | -4.7852
146.002 | -15.1029 | -12.9797 | -11.6931 | -11.314 | -11.9548 | -13.9044 | -20.4252 | -18.5191 | -3.9642 | -4.605
147.002 | -15.0845 | -12.9835 | -11.783 | -11.5115 | -12.2171 | -14.5589 | -21.5694 | -17.8733 | -3.9673 | -4.5417
148.002 | -15.055 | -13.0273 | -11.8752 | -11.703 | -12.6278 | -15.1529 | -22.5962 | -17.6647 | -4.0171 | -4.4662
149.002 | -15.1654 | -13.0301 | -11.9144 | -11.9524 | -13.044 | -15.6593 | -24.5244 | -17.3343 | -4.061 | -4.3776
150.002 | -15.1475 | -13.0247 | -12.042 | -12.2296 | -13.5674 | -16.6435 | -26.2084 | -16.7254 | -4.1489 | -4.3005
151.002 | -15.0577 | -13.0219 | -12.1298 | -12.3134 | -13.9879 | -16.9967 | -27.9347 | -16.5504 | -4.2576 | -4.3318
152.002 | -15.0609 | -12.9561 | -12.1984 | -12.6326 | -14.3525 | -17.4593 | -29.1933 | -16.4604 | -4.3809 | -4.3963
153.002 | -14.8683 | -13.026 | -12.1552 | -12.6914 | -14.7248 | -18.376 | -30.0694 | -16.1542 | -4.5872 | -4.541
154.002 | -14.8664 | -12.8544 | -12.2234 | -12.8727 | -14.8223 | -18.9239 | -29.4984 | -16.2654 | -4.8355 | -4.6452
155.002 | -14.8946 | -12.8396 | -12.228 | -12.9905 | -15.2404 | -19.2782 | -28.5647 | -16.1902 | -5.1308 | -4.8561
156.002 | -14.8402 | -12.8527 | -12.2072 | -12.8988 | -15.6315 | -20.354 | -27.8335 | -16.042 | -5.4822 | -5.0724
157.002 | -14.9782 | -12.8281 | -12.2487 | -13.2243 | -15.9179 | -20.8679 | -26.2662 | -15.9198 | -5.8314 | -5.395
158.002 | -14.9879 | -12.9113 | -12.1933 | -13.225 | -16.3713 | -21.367 | -24.8417 | -15.9951 | -6.1568 | -5.6912
159.002 | -15.0567 | -12.8598 | -12.3156 | -13.3489 | -16.7398 | -21.7698 | -23.0092 | -15.5394 | -6.5402 | -5.9794
160.001 | -15.0198 | -12.8677 | -12.2177 | -13.3271 | -17.0372 | -21.9366 | -21.8925 | -15.5027 | -6.9872 | -6.3414
161.002 | -14.8975 | -12.8211 | -12.0773 | -13.4527 | -16.9958 | -21.57 | -20.6274 | -15.2676 | -7.4014 | -6.7758
162.002 | -14.8333 | -12.636 | -12.014 | -13.3588 | -16.9775 | -21.0075 | -19.5713 | -14.8658 | -7.8988 | -7.3039
163.006 | -14.7633 | -12.5705 | -11.9487 | -13.3922 | -16.9869 | -20.3419 | -18.4893 | -14.9904 | -8.4711 | -7.7923
164.002 | -14.5899 | -12.4128 | -11.8784 | -13.435 | -16.9394 | -19.6886 | -17.701 | -14.6686 | -9.1431 | -8.4582
165.002 | -14.5429 | -12.3347 | -11.9014 | -13.3504 | -16.8875 | -18.9857 | -16.9826 | -14.5016 | -9.8568 | -9.2158
166.002 | -14.446 | -12.362 | -11.8755 | -13.3571 | -16.9401 | -18.2826 | -16.0229 | -14.393 | -10.6801 | -9.8958
167.002 | -14.3538 | -12.2624 | -11.7664 | -13.5277 | -16.9066 | -17.5083 | -15.3709 | -14.0995 | -11.5403 | -10.7109
168.002 | -14.3551 | -12.2172 | -11.7185 | -13.466 | -16.6441 | -16.736 | -14.8341 | -14.1656 | -12.457 | -11.6091
169.002 | -14.1529 | -12.1835 | -11.7632 | -13.3086 | -16.189 | -15.9659 | -14.0491 | -13.7523 | -13.544 | -12.6282
170.001 | -14.0199 | -11.9854 | -11.5918 | -13.1833 | -15.741 | -14.9826 | -13.5342 | -13.5496 | -14.7119 | -13.8283
171.001 | -13.9083 | -11.9773 | -11.4438 | -13.0892 | -15.1755 | -14.2885 | -12.8985 | -13.3399 | -15.8661 | -15.1508
172.002 | -13.7443 | -11.8218 | -11.2823 | -12.8811 | -14.7431 | -13.6722 | -12.4746 | -13.2912 | -17.7101 | -16.6692
173.001 | -13.6089 | -11.7014 | -11.2309 | -12.6546 | -14.212 | -13.1702 | -12.1276 | -12.945 | -19.2481 | -18.1878
174.002 | -13.5984 | -11.6892 | -11.221 | -12.4888 | -13.8823 | -12.585 | -11.6517 | -12.8558 | -21.703 | -19.945
175.002 | -13.5038 | -11.5983 | -11.1686 | -12.4654 | -13.4546 | -12.1706 | -11.3627 | -12.8275 | -23.9577 | -21.3299
176.002 | -13.4318 | -11.5867 | -11.1164 | -12.248 | -13.0916 | -11.8556 | -11.0588 | -12.7339 | -26.9662 | -22.44
177.001 | -13.5632 | -11.6447 | -11.1072 | -12.2474 | -12.815 | -11.4403 | -10.8266 | -12.5972 | -31.3003 | -22.7123
178.005 | -13.4688 | -11.6157 | -11.0892 | -12.0703 | -12.384 | -11.0349 | -10.6672 | -12.5766 | -33.9081 | -21.5158
179.003 | -13.5629 | -11.6514 | -11.0937 | -11.9326 | -12.0686 | -10.7376 | -10.3353 | -12.5852 | -30.6467 | -20.5718
180.002 | -13.484 | -11.521 | -10.9943 | -11.7239 | -11.6498 | -10.3472 | -10.1539 | -12.4651 | -27.4889 | -18.9928
181.002 | -13.5792 | -11.5012 | -11.0148 | -11.548 | -11.2916 | -9.9517 | -9.8398 | -12.3593 | -25.0752 | -17.5717
182.003 | -13.4739 | -11.6209 | -10.9692 | -11.4377 | -10.8833 | -9.6545 | -9.6509 | -12.2427 | -23.4285 | -16.3827
183.002 | -13.4917 | -11.5391 | -10.9592 | -11.1745 | -10.5433 | -9.3217 | -9.4358 | -12.0797 | -22.3026 | -15.338
184.002 | -13.4462 | -11.7037 | -10.8936 | -10.9803 | -10.2404 | -9.0438 | -9.2449 | -12.0689 | -21.1179 | -14.3876
185.002 | -13.5452 | -11.6226 | -10.9267 | -10.8534 | -10.006 | -8.8632 | -9.1142 | -12.0853 | -19.9372 | -13.5047
186.008 | -13.6489 | -11.7066 | -10.8712 | -10.7272 | -9.7555 | -8.6763 | -9.0341 | -12.1461 | -19.122 | -12.7623
187.003 | -13.6624 | -11.7771 | -10.822 | -10.6333 | -9.5191 | -8.4985 | -9.0102 | -12.265 | -18.2451 | -12.0617
188.003 | -13.7111 | -11.7855 | -10.8605 | -10.4879 | -9.3889 | -8.4197 | -8.9412 | -12.5007 | -17.2602 | -11.4569
189.001 | -13.6903 | -11.8772 | -10.8315 | -10.3821 | -9.2267 | -8.2959 | -8.9268 | -12.632 | -16.5461 | -10.87
190.002 | -13.6171 | -11.8955 | -10.7612 | -10.2716 | -9.1487 | -8.2191 | -8.9617 | -12.8149 | -15.7701 | -10.3765
191.001 | -13.6755 | -12.0862 | -10.8128 | -10.2563 | -9.02 | -8.1144 | -8.9474 | -13.0678 | -15.0986 | -9.9947
192.002 | -13.8362 | -12.0227 | -10.8124 | -10.1503 | -8.8818 | -8.0277 | -9.0441 | -13.3001 | -14.6504 | -9.6845
193.002 | -13.7747 | -12.0175 | -10.8662 | -10.0381 | -8.8071 | -7.9925 | -9.06 | -13.4787 | -14.1618 | -9.4703
194.002 | -13.8613 | -11.9885 | -10.8216 | -10.1023 | -8.7309 | -7.9429 | -9.1196 | -13.7639 | -13.7948 | -9.2521
195.002 | -13.8329 | -12.2067 | -10.9354 | -9.9792 | -8.6944 | -7.9342 | -9.2441 | -14.1977 | -13.3904 | -9.0692
196.003 | -13.8048 | -12.2267 | -10.964 | -10.0404 | -8.5686 | -7.9522 | -9.3093 | -14.5538 | -13.0535 | -8.9078
197.002 | -13.9056 | -12.188 | -10.9748 | -9.9395 | -8.5776 | -7.976 | -9.4246 | -14.997 | -12.6336 | -8.8098
198.002 | -14.0184 | -12.2817 | -10.9472 | -9.9105 | -8.5752 | -7.9876 | -9.6152 | -15.5189 | -12.3399 | -8.6232
199.002 | -13.9163 | -12.4824 | -11.102 | -9.9008 | -8.5125 | -8.0086 | -9.7421 | -16.042 | -11.6954 | -8.4381
200.002 | -13.9731 | -12.3423 | -11.1128 | -9.8862 | -8.5172 | -8.0989 | -9.8741 | -16.6005 | -11.3855 | -8.3971
201.001 | -14.052 | -12.6121 | -11.0502 | -10.005 | -8.562 | -8.1258 | -10.0383 | -17.0154 | -11.0278 | -8.2828
202.002 | -14.2689 | -12.7754 | -11.319 | -9.9388 | -8.548 | -8.1518 | -10.1944 | -17.4916 | -10.6463 | -8.1489
203.002 | -14.1787 | -12.671 | -11.3214 | -10.0578 | -8.6372 | -8.305 | -10.3113 | -17.8733 | -10.4247 | -8.1799
204.002 | -14.4755 | -12.9613 | -11.4202 | -10.0727 | -8.587 | -8.315 | -10.4948 | -18.4894 | -10.1648 | -8.2341
205.002 | -14.5639 | -13 | -11.4152 | -10.1782 | -8.6751 | -8.4094 | -10.6474 | -19.1494 | -10.0014 | -8.2675
206.007 | -14.6042 | -13.0317 | -11.49 | -10.0999 | -8.7682 | -8.5336 | -10.8879 | -19.7245 | -9.9678 | -8.2929
207.008 | -14.7496 | -13.1403 | -11.6486 | -10.1996 | -8.816 | -8.6182 | -11.108 | -20.4978 | -9.8238 | -8.4528
208.002 | -14.6714 | -13.4209 | -11.6202 | -10.3427 | -9.002 | -8.7849 | -11.2533 | -21.3267 | -9.7656 | -8.578
209.011 | -14.9586 | -13.4881 | -11.8218 | -10.4281 | -9.0549 | -9.0462 | -11.6359 | -22.1763 | -9.5398 | -8.6996
210.002 | -14.918 | -13.7148 | -12.0171 | -10.5766 | -9.2824 | -9.0698 | -11.7979 | -22.8607 | -9.558 | -8.9567
211.002 | -15.3287 | -13.8185 | -12.1549 | -10.7495 | -9.4932 | -9.3668 | -12.1426 | -23.7669 | -9.6755 | -9.2069
212.001 | -15.5945 | -14.0502 | -12.2251 | -10.7842 | -9.609 | -9.5596 | -12.5069 | -24.4587 | -9.8079 | -9.5037
213.002 | -15.696 | -14.1385 | -12.5479 | -10.9825 | -9.8524 | -9.9466 | -12.7984 | -25.1591 | -10.0168 | -9.8948
214.002 | -15.933 | -14.2979 | -12.4794 | -11.1824 | -10.0856 | -10.1358 | -13.2433 | -26.1392 | -10.1878 | -10.3658
215.002 | -15.8253 | -14.4899 | -12.6822 | -11.3733 | -10.2287 | -10.4494 | -13.4088 | -27.1658 | -10.4268 | -10.9015
216.002 | -16.0781 | -14.7501 | -12.9699 | -11.5709 | -10.4308 | -10.7174 | -14.0103 | -28.3623 | -10.8107 | -11.2884
217.002 | -16.161 | -14.7479 | -13.0086 | -11.6426 | -10.8134 | -11.0461 | -14.2807 | -28.9172 | -10.8957 | -11.9022
218.009 | -16.2247 | -15.1727 | -13.2384 | -11.9626 | -11.0662 | -11.3632 | -14.6186 | -29.2689 | -11.375 | -12.3353
219.003 | -16.309 | -15.0866 | -13.4561 | -12.2272 | -11.3457 | -11.8378 | -15.2922 | -29.3904 | -11.5232 | -12.7871
220.007 | -16.5795 | -15.4229 | -13.641 | -12.496 | -11.7648 | -12.2327 | -15.5658 | -28.5074 | -11.968 | -13.1958
221.002 | -16.8648 | -15.5948 | -13.833 | -12.6099 | -12.0039 | -12.5974 | -16.155 | -28.0834 | -12.2294 | -13.6716
222.002 | -16.8003 | -15.7456 | -14.2311 | -12.9164 | -12.4734 | -13.1264 | -16.5159 | -28.4314 | -12.6865 | -14.2506
223.001 | -17.0387 | -15.9344 | -14.4425 | -13.1748 | -12.6781 | -13.382 | -17.0862 | -27.3735 | -13.1647 | -14.632
224.001 | -17.3299 | -16.2982 | -14.5575 | -13.2346 | -13.0791 | -14.0679 | -17.5291 | -26.662 | -13.7267 | -15.2574
225.003 | -17.4543 | -16.5339 | -14.7453 | -13.5893 | -13.5281 | -14.4716 | -18.233 | -26.7957 | -14.3168 | -15.221
226.001 | -17.6403 | -16.773 | -14.923 | -13.9384 | -13.8595 | -15.0277 | -18.9383 | -25.802 | -14.554 | -15.367
227.002 | -17.8024 | -16.7112 | -15.42 | -14.3892 | -14.4064 | -15.6928 | -19.555 | -25.366 | -14.9689 | -15.1355
228.002 | -17.9454 | -17.1219 | -15.4769 | -14.6017 | -14.7472 | -16.2695 | -20.3392 | -24.3696 | -15.4554 | -14.8528
229.003 | -18.0779 | -17.3292 | -15.8275 | -15.0913 | -15.2141 | -17.1783 | -21.295 | -23.6902 | -15.5298 | -14.3109
230.002 | -18.1086 | -17.8353 | -16.2811 | -15.5732 | -15.9068 | -17.9084 | -22.275 | -22.6496 | -15.5643 | -13.8028
231.002 | -18.3353 | -17.823 | -16.6547 | -15.9751 | -16.6473 | -18.8139 | -22.7888 | -21.9543 | -15.7211 | -13.5115
232.002 | -18.4686 | -18.3383 | -16.8435 | -16.1878 | -17.365 | -20.2496 | -24.0615 | -21.3401 | -16.0376 | -13.152
233.002 | -18.5881 | -18.387 | -17.3672 | -16.9409 | -17.7415 | -21.1482 | -24.547 | -20.9339 | -15.9903 | -12.8276
234.003 | -19.1576 | -18.7561 | -17.6602 | -17.4386 | -19.0188 | -22.8716 | -24.9977 | -20.1241 | -16.0798 | -12.4487
235.002 | -19.214 | -19.0352 | -18.112 | -17.6922 | -19.487 | -24.3755 | -24.8943 | -19.7428 | -16.2208 | -12.1845
236.002 | -19.5365 | -19.5403 | -18.5212 | -18.2843 | -20.3436 | -26.6032 | -24.8455 | -19.2661 | -16.3129 | -12.0339
237.002 | -19.6673 | -19.4944 | -18.8558 | -18.7039 | -21.1525 | -29.9378 | -25.0074 | -18.9191 | -16.6605 | -11.906
238.001 | -19.6967 | -20.019 | -19.3559 | -19.3322 | -21.7087 | -33.1467 | -24.5206 | -18.6106 | -16.7871 | -11.872
239.006 | -19.8451 | -19.9613 | -19.4254 | -19.5905 | -22.85 | -37.8881 | -24.4393 | -18.4155 | -16.7969 | -11.7769
240.002 | -20.0472 | -20.3567 | -20.0137 | -20.0946 | -23.0343 | -39.4092 | -23.6154 | -18.2187 | -17.3778 | -11.9451
241.002 | -20.3183 | -20.7319 | -20.1193 | -20.5537 | -23.5492 | -34.8409 | -23.4063 | -17.955 | -18.0399 | -12.1505
242.002 | -20.1285 | -20.9487 | -20.4073 | -20.5911 | -23.8618 | -32.3258 | -22.9241 | -17.8354 | -18.6472 | -12.419
243.003 | -20.6856 | -20.9366 | -20.823 | -20.9642 | -24.1258 | -29.6474 | -21.8047 | -17.701 | -19.3125 | -12.8361
244.002 | -20.8122 | -21.1415 | -21.0884 | -21.3484 | -24.1073 | -28.1801 | -21.4519 | -17.176 | -20.2759 | -13.4394
245.002 | -20.9995 | -21.3544 | -21.2531 | -21.8884 | -24.3709 | -26.7013 | -21.2211 | -17.2926 | -20.8008 | -14.0223
246.001 | -21.1151 | -21.3908 | -21.4738 | -21.9162 | -24.5162 | -25.3554 | -20.7515 | -17.1409 | -22.0269 | -14.7562
247.002 | -21.0434 | -21.4556 | -21.7623 | -22.231 | -24.1421 | -24.1214 | -20.0894 | -17.287 | -22.96 | -15.7876
248.002 | -21.3941 | -21.7418 | -21.9719 | -22.5427 | -23.9076 | -23.2861 | -20.2275 | -17.1879 | -24.0136 | -16.7588
249.003 | -21.3867 | -21.8596 | -22.0714 | -22.6324 | -24.0843 | -23.164 | -20.4581 | -17.6531 | -26.0601 | -17.9871
250.002 | -21.3987 | -22.0732 | -22.383 | -22.7637 | -23.4344 | -23.3649 | -19.9778 | -18.0231 | -26.5565 | -19.2795
251.002 | -21.5995 | -22.416 | -22.5243 | -23.0279 | -23.4538 | -21.8991 | -19.9161 | -18.3877 | -28.5077 | -20.8342
252.002 | -21.5152 | -22.222 | -22.6149 | -22.8572 | -22.7625 | -21.6835 | -19.6733 | -19.2239 | -30.5433 | -22.5202
253.005 | -21.7284 | -22.9695 | -22.7575 | -22.4591 | -22.5065 | -21.6288 | -20.1675 | -19.5397 | -35.1112 | -24.0082
254.003 | -21.9775 | -23.1629 | -22.607 | -22.3416 | -22.1148 | -21.3118 | -20.6007 | -20.6994 | -40.7248 | -25.2758
255.008 | -22.2903 | -23.4045 | -22.853 | -21.8912 | -21.8018 | -20.7644 | -20.8573 | -21.2656 | -37.5832 | -25.382
256.001 | -22.5092 | -23.5221 | -22.4692 | -21.5735 | -21.1422 | -20.9516 | -20.9152 | -22.92 | -30.2675 | -24.0708
257.002 | -22.9305 | -23.8723 | -22.3307 | -21.1493 | -20.8261 | -20.8357 | -20.9369 | -23.3413 | -25.7542 | -22.5594
258.002 | -23.1053 | -23.9684 | -22.5752 | -20.668 | -20.3783 | -20.548 | -21.3066 | -23.6329 | -22.5885 | -20.3931
259.002 | -23.1617 | -23.9919 | -22.0349 | -20.2614 | -20.309 | -20.2137 | -22.0079 | -23.1822 | -20.0001 | -18.6974
260.003 | -23.6694 | -24.2215 | -21.8124 | -20.1643 | -19.4945 | -21.1362 | -22.6085 | -22.303 | -17.9233 | -17.0649
261.002 | -24.291 | -24.3289 | -21.7705 | -19.5089 | -20.0627 | -21.7294 | -22.5639 | -20.9992 | -16.0309 | -15.5353
262.011 | -24.4083 | -24.4351 | -21.2621 | -18.9483 | -19.4274 | -21.8991 | -23.0516 | -19.7408 | -14.3395 | -14.1799
263.002 | -24.5703 | -23.7966 | -20.5645 | -18.7175 | -19.1865 | -22.027 | -23.8639 | -18.5913 | -12.951 | -12.9286
264.007 | -24.3887 | -24.0781 | -20.4968 | -18.0386 | -18.6318 | -22.3561 | -23.5489 | -17.3337 | -11.6558 | -11.7535
265.002 | -24.2046 | -23.8289 | -19.9801 | -17.7629 | -18.8137 | -22.7227 | -23.758 | -16.2889 | -10.5693 | -10.782
266.003 | -24.1039 | -23.7075 | -19.7573 | -17.247 | -18.0787 | -22.6561 | -23.9159 | -15.4015 | -9.5942 | -9.9256
267.002 | -23.9824 | -23.5792 | -19.0123 | -16.97 | -18.1102 | -23.0107 | -23.8078 | -14.5857 | -8.7238 | -9.1303
268.002 | -24.0067 | -23.7958 | -18.8535 | -16.6353 | -17.5112 | -23.0821 | -23.9571 | -13.8429 | -7.9823 | -8.4099
269.003 | -24.2069 | -22.8029 | -18.3384 | -16.3 | -17.303 | -23.4907 | -23.7322 | -13.1802 | -7.3597 | -7.8196
270.002 | -23.6243 | -22.8996 | -17.9942 | -15.8585 | -16.838 | -23.213 | -23.5113 | -12.6952 | -6.7763 | -7.2771
271.002 | -23.5497 | -22.5966 | -17.6337 | -15.5021 | -16.2993 | -22.988 | -23.1813 | -12.2487 | -6.3067 | -6.8321
272.001 | -23.2305 | -22.198 | -17.4802 | -15.0294 | -16.0207 | -22.9198 | -23.1351 | -11.9204 | -5.8951 | -6.4356
273.002 | -23.1573 | -21.584 | -16.724 | -14.6312 | -15.5244 | -21.8811 | -23.0515 | -11.6226 | -5.5445 | -6.1395
274.002 | -23.0951 | -21.1171 | -16.4133 | -14.1008 | -14.8734 | -21.4331 | -22.7915 | -11.4032 | -5.287 | -5.9083
275.002 | -22.1513 | -20.8821 | -15.992 | -13.6398 | -14.6077 | -20.263 | -23.2912 | -11.2641 | -5.0881 | -5.7177
276.002 | -21.9029 | -20.2964 | -15.5741 | -13.3735 | -14.0463 | -19.6649 | -23.1856 | -11.189 | -4.9737 | -5.5966
277.002 | -22.2019 | -20.4119 | -15.4414 | -13.0906 | -13.6624 | -19.101 | -23.4203 | -11.2218 | -4.9127 | -5.5243
278.002 | -21.5697 | -19.6772 | -14.9931 | -12.8365 | -13.3357 | -18.2842 | -23.2937 | -11.2923 | -4.903 | -5.4795
279.003 | -21.0437 | -19.3197 | -14.7269 | -12.53 | -13.0267 | -17.7823 | -23.7384 | -11.5092 | -4.9492 | -5.5002
280.002 | -21.0983 | -19.1083 | -14.6262 | -12.3449 | -12.8315 | -17.2638 | -23.5645 | -11.6594 | -5.0358 | -5.5205
281.002 | -20.2291 | -18.9352 | -14.4707 | -12.1565 | -12.5853 | -16.7127 | -24.3589 | -11.8921 | -5.1483 | -5.5601
282.002 | -20.3655 | -18.6409 | -14.3491 | -11.9831 | -12.2544 | -16.1542 | -23.9724 | -12.184 | -5.3051 | -5.6245
283.002 | -19.9663 | -18.6408 | -14.0417 | -11.7905 | -12.0331 | -15.853 | -23.6115 | -12.6013 | -5.4611 | -5.6267
284.002 | -19.5981 | -18.3626 | -14.0226 | -11.6598 | -11.849 | -15.3814 | -23.8597 | -13.016 | -5.567 | -5.6999
285.002 | -19.3009 | -18.226 | -13.9121 | -11.5417 | -11.7017 | -15.0063 | -23.7076 | -13.5032 | -5.6768 | -5.7006
286.003 | -19.3036 | -18.0543 | -13.7377 | -11.3564 | -11.4607 | -14.5841 | -23.1821 | -14.1581 | -5.8101 | -5.7068
287.001 | -19.0379 | -17.8356 | -13.615 | -11.2388 | -11.2011 | -14.0838 | -23.2938 | -14.8743 | -5.9172 | -5.7151
288.002 | -18.7411 | -17.9588 | -13.5465 | -11.1323 | -11.0733 | -13.8252 | -22.5094 | -15.7406 | -5.9408 | -5.6855
289.002 | -18.7661 | -17.7525 | -13.3719 | -11.0002 | -10.8934 | -13.3998 | -21.8428 | -16.6942 | -5.9515 | -5.6564
290.002 | -18.416 | -17.323 | -13.4606 | -10.9385 | -10.744 | -12.9796 | -20.7167 | -17.6426 | -5.8388 | -5.5168
291.002 | -18.3511 | -17.4588 | -13.2954 | -10.777 | -10.4578 | -12.5915 | -20.2335 | -18.593 | -5.6715 | -5.4247
292.002 | -18.2149 | -17.4277 | -13.1336 | -10.6992 | -10.2732 | -12.2054 | -19.5444 | -19.3369 | -5.4727 | -5.3449
293.002 | -17.7717 | -17.3375 | -13.1283 | -10.6054 | -10.0841 | -11.9207 | -18.88 | -19.778 | -5.2105 | -5.1665
294.007 | -17.7684 | -17.3815 | -13.157 | -10.549 | -10.0046 | -11.6677 | -18.0786 | -19.6267 | -4.983 | -5.1316
295.002 | -17.6783 | -17.1864 | -13.1441 | -10.4565 | -9.8408 | -11.4301 | -17.4162 | -18.9777 | -4.7341 | -5.1023
296.003 | -17.5972 | -17.2319 | -13.1403 | -10.3776 | -9.7361 | -11.1371 | -16.8773 | -18.1584 | -4.5273 | -5.1518
297.002 | -17.6422 | -17.2304 | -13.1873 | -10.3695 | -9.5587 | -10.9042 | -16.3191 | -17.0843 | -4.3326 | -5.2511
298.002 | -17.6443 | -17.1845 | -13.1085 | -10.3046 | -9.4281 | -10.707 | -15.6853 | -16.5681 | -4.2238 | -5.3618
299.002 | -17.5781 | -17.2902 | -13.1083 | -10.2042 | -9.3658 | -10.4023 | -15.1422 | -15.4813 | -4.0824 | -5.5198
300.002 | -17.4073 | -17.3151 | -13.0747 | -10.1339 | -9.224 | -10.2776 | -14.6905 | -14.7492 | -3.9474 | -5.7063
301.002 | -17.3978 | -17.2119 | -13.0387 | -10.1165 | -9.1151 | -10.1189 | -14.2385 | -14.0555 | -3.8571 | -5.8807
302.002 | -17.3311 | -17.1354 | -13.0202 | -10.0923 | -9.0418 | -9.965 | -13.8041 | -13.3889 | -3.8219 | -6.0003
303.002 | -17.1448 | -17.1651 | -13.1155 | -10.0779 | -8.9479 | -9.7475 | -13.4618 | -13.0044 | -3.7216 | -6.189
304.002 | -16.884 | -17.1804 | -13.112 | -10.1242 | -8.9748 | -9.7026 | -13.2859 | -12.4038 | -3.5774 | -6.2691
305.003 | -16.8467 | -17.0824 | -13.1201 | -10.1835 | -8.9562 | -9.7183 | -12.9138 | -12.0334 | -3.5551 | -6.3873
306.002 | -16.8349 | -17.0561 | -13.2688 | -10.1663 | -8.9468 | -9.5887 | -12.638 | -11.6156 | -3.4526 | -6.4471
307.003 | -16.791 | -17.1593 | -13.2642 | -10.2238 | -8.983 | -9.5122 | -12.4347 | -11.3383 | -3.3789 | -6.4825
308.002 | -16.578 | -17.0894 | -13.3103 | -10.2838 | -8.971 | -9.419 | -12.1861 | -10.9498 | -3.3349 | -6.4452
309.002 | -16.5719 | -17.0554 | -13.3984 | -10.4124 | -8.9079 | -9.3704 | -12.038 | -10.7385 | -3.3129 | -6.374
310.003 | -16.4024 | -17.1642 | -13.5028 | -10.4123 | -9.0374 | -9.3135 | -11.921 | -10.6352 | -3.2495 | -6.2958
311.002 | -16.192 | -17.1493 | -13.7009 | -10.4732 | -9.0498 | -9.2333 | -11.5915 | -10.3317 | -3.2488 | -6.1722
312.005 | -16.1342 | -16.9915 | -13.7152 | -10.6403 | -9.0843 | -9.3555 | -11.5193 | -10.169 | -3.1282 | -6.0118
313.002 | -16.0669 | -17.0393 | -13.8631 | -10.7133 | -9.2296 | -9.3041 | -11.3369 | -10.0784 | -3.1552 | -5.8541
314.002 | -15.9079 | -17.002 | -13.9313 | -10.8558 | -9.2696 | -9.309 | -11.2256 | -9.8277 | -3.1151 | -5.6562
315.002 | -15.7756 | -17.0316 | -14.163 | -11.0331 | -9.3488 | -9.3209 | -11.1309 | -9.6497 | -2.9483 | -5.4939
316.002 | -15.7249 | -16.9805 | -14.2506 | -11.0972 | -9.3975 | -9.3874 | -11.0493 | -9.5019 | -2.9236 | -5.3037
317.002 | -15.7862 | -17.0903 | -14.4574 | -11.2702 | -9.5552 | -9.4388 | -10.8904 | -9.3631 | -2.8892 | -5.1456
318.002 | -15.6838 | -17.156 | -14.5498 | -11.4657 | -9.5888 | -9.4513 | -10.7923 | -9.3936 | -2.8616 | -4.9823
319.002 | -15.6401 | -17.2057 | -14.7866 | -11.5755 | -9.7812 | -9.4547 | -10.7749 | -9.4481 | -2.8317 | -4.8669
320.003 | -15.7211 | -17.1739 | -14.8879 | -11.7799 | -9.7935 | -9.5515 | -10.7952 | -9.3601 | -2.8587 | -4.8485
321.002 | -15.6722 | -17.2649 | -15.0034 | -11.8654 | -9.9495 | -9.6013 | -10.7587 | -9.4195 | -2.879 | -4.7846
322.002 | -15.583 | -17.3747 | -15.1775 | -12.0002 | -10.0756 | -9.6312 | -10.7013 | -9.4312 | -2.998 | -4.7567
323.002 | -15.3448 | -17.357 | -15.3558 | -12.3524 | -10.3035 | -9.7568 | -10.7674 | -9.4027 | -3.026 | -4.7814
324.001 | -15.4128 | -17.174 | -15.3565 | -12.5021 | -10.5223 | -9.8456 | -10.6621 | -9.4136 | -3.1148 | -4.8364
325.001 | -15.3864 | -17.3643 | -15.7988 | -12.6596 | -10.6258 | -10.006 | -10.8031 | -9.4224 | -3.2024 | -4.9034
326.002 | -15.4126 | -17.3214 | -15.81 | -12.9978 | -10.846 | -10.0748 | -10.8094 | -9.5244 | -3.2866 | -4.9947
327.002 | -15.3352 | -17.4753 | -16.0189 | -13.2167 | -11.1031 | -10.2239 | -10.7946 | -9.5146 | -3.3951 | -5.0865
328.001 | -15.2404 | -17.3565 | -16.2587 | -13.3975 | -11.2092 | -10.3568 | -10.798 | -9.5547 | -3.5437 | -5.2838
329.002 | -15.2597 | -17.3406 | -16.4053 | -13.635 | -11.5236 | -10.3916 | -10.8401 | -9.7235 | -3.7273 | -5.4361
330.002 | -15.1004 | -17.1903 | -16.5919 | -13.8157 | -11.6686 | -10.547 | -10.7366 | -9.6889 | -3.9445 | -5.7194
331.002 | -15.0577 | -17.2498 | -16.6854 | -14.0149 | -11.7859 | -10.6956 | -10.8082 | -9.7708 | -4.1259 | -6.0589
332.002 | -14.9406 | -17.1313 | -16.6659 | -14.2212 | -11.9243 | -10.7899 | -10.796 | -9.8653 | -4.4092 | -6.4092
333.002 | -14.9042 | -17.014 | -16.633 | -14.415 | -12.0657 | -10.8886 | -10.8147 | -9.83 | -4.7414 | -6.8496
334.002 | -14.7624 | -16.9415 | -16.7916 | -14.4331 | -12.2053 | -10.9647 | -10.7567 | -10.0383 | -5.1342 | -7.3642
335.002 | -14.8253 | -16.8115 | -16.828 | -14.5246 | -12.4657 | -10.9364 | -10.766 | -10.1188 | -5.6534 | -7.9468
336.007 | -14.7241 | -16.8052 | -16.8599 | -14.6984 | -12.5431 | -10.9457 | -10.6332 | -10.2187 | -6.1914 | -8.5691
337.002 | -14.7433 | -16.8799 | -16.9075 | -14.8111 | -12.4883 | -10.981 | -10.6892 | -10.3761 | -6.6701 | -9.1502
338.002 | -14.7464 | -16.7237 | -16.8351 | -14.7592 | -12.4783 | -11.0141 | -10.5945 | -10.3819 | -7.2732 | -9.9715
339.002 | -14.6332 | -16.7442 | -16.7898 | -14.667 | -12.5004 | -10.9384 | -10.4779 | -10.4793 | -7.9474 | -10.6955
340.002 | -14.6021 | -16.6935 | -16.6258 | -14.699 | -12.4856 | -10.8664 | -10.3035 | -10.5745 | -8.5616 | -11.5638
341.002 | -14.5198 | -16.5747 | -16.5668 | -14.5715 | -12.4851 | -10.7746 | -10.2301 | -10.6699 | -9.2284 | -12.1874
342.002 | -14.4453 | -16.3368 | -16.3759 | -14.3726 | -12.3344 | -10.6345 | -10.0838 | -10.7664 | -10.0771 | -13.0941
343.002 | -14.3704 | -16.3432 | -16.227 | -14.1929 | -12.1468 | -10.5266 | -10.0829 | -10.8541 | -10.9165 | -14.1847
344.002 | -14.3435 | -16.2448 | -15.9644 | -14.0403 | -11.9634 | -10.5109 | -10.081 | -10.9031 | -11.7598 | -15.3328
345.003 | -14.1655 | -16.1429 | -15.8142 | -13.9377 | -11.8807 | -10.5007 | -9.9893 | -11.0706 | -12.8661 | -16.4977
346.002 | -14.0532 | -15.9813 | -15.5412 | -13.7679 | -11.895 | -10.5006 | -9.9112 | -11.2271 | -13.7608 | -17.4477
347.002 | -13.9841 | -15.8649 | -15.3274 | -13.4001 | -11.6684 | -10.2681 | -9.8935 | -11.3726 | -15.0727 | -19.1065
348.004 | -13.897 | -15.6138 | -15.2717 | -13.2996 | -11.3878 | -10.1303 | -9.8812 | -11.5262 | -16.2088 | -19.9877
349.002 | -13.7541 | -15.4058 | -14.9075 | -12.9775 | -11.1075 | -9.9888 | -9.789 | -11.7436 | -17.2563 | -21.1069
350.002 | -13.7458 | -15.2937 | -14.7047 | -12.787 | -11.0087 | -9.8843 | -9.6863 | -11.7289 | -18.1683 | -22.147
351.002 | -13.5839 | -15.1212 | -14.3937 | -12.4779 | -10.743 | -9.7068 | -9.5666 | -11.7136 | -18.8115 | -22.2635
352.002 | -13.5022 | -14.9195 | -14.189 | -12.271 | -10.6459 | -9.5176 | -9.4504 | -11.8014 | -19.0914 | -21.9912
353.002 | -13.5103 | -14.845 | -14.0355 | -12.1329 | -10.3795 | -9.313 | -9.3715 | -11.8866 | -18.777 | -21.0645
354.002 | -13.4026 | -14.7073 | -13.9135 | -11.9482 | -10.2014 | -9.1808 | -9.2923 | -12.0543 | -18.3106 | -20.0674
355.002 | -13.3465 | -14.5884 | -13.7188 | -11.6171 | -9.9281 | -9.0272 | -9.1257 | -12.1115 | -17.5578 | -19.1534
356.001 | -13.3896 | -14.6411 | -13.4978 | -11.4242 | -9.6844 | -8.7895 | -9.0856 | -12.157 | -16.8067 | -17.9695
357.005 | -13.4031 | -14.4836 | -13.2441 | -11.2425 | -9.458 | -8.5795 | -8.941 | -12.1528 | -15.9828 | -16.9336
358.003 | -13.2816 | -14.2627 | -13.0343 | -10.9546 | -9.2602 | -8.347 | -8.8533 | -12.3094 | -15.1366 | -16.1502
359.002 | -13.2356 | -14.1058 | -12.9208 | -10.7828 | -9.059 | -8.1996 | -8.7406 | -12.4321 | -14.6464 | -15.4538
FREQUENCY | 1.2276
ANGLE\CUT | 0 | 2 | 4 | 6 | 8 | 10 | 12 | 14.3 | 20 | 23
0.0013 | -13.8014 | -15.9015 | -16.2143 | -14.5572 | -12.945 | -11.0057 | -9.8689 | -12.5935 | -14.9026 | -15.8033
1.0022 | -13.7179 | -15.8623 | -15.9588 | -14.1923 | -12.5075 | -10.7141 | -9.9059 | -12.595 | -14.3308 | -14.7586
2.0021 | -13.8167 | -15.6742 | -15.814 | -14.1442 | -12.1852 | -10.4601 | -9.8063 | -12.5328 | -13.877 | -14.2599
3.0096 | -13.8925 | -15.7727 | -15.535 | -13.8184 | -11.8083 | -10.2129 | -9.7089 | -12.5315 | -13.2371 | -13.3149
4.0023 | -13.9477 | -15.6174 | -15.3632 | -13.4482 | -11.5223 | -9.9492 | -9.752 | -12.6825 | -12.7053 | -12.3735
5.0024 | -14.0557 | -15.5929 | -15.2142 | -13.1485 | -11.2176 | -9.7024 | -9.521 | -12.8855 | -12.2461 | -11.6405
6.0025 | -14.1345 | -15.5291 | -15.0118 | -12.9502 | -10.9723 | -9.5953 | -9.4655 | -12.8838 | -11.9495 | -11.0072
7.0017 | -14.1669 | -15.5404 | -14.8135 | -12.722 | -10.7113 | -9.3355 | -9.3113 | -12.9942 | -11.6711 | -10.6002
8.0015 | -13.9201 | -15.5563 | -14.5208 | -12.4804 | -10.4679 | -9.0921 | -9.2178 | -13.2871 | -11.3794 | -10.084
9.0016 | -14.1944 | -15.3969 | -14.434 | -12.1867 | -10.2745 | -8.9689 | -9.1007 | -13.3866 | -11.0915 | -9.677
10.0018 | -14.1541 | -15.1248 | -14.1353 | -11.9619 | -10.0269 | -8.6681 | -8.9293 | -13.3414 | -10.9113 | -9.4055
11.0016 | -13.9905 | -14.9869 | -13.9735 | -11.7202 | -9.8423 | -8.5125 | -8.8989 | -13.4724 | -10.7879 | -9.0882
12.0017 | -14.0697 | -14.9504 | -13.7868 | -11.5088 | -9.5882 | -8.3256 | -8.7962 | -13.6565 | -10.6686 | -8.8932
13.0108 | -13.9882 | -14.8879 | -13.5119 | -11.352 | -9.4108 | -8.1674 | -8.7043 | -13.6505 | -10.5973 | -8.705
14.0015 | -13.9637 | -14.7238 | -13.3741 | -11.1856 | -9.2375 | -8.0163 | -8.5659 | -13.691 | -10.4406 | -8.5735
15.0023 | -14.2819 | -14.6553 | -13.3513 | -11.0234 | -9.0285 | -7.8208 | -8.4497 | -13.5878 | -10.4491 | -8.4329
16.0023 | -14.1941 | -14.7482 | -13.1893 | -10.962 | -8.9411 | -7.6847 | -8.2791 | -13.8372 | -10.3597 | -8.4082
17.0018 | -14.3044 | -14.7987 | -13.1259 | -10.9053 | -8.8676 | -7.5865 | -8.1609 | -13.8314 | -10.3303 | -8.4056
18.0031 | -14.2748 | -14.6502 | -12.955 | -10.8352 | -8.7484 | -7.5337 | -8.1568 | -13.7579 | -10.3601 | -8.3296
19.0016 | -14.4762 | -14.777 | -12.993 | -10.7029 | -8.7194 | -7.467 | -8.0979 | -13.8583 | -10.3433 | -8.4003
20.0022 | -14.6785 | -14.8875 | -12.9908 | -10.6909 | -8.5805 | -7.3818 | -8.0624 | -13.8123 | -10.2244 | -8.3973
21.0014 | -14.7303 | -14.9329 | -12.9231 | -10.6898 | -8.5444 | -7.2529 | -7.8738 | -13.8013 | -10.2783 | -8.5611
22.0018 | -14.8786 | -14.8466 | -13.032 | -10.5444 | -8.5675 | -7.2289 | -7.8662 | -13.908 | -10.2681 | -8.7142
23.0016 | -15.003 | -14.8544 | -12.9545 | -10.5925 | -8.5146 | -7.1433 | -7.8303 | -14.0214 | -10.3162 | -8.8868
24.0016 | -14.7502 | -14.832 | -12.7984 | -10.5126 | -8.4301 | -7.1034 | -7.7832 | -14.0192 | -10.4308 | -9.1864
25.0022 | -14.9653 | -14.8393 | -12.8991 | -10.474 | -8.4084 | -7.1238 | -7.7606 | -13.9142 | -10.4637 | -9.4333
26.0016 | -14.8871 | -14.9372 | -12.717 | -10.4839 | -8.346 | -7.127 | -7.7792 | -13.9565 | -10.6253 | -9.8666
27.0016 | -14.8113 | -14.8162 | -12.7141 | -10.4151 | -8.3161 | -7.0823 | -7.8614 | -13.9733 | -10.755 | -10.2809
28.0019 | -14.8078 | -14.7617 | -12.6652 | -10.4247 | -8.4258 | -7.084 | -7.7479 | -13.9343 | -10.9615 | -10.7111
29.0024 | -14.75 | -14.6671 | -12.4795 | -10.2601 | -8.3415 | -7.1039 | -7.7669 | -13.8755 | -11.2106 | -11.3388
30.0014 | -14.5131 | -14.6139 | -12.5128 | -10.285 | -8.3974 | -7.1102 | -7.8608 | -13.7187 | -11.4139 | -12.0258
31.0074 | -14.8659 | -14.6341 | -12.4801 | -10.2061 | -8.4656 | -7.167 | -7.8823 | -13.6303 | -11.7262 | -12.7608
32.0013 | -14.7595 | -14.5196 | -12.4976 | -10.2506 | -8.3638 | -7.2745 | -7.8448 | -13.7085 | -12.0779 | -13.6645
33.0019 | -14.9036 | -14.6114 | -12.4009 | -10.2514 | -8.4314 | -7.272 | -7.9189 | -13.381 | -12.3867 | -14.7659
34.0022 | -14.756 | -14.547 | -12.3167 | -10.2159 | -8.5318 | -7.3672 | -8.026 | -13.4296 | -12.7122 | -15.9169
35.0017 | -14.7817 | -14.6032 | -12.2941 | -10.2588 | -8.6167 | -7.3891 | -7.9787 | -13.2521 | -12.9853 | -17.5326
36.0016 | -14.808 | -14.5663 | -12.3867 | -10.3104 | -8.6086 | -7.4775 | -7.9815 | -13.0646 | -13.3825 | -19.2297
37.0021 | -15.1379 | -14.6346 | -12.4067 | -10.2505 | -8.6219 | -7.527 | -8.1412 | -13.0904 | -13.4833 | -21.3165
38.0019 | -15.003 | -14.6559 | -12.3709 | -10.4174 | -8.7779 | -7.7051 | -8.1475 | -12.844 | -13.7093 | -22.8117
39.0021 | -15.1688 | -14.5792 | -12.3788 | -10.4457 | -8.8203 | -7.7328 | -8.1408 | -12.718 | -13.8205 | -23.0544
40.0018 | -15.0595 | -14.6093 | -12.4663 | -10.4686 | -8.9428 | -7.8708 | -8.2353 | -12.6934 | -13.801 | -21.3077
41.0018 | -15.3236 | -14.5481 | -12.3525 | -10.4743 | -8.953 | -7.8765 | -8.3133 | -12.6578 | -13.7669 | -19.0088
42.0017 | -15.3566 | -14.621 | -12.4189 | -10.5207 | -9.1051 | -8.141 | -8.3968 | -12.4589 | -13.5084 | -16.9723
43.0021 | -15.2588 | -14.6605 | -12.4381 | -10.5653 | -9.2789 | -8.1846 | -8.4989 | -12.4312 | -13.215 | -15.3181
44.0016 | -15.1744 | -14.7194 | -12.4474 | -10.6165 | -9.3298 | -8.5322 | -8.8147 | -12.3569 | -12.8241 | -13.7065
45.0079 | -15.3667 | -14.5076 | -12.5181 | -10.6016 | -9.3641 | -8.6849 | -8.9018 | -12.2601 | -12.388 | -12.5154
46.0022 | -15.3699 | -14.7674 | -12.4099 | -10.6131 | -9.7024 | -8.8328 | -9.183 | -12.1824 | -12.0333 | -11.4627
47.0018 | -15.2672 | -14.6565 | -12.5304 | -10.8457 | -9.8214 | -9.1046 | -9.3452 | -12.3654 | -11.589 | -10.4794
48.0019 | -15.4555 | -14.7966 | -12.5795 | -11.0278 | -9.9439 | -9.3056 | -9.5373 | -12.2826 | -11.2835 | -9.8397
49.0013 | -15.4514 | -14.7083 | -12.7077 | -11.1087 | -10.138 | -9.5287 | -9.7629 | -12.1691 | -11.0167 | -9.2155
50.0017 | -15.5963 | -14.9902 | -12.6722 | -11.1762 | -10.356 | -9.7854 | -9.9508 | -12.0835 | -10.7586 | -8.7405
51.0015 | -15.4953 | -14.7595 | -12.9351 | -11.3173 | -10.6469 | -10.1334 | -10.143 | -11.9514 | -10.5246 | -8.3288
52.0023 | -15.7482 | -15.0728 | -12.8867 | -11.4003 | -10.8335 | -10.3264 | -10.2782 | -11.8795 | -10.5111 | -8.0586
53.0082 | -15.6923 | -15.0577 | -13.0802 | -11.5233 | -10.9148 | -10.4159 | -10.4376 | -11.7751 | -10.3835 | -7.8448
54.0023 | -15.8546 | -15.0206 | -13.1623 | -11.6235 | -11.0373 | -10.742 | -10.6053 | -11.7126 | -10.3768 | -7.7657
55.0023 | -15.7052 | -15.158 | -13.079 | -11.6875 | -11.1817 | -10.8669 | -10.7812 | -11.6186 | -10.3696 | -7.7467
56.0018 | -15.9505 | -15.028 | -13.3348 | -11.9165 | -11.4676 | -11.1026 | -10.9418 | -11.6423 | -10.5007 | -7.836
57.0017 | -15.8667 | -15.2233 | -13.2805 | -11.9583 | -11.4874 | -11.2053 | -11.0157 | -11.6198 | -10.7429 | -7.9566
58.0018 | -16.0722 | -15.2574 | -13.3297 | -11.9912 | -11.4654 | -11.5532 | -11.1972 | -11.5978 | -10.8127 | -8.1334
59.0016 | -15.8142 | -15.063 | -13.377 | -12.1533 | -11.7024 | -11.6302 | -11.3873 | -11.5175 | -11.034 | -8.427
60.0018 | -15.9057 | -15.1723 | -13.4765 | -12.1788 | -11.7973 | -11.5673 | -11.5559 | -11.6685 | -11.2241 | -8.791
61.0016 | -16.0796 | -15.198 | -13.3491 | -12.2068 | -11.9105 | -11.8546 | -11.8094 | -11.8566 | -11.4802 | -9.0828
62.002 | -15.91 | -14.9837 | -13.465 | -12.3276 | -11.956 | -11.958 | -12.1304 | -12.0895 | -11.6602 | -9.3821
63.0021 | -15.86 | -15.0314 | -13.5205 | -12.4661 | -12.0759 | -12.4327 | -12.3351 | -12.2273 | -11.9022 | -9.858
64.0019 | -16.0724 | -15.34 | -13.6322 | -12.5379 | -12.2859 | -12.6496 | -12.6843 | -12.4564 | -12.0145 | -10.2844
65.0029 | -16.162 | -15.2528 | -13.8658 | -12.6676 | -12.4824 | -12.9137 | -13.1765 | -12.7997 | -12.1318 | -10.6034
66.002 | -16.2156 | -15.3941 | -13.9226 | -12.9597 | -12.5974 | -13.2372 | -13.5205 | -13.2356 | -12.1925 | -10.8824
67.0017 | -16.4167 | -15.5881 | -14.1679 | -13.1194 | -12.9185 | -13.4833 | -13.8457 | -13.5857 | -12.2458 | -11.2022
68.0015 | -16.5411 | -15.7331 | -14.2648 | -13.3889 | -13.275 | -13.7609 | -14.4725 | -14.0454 | -12.3272 | -11.497
69.0025 | -16.6358 | -15.7997 | -14.5792 | -13.6387 | -13.4388 | -14.136 | -14.9128 | -14.5265 | -12.2809 | -11.6591
70.0019 | -16.9133 | -15.9531 | -14.7473 | -13.9659 | -13.7704 | -14.5564 | -15.4369 | -15.0346 | -12.34 | -11.9103
71.0016 | -16.9469 | -16.2598 | -15.0288 | -14.0919 | -14.0275 | -14.8246 | -15.8988 | -15.4459 | -12.1563 | -11.9454
72.0072 | -17.1198 | -16.3725 | -15.1169 | -14.3855 | -14.2383 | -15.1295 | -16.2445 | -15.975 | -12.2387 | -12.0923
73.0016 | -17.5187 | -16.6434 | -15.3467 | -14.6632 | -14.5913 | -15.2768 | -16.5839 | -16.4076 | -12.2863 | -12.13
74.0016 | -17.5435 | -16.7759 | -15.6368 | -14.8961 | -14.8194 | -15.5796 | -17.0203 | -17.0169 | -12.3552 | -12.1269
75.002 | -17.8952 | -17.0766 | -15.9493 | -15.2921 | -15.1743 | -15.8776 | -17.3017 | -17.3203 | -12.3841 | -12.2146
76.002 | -18.1983 | -17.2497 | -16.1855 | -15.5823 | -15.4747 | -16.2293 | -17.5435 | -17.8471 | -12.5579 | -12.2954
77.001 | -18.4577 | -17.6297 | -16.5359 | -15.7797 | -15.7214 | -16.4441 | -17.8962 | -18.3768 | -12.6811 | -12.4471
78.0019 | -18.7384 | -17.8918 | -16.692 | -16.1847 | -16.0249 | -16.7936 | -17.9857 | -18.3572 | -12.9848 | -12.5763
79.0017 | -19.202 | -18.1975 | -17.1282 | -16.5307 | -16.4407 | -17.2891 | -18.3335 | -18.5399 | -13.3514 | -12.6644
80.0018 | -19.4136 | -18.6593 | -17.3229 | -16.799 | -16.6662 | -17.5729 | -18.6363 | -18.384 | -13.7007 | -12.8905
81.0013 | -19.8934 | -19.0448 | -17.8218 | -17.1483 | -17.1565 | -18.0298 | -18.8873 | -18.3812 | -14.0469 | -12.9718
82.0016 | -20.309 | -19.2758 | -18.0481 | -17.4362 | -17.6834 | -18.4705 | -19.2187 | -17.9089 | -14.2473 | -13.1161
83.0014 | -20.8079 | -19.7797 | -18.4178 | -17.5993 | -17.8148 | -19.046 | -19.1397 | -17.2415 | -14.2993 | -12.9202
84.0007 | -21.0508 | -19.9406 | -18.6317 | -17.7493 | -17.871 | -19.6134 | -19.2525 | -16.68 | -14.31 | -12.865
85.002 | -21.2815 | -20.1073 | -18.5415 | -17.6076 | -18.1511 | -20.0216 | -19.5716 | -16.4548 | -14.0264 | -12.6729
86.0018 | -21.4271 | -20.3392 | -18.5601 | -17.7226 | -18.3481 | -20.4635 | -19.411 | -15.7055 | -13.5904 | -12.3719
87.0019 | -21.6494 | -20.5199 | -18.5452 | -17.3186 | -18.2537 | -20.7776 | -19.6897 | -15.0744 | -12.997 | -11.9336
88.0015 | -21.8721 | -20.4422 | -18.2934 | -17.1631 | -17.7284 | -21.004 | -19.7618 | -14.432 | -12.3795 | -11.631
89.0018 | -22.1901 | -20.3595 | -18.1142 | -16.9461 | -17.7703 | -21.1355 | -19.7039 | -13.9362 | -11.6362 | -11.1529
90.0017 | -21.6475 | -20.4188 | -17.9303 | -16.2114 | -17.1133 | -21.3351 | -19.8871 | -13.375 | -10.912 | -10.7428
91.0018 | -21.5124 | -20.1002 | -17.4216 | -15.9572 | -16.7464 | -21.2804 | -19.6609 | -12.8907 | -10.1784 | -10.3167
92.0015 | -21.3788 | -19.6866 | -17.3175 | -15.6313 | -16.3051 | -21.0074 | -20.1924 | -12.5871 | -9.5875 | -9.9248
93.0013 | -21.0861 | -19.5182 | -16.7667 | -15.0875 | -15.7636 | -20.9463 | -19.9028 | -12.2728 | -8.9291 | -9.5743
94.0019 | -20.9818 | -19.5422 | -16.5152 | -14.6196 | -15.4107 | -20.5611 | -20.4098 | -11.8187 | -8.3784 | -9.1099
95.0017 | -21.2204 | -19.1318 | -16.159 | -14.3334 | -15.0741 | -19.8651 | -20.3857 | -11.4552 | -7.7824 | -8.792
96.0021 | -20.7656 | -18.7994 | -16.0471 | -14.0554 | -14.783 | -20.0581 | -20.5491 | -11.2385 | -7.2741 | -8.4228
97.0017 | -20.2826 | -18.7258 | -15.7238 | -13.6166 | -14.2744 | -19.1797 | -20.9016 | -11.0221 | -6.7978 | -8.0925
98.0015 | -20.1507 | -18.6198 | -15.3303 | -13.3044 | -14.0883 | -18.7074 | -20.8975 | -10.7686 | -6.3349 | -7.7828
99.0021 | -19.9262 | -18.3377 | -14.9493 | -13.0117 | -13.5119 | -18.5371 | -21.1413 | -10.5239 | -5.9356 | -7.4581
100.002 | -20.1488 | -17.7297 | -14.9988 | -12.7804 | -13.1512 | -18.1434 | -21.4772 | -10.3495 | -5.5485 | -7.1502
101.014 | -19.9767 | -17.6388 | -14.5166 | -12.469 | -13.0355 | -17.621 | -21.7782 | -10.2126 | -5.2099 | -6.8806
102.001 | -19.358 | -17.4208 | -14.5554 | -12.1912 | -12.6059 | -17.241 | -21.8837 | -10.0526 | -4.9202 | -6.6142
103.002 | -19.127 | -17.1751 | -14.2962 | -12.0373 | -12.3078 | -16.8212 | -22.1591 | -9.9441 | -4.6604 | -6.3895
104.006 | -19.1736 | -17.0701 | -13.8373 | -11.6849 | -12.1132 | -16.407 | -22.553 | -9.8599 | -4.3785 | -6.0835
105.002 | -18.7183 | -16.7253 | -13.7786 | -11.6083 | -11.7376 | -15.9973 | -22.68 | -9.8257 | -4.1714 | -5.8959
106.002 | -18.5866 | -16.6444 | -13.5405 | -11.4577 | -11.5057 | -15.6746 | -22.4069 | -9.8881 | -3.9776 | -5.7088
107.002 | -18.182 | -16.3738 | -13.5024 | -11.2364 | -11.3843 | -15.2441 | -22.7002 | -9.799 | -3.7986 | -5.4807
108.002 | -18.1713 | -16.3035 | -13.2789 | -11.1207 | -11.1285 | -15.0062 | -23.1833 | -9.8153 | -3.6595 | -5.2748
109.002 | -18.2566 | -16.1114 | -13.2764 | -10.8963 | -11.046 | -14.9235 | -22.9259 | -9.8466 | -3.5006 | -5.1189
110.002 | -18.1896 | -16.027 | -13.0317 | -10.8462 | -10.8312 | -14.3809 | -22.2557 | -9.8922 | -3.4025 | -4.916
111.003 | -17.7572 | -16.152 | -13.0582 | -10.6722 | -10.6819 | -14.3322 | -22.7304 | -9.8696 | -3.3214 | -4.8018
112.002 | -17.7337 | -15.7289 | -12.9844 | -10.6134 | -10.5549 | -13.8126 | -22.3087 | -10.0094 | -3.2449 | -4.6954
113.002 | -17.8711 | -15.7566 | -12.8857 | -10.3809 | -10.3519 | -13.585 | -21.7257 | -10.0991 | -3.2088 | -4.6052
114.01 | -17.8635 | -15.7193 | -12.7091 | -10.2709 | -10.0941 | -13.1845 | -20.949 | -10.1611 | -3.2107 | -4.5746
115.002 | -17.8289 | -15.4416 | -12.6003 | -10.1503 | -10.0249 | -12.8578 | -20.4108 | -10.3573 | -3.2118 | -4.5674
116.002 | -17.5178 | -15.3649 | -12.6405 | -10.0355 | -9.7366 | -12.5425 | -20.2621 | -10.4649 | -3.2874 | -4.5537
117.002 | -18.0047 | -15.3298 | -12.4087 | -9.9251 | -9.6513 | -12.2296 | -19.5118 | -10.7367 | -3.4002 | -4.6162
118.002 | -17.8654 | -15.2289 | -12.3426 | -9.8558 | -9.4805 | -12.0217 | -19.0488 | -10.911 | -3.4971 | -4.7315
119.002 | -17.5578 | -15.2923 | -12.1966 | -9.7342 | -9.3491 | -11.7777 | -18.4555 | -11.1874 | -3.5932 | -4.8664
120.002 | -17.9055 | -15.3405 | -12.2299 | -9.6934 | -9.2207 | -11.6041 | -18.3201 | -11.4152 | -3.8195 | -5.0261
121.002 | -17.7049 | -15.3331 | -12.1443 | -9.6293 | -9.165 | -11.4674 | -17.8991 | -11.6108 | -3.9348 | -5.2357
122.002 | -17.9962 | -15.2959 | -12.1844 | -9.632 | -9.1078 | -11.3136 | -17.6492 | -11.9796 | -4.1057 | -5.4102
123.008 | -18.2032 | -15.5056 | -12.1915 | -9.6099 | -9.1199 | -11.2283 | -17.3929 | -12.1128 | -4.245 | -5.5927
124.002 | -17.9081 | -15.438 | -12.1236 | -9.5904 | -9.0962 | -11.1548 | -17.1355 | -12.6123 | -4.4553 | -5.8206
125.002 | -17.974 | -15.2878 | -12.2 | -9.5582 | -9.0466 | -11.0869 | -16.8672 | -12.6297 | -4.6144 | -6.0777
126.008 | -17.9552 | -15.1853 | -12.1261 | -9.6292 | -9.0557 | -10.9719 | -16.6403 | -13.1405 | -4.805 | -6.3787
127.002 | -17.7307 | -15.0322 | -12.1388 | -9.6112 | -8.997 | -10.8816 | -16.3734 | -13.5895 | -4.9434 | -6.6152
128.003 | -17.9182 | -15.1631 | -12.0964 | -9.5933 | -9.0113 | -10.809 | -15.9805 | -14.0102 | -5.1306 | -6.8966
129.011 | -17.8875 | -15.0734 | -12.1498 | -9.6369 | -9.0168 | -10.6625 | -15.7674 | -14.3949 | -5.248 | -7.2226
130.002 | -17.6935 | -14.9163 | -12.1182 | -9.6928 | -8.9267 | -10.6614 | -15.6306 | -15.2973 | -5.2872 | -7.3488
131.001 | -17.5581 | -14.8054 | -12.1078 | -9.6968 | -9.008 | -10.6355 | -15.4165 | -16.0601 | -5.4185 | -7.5079
132.002 | -17.7233 | -14.964 | -12.1656 | -9.7262 | -9.0808 | -10.5046 | -15.2692 | -16.3741 | -5.4509 | -7.5681
133.002 | -17.4913 | -14.8865 | -12.2734 | -9.8317 | -9.072 | -10.467 | -15.1224 | -17.0504 | -5.4307 | -7.6153
134.001 | -17.4456 | -14.7621 | -12.2314 | -9.8765 | -9.1686 | -10.5393 | -15.0569 | -18.0117 | -5.4376 | -7.5221
135.002 | -17.3587 | -14.7317 | -12.3466 | -9.9813 | -9.2523 | -10.5769 | -15.0443 | -18.5332 | -5.3487 | -7.4299
136.007 | -17.2283 | -14.6351 | -12.2374 | -10.0644 | -9.3448 | -10.6372 | -15.0377 | -19.2737 | -5.3241 | -7.308
137.003 | -17.3641 | -14.5916 | -12.2573 | -10.0784 | -9.5109 | -10.7722 | -14.9564 | -19.7876 | -5.2339 | -7.1632
138.002 | -17.1039 | -14.5803 | -12.2199 | -10.185 | -9.5328 | -10.7905 | -14.9644 | -20.3729 | -5.1991 | -6.9808
139.001 | -17.2551 | -14.4457 | -12.2283 | -10.245 | -9.7401 | -10.8858 | -15.1338 | -21.1127 | -5.1662 | -6.8566
140.003 | -17.1592 | -14.3529 | -12.231 | -10.4543 | -9.8294 | -11.1032 | -15.261 | -22.056 | -5.0299 | -6.5906
141.001 | -17.0437 | -14.4447 | -12.2391 | -10.5038 | -9.9273 | -11.2464 | -15.4623 | -22.3416 | -4.9516 | -6.3571
142.002 | -17.0052 | -14.3459 | -12.2656 | -10.732 | -10.189 | -11.4265 | -15.7609 | -23.3393 | -4.871 | -6.0422
143.008 | -16.8962 | -14.1571 | -12.3494 | -10.8841 | -10.4373 | -11.6063 | -15.9755 | -23.9184 | -4.7694 | -5.7692
144.003 | -16.8633 | -14.1994 | -12.4679 | -11.0109 | -10.627 | -11.992 | -16.3853 | -24.8064 | -4.7472 | -5.5263
145.002 | -16.8165 | -14.2285 | -12.5116 | -11.1926 | -10.9251 | -12.2928 | -16.7706 | -24.6401 | -4.7163 | -5.3056
146.002 | -16.6432 | -14.1451 | -12.5198 | -11.4076 | -11.312 | -12.5609 | -17.1298 | -25.1474 | -4.726 | -5.0952
147.002 | -16.6166 | -14.2024 | -12.6131 | -11.7164 | -11.618 | -12.9831 | -17.6474 | -25.7835 | -4.7274 | -4.9646
148.002 | -16.6615 | -14.2067 | -12.7371 | -11.9466 | -11.863 | -13.3208 | -18.0886 | -25.333 | -4.8283 | -4.8432
149.002 | -16.7518 | -14.1742 | -12.8144 | -12.1518 | -12.1283 | -13.604 | -18.8643 | -25.2562 | -4.855 | -4.7188
150.002 | -16.9108 | -14.2861 | -12.8913 | -12.4135 | -12.664 | -14.1757 | -19.5467 | -24.4662 | -4.9506 | -4.5967
151.002 | -16.9462 | -14.3316 | -13.0965 | -12.6039 | -13.0243 | -14.5894 | -20.2197 | -23.8879 | -5.0053 | -4.4604
152.002 | -16.9879 | -14.2588 | -13.2396 | -12.9005 | -13.5737 | -15.1186 | -20.9578 | -23.4599 | -5.0684 | -4.4182
153.002 | -17.1372 | -14.4372 | -13.3043 | -13.2643 | -13.9824 | -15.7492 | -22.1818 | -22.9129 | -5.1575 | -4.36
154.002 | -17.0065 | -14.3722 | -13.2438 | -13.4529 | -14.3836 | -16.6636 | -23.8657 | -22.632 | -5.2432 | -4.3368
155.002 | -17.0821 | -14.2788 | -13.3168 | -13.7002 | -15.019 | -17.4308 | -24.9475 | -22.275 | -5.4341 | -4.3936
156.002 | -16.9521 | -14.2244 | -13.3111 | -13.7741 | -15.2854 | -18.3852 | -26.9624 | -21.68 | -5.652 | -4.4879
157.002 | -16.7796 | -14.0454 | -13.2482 | -14.1017 | -15.9342 | -19.2548 | -28.9709 | -21.2824 | -5.9235 | -4.6968
158.002 | -16.606 | -13.8892 | -13.219 | -14.0153 | -16.4219 | -20.3569 | -33.1471 | -21.1604 | -6.2635 | -4.8617
159.002 | -16.5845 | -13.8638 | -13.1509 | -14.2824 | -17.1448 | -21.6724 | -38.1669 | -20.5951 | -6.5878 | -5.078
160.001 | -16.4671 | -13.7552 | -13.1391 | -14.4464 | -17.7453 | -22.9836 | -45.8532 | -20.6328 | -6.9468 | -5.34
161.002 | -16.4087 | -13.7349 | -13.0366 | -14.6301 | -18.4998 | -25.3536 | -36.495 | -19.5811 | -7.3315 | -5.6936
162.002 | -16.2803 | -13.5586 | -12.9889 | -14.8447 | -19.0311 | -26.8511 | -31.2503 | -19.3483 | -7.7709 | -6.1077
163.006 | -16.1224 | -13.3981 | -12.8257 | -14.8302 | -19.8287 | -30.3538 | -27.6111 | -19.3464 | -8.3482 | -6.5419
164.002 | -15.9664 | -13.3086 | -12.7957 | -14.9068 | -20.2528 | -31.1815 | -25.0408 | -18.6171 | -9.0647 | -7.2367
165.002 | -15.6772 | -13.0202 | -12.5939 | -14.8532 | -20.4202 | -30.7329 | -23.3179 | -18.7248 | -9.765 | -7.846
166.002 | -15.6064 | -12.8757 | -12.5065 | -14.8076 | -20.9387 | -28.7466 | -21.8177 | -18.2494 | -10.7353 | -8.4687
167.002 | -15.2969 | -12.8207 | -12.5077 | -14.7808 | -21.1252 | -27.0473 | -20.8744 | -18.2559 | -11.671 | -9.2286
168.002 | -15.3063 | -12.6784 | -12.39 | -14.8267 | -21.1984 | -24.5722 | -19.5781 | -17.764 | -12.832 | -10.1531
169.002 | -15.2405 | -12.7659 | -12.4247 | -14.782 | -21.2087 | -23.0673 | -18.6095 | -17.3667 | -13.9365 | -11.0373
170.001 | -15.1153 | -12.6871 | -12.4222 | -14.9836 | -20.9615 | -21.1046 | -17.7414 | -17.1847 | -15.005 | -12.1024
171.001 | -15.0779 | -12.6687 | -12.3912 | -15.0278 | -20.3793 | -19.6862 | -16.7487 | -16.6968 | -16.1412 | -13.1467
172.002 | -14.9675 | -12.6263 | -12.3186 | -14.7801 | -19.5284 | -18.1354 | -15.8222 | -16.308 | -17.6986 | -14.1823
173.001 | -14.8359 | -12.4047 | -12.2397 | -14.5976 | -18.4937 | -17.0234 | -14.9403 | -15.6592 | -19.0246 | -15.3875
174.002 | -14.5201 | -12.3342 | -12.1378 | -14.3646 | -17.7127 | -16.1693 | -14.389 | -15.5748 | -20.9494 | -16.8819
175.002 | -14.4623 | -12.235 | -12.0675 | -14.1766 | -16.902 | -15.3677 | -13.8051 | -15.1356 | -23.0134 | -18.2375
176.002 | -14.2149 | -12.1555 | -11.8931 | -13.9853 | -16.2233 | -14.7645 | -13.4894 | -14.7615 | -25.496 | -19.9481
177.001 | -14.2577 | -12.1597 | -11.8789 | -13.7565 | -15.6789 | -14.1048 | -13.066 | -14.5331 | -29.1252 | -21.5633
178.005 | -14.3161 | -11.9991 | -11.9185 | -13.6522 | -15.1454 | -13.5192 | -12.5897 | -14.5105 | -34.9119 | -22.232
179.003 | -14.3288 | -12.0529 | -11.8617 | -13.404 | -14.7123 | -13.0699 | -12.1982 | -14.5095 | -37.7915 | -22.0534
180.002 | -14.2764 | -12.1986 | -11.8518 | -13.3015 | -14.1813 | -12.6542 | -11.9801 | -14.3388 | -33.1165 | -20.8228
181.002 | -14.34 | -12.1911 | -11.8169 | -13.0566 | -13.6189 | -12.0152 | -11.7126 | -14.1542 | -29.0692 | -19.4087
182.003 | -14.392 | -12.2832 | -11.7641 | -12.9344 | -13.2865 | -11.7395 | -11.4172 | -14.0056 | -25.9861 | -17.7356
183.002 | -14.3976 | -12.2583 | -11.8726 | -12.7369 | -12.8568 | -11.2687 | -11.0439 | -13.7343 | -24.2433 | -16.3038
184.002 | -14.494 | -12.3801 | -11.7757 | -12.5701 | -12.3965 | -11.0142 | -10.7683 | -13.7487 | -22.8046 | -15.2069
185.002 | -14.5122 | -12.3329 | -11.7801 | -12.3495 | -12.119 | -10.6236 | -10.6063 | -13.7237 | -21.3303 | -14.1381
186.008 | -14.717 | -12.3825 | -11.736 | -12.1797 | -11.72 | -10.3603 | -10.5023 | -13.6224 | -20.3834 | -13.1761
187.003 | -14.6672 | -12.4587 | -11.7389 | -12.051 | -11.4992 | -10.2304 | -10.293 | -13.6164 | -19.3123 | -12.4708
188.003 | -14.7738 | -12.563 | -11.7652 | -11.8901 | -11.2093 | -10.0171 | -10.1662 | -13.7948 | -18.3759 | -11.7611
189.001 | -14.7379 | -12.6063 | -11.7178 | -11.7058 | -10.9386 | -9.7461 | -10.0826 | -13.8866 | -17.4312 | -11.1233
190.002 | -14.7387 | -12.5564 | -11.6049 | -11.4397 | -10.7096 | -9.5336 | -10.0814 | -13.9361 | -16.812 | -10.5721
191.001 | -14.958 | -12.4469 | -11.5585 | -11.3395 | -10.4053 | -9.3993 | -10.0381 | -14.1875 | -15.8472 | -10.061
192.002 | -14.8648 | -12.5091 | -11.4854 | -11.1397 | -10.2412 | -9.3222 | -9.9066 | -14.2493 | -15.1303 | -9.6077
193.002 | -14.8692 | -12.505 | -11.5194 | -10.9848 | -10.0177 | -9.1191 | -9.9281 | -14.3972 | -14.3909 | -9.2783
194.002 | -14.9026 | -12.4879 | -11.3861 | -10.9513 | -9.8584 | -9.0094 | -9.8021 | -14.4313 | -13.6528 | -8.8729
195.002 | -14.9764 | -12.6444 | -11.5097 | -10.7362 | -9.762 | -8.8572 | -9.7903 | -14.6854 | -12.9714 | -8.6553
196.003 | -14.9899 | -12.7674 | -11.4647 | -10.7946 | -9.6418 | -8.8147 | -9.813 | -14.8572 | -12.4705 | -8.442
197.002 | -15.1508 | -12.8384 | -11.5065 | -10.7425 | -9.5749 | -8.7385 | -9.8236 | -15.2116 | -11.9618 | -8.2069
198.002 | -15.182 | -12.7974 | -11.5263 | -10.6936 | -9.4981 | -8.7022 | -9.8857 | -15.4943 | -11.5034 | -8.1055
199.002 | -15.2293 | -12.8893 | -11.5383 | -10.6213 | -9.4508 | -8.7007 | -9.9657 | -15.8526 | -10.9362 | -7.9449
200.002 | -15.1699 | -12.9199 | -11.5611 | -10.6657 | -9.3881 | -8.6855 | -10.0484 | -16.2758 | -10.5677 | -7.8677
201.001 | -15.2455 | -13.1271 | -11.5848 | -10.6291 | -9.3869 | -8.7135 | -10.0531 | -16.6241 | -10.2085 | -7.7525
202.002 | -15.274 | -13.0463 | -11.6321 | -10.6838 | -9.3478 | -8.6912 | -10.1284 | -17.1858 | -9.7307 | -7.6115
203.002 | -15.2259 | -13.2196 | -11.7238 | -10.6794 | -9.3794 | -8.7222 | -10.2302 | -17.5742 | -9.5745 | -7.5853
204.002 | -15.4145 | -13.3611 | -11.8311 | -10.6915 | -9.3805 | -8.7241 | -10.2836 | -18.0731 | -9.2573 | -7.6018
205.002 | -15.6312 | -13.2939 | -11.8368 | -10.6737 | -9.3388 | -8.7499 | -10.4117 | -18.5924 | -9.0625 | -7.6344
206.007 | -15.4668 | -13.4096 | -11.816 | -10.6337 | -9.4164 | -8.8546 | -10.5328 | -19.1431 | -8.9674 | -7.6913
207.008 | -15.6558 | -13.5572 | -11.9654 | -10.7656 | -9.5028 | -8.9225 | -10.639 | -19.7409 | -8.9375 | -7.9069
208.002 | -15.3761 | -13.6052 | -11.8835 | -10.7574 | -9.5706 | -8.9796 | -10.7478 | -20.3842 | -8.8404 | -8.0162
209.011 | -15.7285 | -13.7999 | -12.073 | -10.8897 | -9.5868 | -9.14 | -10.9627 | -21.1058 | -8.824 | -8.1806
210.002 | -15.6345 | -13.6796 | -12.2288 | -10.9978 | -9.7224 | -9.2108 | -11.1049 | -21.683 | -8.9219 | -8.4428
211.002 | -15.8133 | -13.8585 | -12.1896 | -11.0693 | -9.8955 | -9.4552 | -11.3455 | -21.9977 | -9.1269 | -8.7218
212.001 | -15.8128 | -13.9206 | -12.2567 | -11.1066 | -9.9774 | -9.5289 | -11.5057 | -22.2897 | -9.2523 | -9.08
213.002 | -15.902 | -13.8844 | -12.3124 | -11.1098 | -10.1528 | -9.7217 | -11.6524 | -22.6651 | -9.4826 | -9.5173
214.002 | -16.0233 | -13.8603 | -12.3346 | -11.3601 | -10.1994 | -9.8934 | -11.8175 | -22.6564 | -9.7828 | -10.0537
215.002 | -15.8856 | -13.9656 | -12.4183 | -11.451 | -10.3469 | -10.0263 | -11.9102 | -22.4912 | -10.2261 | -10.7079
216.002 | -15.8244 | -14.3201 | -12.7454 | -11.3985 | -10.517 | -10.2818 | -12.1917 | -22.7799 | -10.7272 | -11.3977
217.002 | -16.1697 | -14.3231 | -12.6086 | -11.5619 | -10.7013 | -10.41 | -12.1529 | -22.5512 | -11.1134 | -12.3151
218.009 | -16.0464 | -14.5565 | -12.6976 | -11.6927 | -10.7722 | -10.6464 | -12.5044 | -22.6152 | -11.7623 | -13.1582
219.003 | -16.1273 | -14.3582 | -12.9003 | -11.8732 | -11.0121 | -10.8823 | -12.775 | -22.7131 | -12.2215 | -14.1127
220.007 | -16.013 | -14.6244 | -13.1212 | -12.0856 | -11.2713 | -11.2662 | -13.055 | -22.791 | -12.8819 | -15.2256
221.002 | -16.39 | -14.6273 | -13.2303 | -12.1081 | -11.5128 | -11.3181 | -13.4753 | -22.9141 | -13.5122 | -16.3257
222.002 | -16.4282 | -14.7731 | -13.3425 | -12.3677 | -11.8265 | -11.8804 | -13.7291 | -22.4975 | -14.0837 | -17.6558
223.001 | -16.3602 | -14.8947 | -13.6493 | -12.6324 | -12.0714 | -12.2705 | -14.0402 | -23.0837 | -14.7479 | -19.0704
224.001 | -16.6278 | -15.378 | -13.6687 | -12.6753 | -12.4306 | -12.8036 | -14.7431 | -23.4886 | -15.483 | -20.7999
225.003 | -16.7747 | -15.2937 | -13.6685 | -12.9052 | -12.7139 | -13.1297 | -15.1014 | -23.6023 | -16.4788 | -22.677
226.001 | -16.7845 | -15.5478 | -13.8362 | -13.1953 | -13.0752 | -13.7566 | -15.5968 | -24.4045 | -16.9445 | -24.3564
227.002 | -16.6601 | -15.3912 | -14.3252 | -13.4983 | -13.2112 | -14.0318 | -16.4551 | -24.339 | -17.7565 | -25.3259
228.002 | -16.8149 | -15.7155 | -14.3303 | -13.6198 | -13.6501 | -14.4777 | -17.0324 | -25.0096 | -18.4165 | -25.1085
229.003 | -16.9245 | -15.7232 | -14.3778 | -13.9108 | -13.7235 | -15.0929 | -17.9293 | -25.6345 | -18.6548 | -23.1739
230.002 | -16.7861 | -15.8714 | -14.7356 | -14.1763 | -14.2628 | -15.6253 | -18.3892 | -25.463 | -18.5964 | -21.0795
231.002 | -16.7787 | -15.8838 | -14.9626 | -14.4977 | -14.6634 | -16.1162 | -19.2287 | -24.9025 | -18.7109 | -19.3963
232.002 | -16.9201 | -16.2656 | -15.05 | -14.4959 | -15.2268 | -16.9598 | -20.1089 | -24.3352 | -18.4438 | -17.9697
233.002 | -16.8344 | -16.3811 | -15.389 | -14.7973 | -15.4156 | -17.4775 | -20.7407 | -24.1633 | -17.8302 | -16.8665
234.003 | -17.0397 | -16.4854 | -15.2863 | -15.2489 | -15.6427 | -17.7398 | -20.7741 | -23.0198 | -17.5204 | -16.0114
235.002 | -17.0534 | -16.6929 | -15.5733 | -15.3647 | -16.0577 | -17.9202 | -21.0033 | -22.3132 | -17.1493 | -15.3357
236.002 | -17.3195 | -16.9109 | -15.8737 | -15.443 | -16.1083 | -18.2378 | -21.0957 | -21.7412 | -16.9149 | -14.7893
237.002 | -17.3862 | -17.0118 | -16.1241 | -15.5066 | -16.244 | -18.2774 | -20.7559 | -20.8326 | -16.5829 | -14.3949
238.001 | -17.4212 | -17.1639 | -16.3118 | -15.9396 | -16.2384 | -18.2362 | -20.2277 | -20.4524 | -16.1919 | -14.0358
239.006 | -17.5017 | -17.1332 | -16.4573 | -16.0643 | -16.6319 | -18.1857 | -19.9286 | -19.6672 | -16.1861 | -13.8144
240.002 | -17.4746 | -17.343 | -16.6869 | -16.1233 | -16.7077 | -17.9391 | -19.3401 | -19.2761 | -15.8934 | -13.6845
241.002 | -17.5973 | -17.436 | -16.8266 | -16.445 | -16.5698 | -17.7304 | -18.9324 | -18.7582 | -15.7298 | -13.6495
242.002 | -17.7519 | -17.8546 | -16.9685 | -16.4004 | -16.7097 | -17.6559 | -18.5717 | -18.3051 | -15.7515 | -13.6495
243.003 | -17.6727 | -17.6223 | -17.2251 | -16.5155 | -16.7374 | -17.358 | -18.0942 | -17.7037 | -15.5194 | -13.6693
244.002 | -17.9212 | -18.0723 | -17.3254 | -16.7418 | -16.7012 | -17.1326 | -17.6196 | -17.3458 | -15.3801 | -13.8258
245.002 | -17.8403 | -18.0305 | -17.4378 | -16.8664 | -16.5985 | -16.8541 | -17.283 | -17.1453 | -15.331 | -14.0302
246.001 | -17.9321 | -18.2477 | -17.6068 | -16.8653 | -16.6077 | -16.6257 | -16.7568 | -16.6323 | -15.4665 | -14.2497
247.002 | -17.9184 | -18.3707 | -17.7897 | -16.9043 | -16.5785 | -16.5492 | -16.5603 | -16.4297 | -15.4819 | -14.5343
248.002 | -18.0335 | -18.5975 | -17.8943 | -16.9617 | -16.5305 | -16.246 | -16.1274 | -16.1687 | -15.689 | -14.8524
249.003 | -18.07 | -18.8195 | -18.1067 | -16.9768 | -16.476 | -16.0004 | -16.0496 | -16.2596 | -15.9489 | -15.3218
250.002 | -18.3602 | -19.0776 | -18.1946 | -17.0529 | -16.4199 | -16.0093 | -15.7879 | -16.1976 | -16.0314 | -15.8798
251.002 | -18.5999 | -19.3333 | -18.4282 | -17.0943 | -16.36 | -15.8101 | -15.6445 | -16.037 | -16.5656 | -16.4559
252.002 | -18.7822 | -19.5507 | -18.498 | -17.0268 | -16.1885 | -15.6708 | -15.6203 | -16.1731 | -17.3762 | -17.3149
253.005 | -19.3176 | -19.8779 | -18.5705 | -16.8704 | -16.1358 | -15.7532 | -15.6278 | -16.1117 | -18.1418 | -18.041
254.003 | -19.1831 | -20.1364 | -18.6631 | -16.7227 | -16.1385 | -15.7022 | -15.6512 | -16.188 | -18.7295 | -19.051
255.008 | -19.4534 | -20.3957 | -18.7037 | -16.6908 | -15.8904 | -15.499 | -15.6629 | -16.2515 | -19.4323 | -20.1108
256.001 | -19.8791 | -20.6017 | -18.622 | -16.7332 | -15.8112 | -15.4527 | -15.7738 | -16.3386 | -19.577 | -21.2841
257.002 | -19.9963 | -21.1423 | -18.7094 | -16.5027 | -15.7614 | -15.5797 | -15.9584 | -16.236 | -19.2058 | -21.4857
258.002 | -20.2733 | -21.3037 | -18.8745 | -16.2526 | -15.508 | -15.6403 | -16.1917 | -16.223 | -18.3248 | -20.9575
259.002 | -20.5961 | -21.7604 | -18.759 | -15.9799 | -15.4784 | -15.8797 | -16.4377 | -16.1877 | -17.0494 | -19.6702
260.003 | -21.0194 | -21.939 | -18.6022 | -16.1177 | -15.2586 | -16.0422 | -16.8728 | -16.0013 | -15.8153 | -17.916
261.002 | -21.4662 | -22.2332 | -18.5647 | -15.6227 | -15.2679 | -16.0967 | -17.0013 | -15.9264 | -14.4709 | -16.3244
262.011 | -21.8779 | -22.5892 | -18.3699 | -15.5798 | -15.0977 | -16.4578 | -17.3214 | -15.6448 | -13.2072 | -14.8163
263.002 | -22.075 | -22.6353 | -18.1121 | -15.2415 | -15.0286 | -16.3948 | -18.0416 | -15.3448 | -12.0778 | -13.3913
264.007 | -22.0149 | -22.5242 | -18.1071 | -15.0268 | -14.8386 | -16.5823 | -18.5359 | -15.2541 | -11.0011 | -12.1177
265.002 | -22.439 | -22.9461 | -17.7976 | -14.7624 | -14.8321 | -16.8495 | -18.8486 | -14.9324 | -10.0583 | -11.0226
266.003 | -22.723 | -22.7392 | -17.6234 | -14.4604 | -14.4687 | -16.7816 | -19.7644 | -14.6405 | -9.1868 | -10.0692
267.002 | -23.1173 | -23.0486 | -17.1699 | -14.2432 | -14.3499 | -16.7918 | -20.5204 | -14.2565 | -8.4763 | -9.2264
268.002 | -23.2676 | -23.462 | -17.0908 | -14.0882 | -14.2185 | -16.9275 | -21.0952 | -14.1804 | -7.8154 | -8.4838
269.003 | -23.4493 | -22.8065 | -16.812 | -13.8223 | -14.0453 | -16.9879 | -22.207 | -13.9039 | -7.2927 | -7.8388
270.002 | -23.1902 | -22.6386 | -16.3965 | -13.6911 | -13.978 | -17.1504 | -23.2704 | -13.6662 | -6.7615 | -7.3294
271.002 | -23.6384 | -22.3694 | -16.2726 | -13.3839 | -13.5655 | -16.899 | -24.519 | -13.5897 | -6.3053 | -6.8752
272.001 | -23.2753 | -22.1607 | -16.1617 | -13.0567 | -13.4009 | -17.2387 | -25.5174 | -13.2133 | -5.9894 | -6.4689
273.002 | -23.0141 | -21.8502 | -15.6632 | -13.0797 | -13.1681 | -16.8982 | -26.8032 | -13.3268 | -5.7386 | -6.1932
274.002 | -22.9708 | -21.4951 | -15.5921 | -12.7898 | -13.0546 | -16.8293 | -28.72 | -13.1801 | -5.5324 | -5.9442
275.002 | -22.4849 | -21.6529 | -15.2549 | -12.4243 | -12.7043 | -16.472 | -30.3717 | -13.321 | -5.3838 | -5.7798
276.002 | -22.1481 | -20.7099 | -14.9815 | -12.3515 | -12.5682 | -16.1566 | -32.2154 | -13.4393 | -5.3111 | -5.6355
277.002 | -22.0444 | -20.7955 | -14.7384 | -12.0322 | -12.3897 | -16.1583 | -34.4661 | -13.6618 | -5.3238 | -5.5491
278.002 | -21.9016 | -20.1171 | -14.4991 | -12.0029 | -12.1457 | -15.7113 | -38.5785 | -13.7869 | -5.3758 | -5.4652
279.003 | -21.4627 | -20.0763 | -14.3825 | -11.7726 | -12.059 | -15.4782 | -38.6369 | -14.0251 | -5.4188 | -5.4033
280.002 | -21.3821 | -19.8781 | -14.3234 | -11.5436 | -11.9512 | -15.3544 | -35.2421 | -14.4657 | -5.5205 | -5.3664
281.002 | -21.0201 | -19.5708 | -14.192 | -11.469 | -11.7486 | -14.9208 | -32.0586 | -14.8233 | -5.606 | -5.3404
282.002 | -20.7206 | -19.3154 | -14.0804 | -11.4299 | -11.7088 | -14.8499 | -30.4079 | -15.3153 | -5.6976 | -5.2781
283.002 | -20.3421 | -19.1209 | -13.9815 | -11.4734 | -11.4904 | -14.6414 | -28.4765 | -15.7 | -5.8194 | -5.2249
284.002 | -20.4286 | -18.947 | -13.8911 | -11.2941 | -11.3407 | -14.3114 | -26.312 | -16.3207 | -5.8683 | -5.1884
285.002 | -19.9721 | -18.7236 | -13.7286 | -11.1906 | -11.3783 | -14.1147 | -24.9031 | -17.0604 | -5.9201 | -5.1023
286.003 | -19.9612 | -18.7917 | -13.7936 | -11.1728 | -11.2005 | -13.7868 | -23.7463 | -17.7014 | -5.9337 | -5.0786
287.001 | -19.9042 | -18.4181 | -13.5529 | -11.0602 | -11.0692 | -13.5768 | -22.3981 | -18.5793 | -5.8798 | -4.9486
288.002 | -19.7494 | -18.6705 | -13.674 | -11.1151 | -10.9912 | -13.2416 | -21.7525 | -19.5426 | -5.8021 | -4.8831
289.002 | -19.8461 | -18.481 | -13.5157 | -11.0082 | -10.9608 | -13.133 | -20.7291 | -20.2275 | -5.6639 | -4.7445
290.002 | -19.6161 | -18.3547 | -13.5643 | -11.0166 | -10.7977 | -12.8197 | -19.9783 | -20.4215 | -5.4506 | -4.6101
291.002 | -19.0636 | -18.4581 | -13.5483 | -10.9368 | -10.6634 | -12.627 | -19.095 | -20.3844 | -5.2679 | -4.5158
292.002 | -19.6658 | -18.6824 | -13.4824 | -10.9485 | -10.6455 | -12.3817 | -18.8567 | -20.1703 | -5.0327 | -4.443
293.002 | -19.247 | -18.4857 | -13.5106 | -10.8979 | -10.5329 | -12.25 | -18.3262 | -19.5418 | -4.8184 | -4.4199
294.007 | -19.4705 | -18.5949 | -13.657 | -10.9326 | -10.4764 | -12.0911 | -17.7174 | -18.7375 | -4.6025 | -4.4862
295.002 | -19.1153 | -18.4435 | -13.6044 | -10.8768 | -10.4482 | -11.9235 | -17.4469 | -17.8566 | -4.4973 | -4.5487
296.003 | -19.2626 | -18.5569 | -13.5261 | -10.8386 | -10.3272 | -11.7545 | -16.9476 | -17.2886 | -4.3494 | -4.7015
297.002 | -19.2216 | -18.5528 | -13.6037 | -10.8041 | -10.2519 | -11.5878 | -16.5325 | -16.3259 | -4.2484 | -4.9205
298.002 | -19.1882 | -18.4797 | -13.536 | -10.7469 | -10.1387 | -11.4997 | -16.0674 | -15.9049 | -4.1843 | -5.1191
299.002 | -19.0981 | -18.3384 | -13.5213 | -10.7418 | -10.1081 | -11.3154 | -15.9096 | -15.1705 | -4.1572 | -5.3759
300.002 | -19.0377 | -18.1714 | -13.5536 | -10.7146 | -10.0821 | -11.1881 | -15.4593 | -14.6485 | -4.0702 | -5.7099
301.002 | -18.673 | -18.1563 | -13.5149 | -10.7204 | -9.9701 | -11.0334 | -15.3011 | -14.2839 | -4.0679 | -6.0336
302.002 | -18.4532 | -18.2215 | -13.5037 | -10.8106 | -9.9458 | -10.9192 | -14.9622 | -13.6341 | -4.0876 | -6.3303
303.002 | -18.6093 | -18.0344 | -13.5392 | -10.8214 | -9.9543 | -10.8808 | -14.8166 | -13.5742 | -4.0817 | -6.7731
304.002 | -18.2588 | -18.2876 | -13.6463 | -10.8934 | -9.9552 | -10.8115 | -14.683 | -13.0627 | -4.0457 | -7.0895
305.003 | -18.2904 | -18.1725 | -13.7156 | -10.9489 | -9.9471 | -10.7243 | -14.4227 | -12.7493 | -4.0724 | -7.4642
306.002 | -18.3654 | -18.2163 | -13.797 | -10.9611 | -9.9169 | -10.6429 | -14.1678 | -12.6672 | -4.054 | -7.739
307.003 | -18.0499 | -18.4273 | -13.9676 | -11.0791 | -9.9651 | -10.6171 | -14.0081 | -12.5723 | -4.0433 | -7.999
308.002 | -18.1941 | -18.3866 | -14.0421 | -11.1054 | -9.9657 | -10.558 | -13.8473 | -12.4281 | -4.0713 | -8.1589
309.002 | -18.133 | -18.5331 | -14.1216 | -11.2843 | -10.0149 | -10.513 | -13.682 | -12.2492 | -3.9812 | -8.1539
310.003 | -18.042 | -18.6 | -14.3029 | -11.3234 | -10.083 | -10.4782 | -13.6195 | -12.1417 | -3.9527 | -8.1575
311.002 | -17.7913 | -18.6867 | -14.4585 | -11.5357 | -10.1956 | -10.428 | -13.4919 | -11.9134 | -3.9318 | -7.9679
312.005 | -17.8327 | -18.9255 | -14.6204 | -11.6088 | -10.2622 | -10.4751 | -13.381 | -11.8177 | -3.8202 | -7.7532
313.002 | -17.785 | -18.9416 | -14.8498 | -11.7836 | -10.2899 | -10.4715 | -13.2354 | -11.701 | -3.7263 | -7.4696
314.002 | -17.8942 | -19.0461 | -15.0848 | -12.0172 | -10.4355 | -10.5845 | -13.1581 | -11.5878 | -3.6546 | -7.1627
315.002 | -17.8383 | -19.2055 | -15.4178 | -12.175 | -10.5341 | -10.5601 | -13.1077 | -11.5755 | -3.5083 | -6.9094
316.002 | -17.7077 | -19.4813 | -15.566 | -12.2778 | -10.5835 | -10.5683 | -12.9629 | -11.4409 | -3.4036 | -6.5726
317.002 | -17.8769 | -19.5908 | -15.6756 | -12.512 | -10.6322 | -10.5452 | -12.8957 | -11.4478 | -3.3703 | -6.3552
318.002 | -17.8041 | -19.549 | -15.7521 | -12.6088 | -10.7145 | -10.5427 | -12.8722 | -11.4922 | -3.3359 | -6.1905
319.002 | -17.6792 | -19.7249 | -15.9995 | -12.7879 | -10.9215 | -10.5676 | -12.7371 | -11.4925 | -3.3164 | -5.9947
320.003 | -17.7198 | -19.6911 | -16.1507 | -12.9193 | -10.8992 | -10.6403 | -12.6831 | -11.4543 | -3.3238 | -5.9128
321.002 | -17.5927 | -19.6742 | -16.3579 | -13.1099 | -11.0589 | -10.7287 | -12.5791 | -11.5657 | -3.3264 | -5.7982
322.002 | -17.4967 | -19.6572 | -16.7095 | -13.392 | -11.2374 | -10.6931 | -12.4949 | -11.637 | -3.421 | -5.732
323.002 | -17.2327 | -19.7647 | -16.996 | -13.7021 | -11.3733 | -10.7699 | -12.3169 | -11.7072 | -3.4346 | -5.7229
324.001 | -17.1822 | -19.8422 | -17.2804 | -14.0254 | -11.6665 | -10.8227 | -12.371 | -11.7807 | -3.5115 | -5.6984
325.001 | -17.3133 | -20.0932 | -17.6772 | -14.1947 | -11.6762 | -10.9546 | -12.3819 | -11.8398 | -3.5741 | -5.7521
326.002 | -17.2583 | -20.2375 | -17.9164 | -14.6062 | -11.9269 | -11.0668 | -12.306 | -11.9317 | -3.634 | -5.7858
327.002 | -17.3418 | -20.4674 | -18.1321 | -14.6839 | -12.0595 | -11.0699 | -12.2559 | -11.9805 | -3.7731 | -5.8823
328.001 | -17.114 | -20.6159 | -18.4739 | -15.0093 | -12.2585 | -11.1819 | -12.1738 | -12.0368 | -3.9448 | -6.0088
329.002 | -17.1729 | -20.7196 | -18.844 | -15.4178 | -12.584 | -11.2153 | -12.0934 | -12.2246 | -4.0744 | -6.196
330.002 | -17.2025 | -20.7522 | -19.1069 | -15.6468 | -12.6688 | -11.3872 | -12.1918 | -12.1878 | -4.31 | -6.4573
331.002 | -17.2246 | -20.6834 | -19.336 | -16.0098 | -12.9648 | -11.5914 | -12.2169 | -12.3857 | -4.5638 | -6.754
332.002 | -17.022 | -20.7252 | -19.5834 | -16.4337 | -13.1693 | -11.7165 | -12.1548 | -12.6453 | -4.9031 | -7.1352
333.002 | -17.1064 | -21.0221 | -19.9488 | -16.6807 | -13.5067 | -11.8468 | -12.1783 | -12.5487 | -5.3126 | -7.4912
334.002 | -16.9789 | -20.902 | -20.4146 | -17.0467 | -13.7736 | -11.9799 | -12.128 | -12.9243 | -5.7452 | -7.957
335.002 | -16.9735 | -20.864 | -20.7582 | -17.1166 | -14.0395 | -12.0794 | -12.0507 | -12.8304 | -6.2015 | -8.4288
336.007 | -16.9168 | -20.8267 | -20.8941 | -17.744 | -14.1776 | -12.105 | -12.0464 | -12.8415 | -6.6594 | -8.8816
337.002 | -16.7337 | -20.6398 | -20.9002 | -17.8952 | -14.3581 | -12.3198 | -11.9531 | -12.8521 | -7.1539 | -9.3929
338.002 | -16.4804 | -20.333 | -20.9133 | -18.0828 | -14.4463 | -12.3657 | -11.8189 | -12.6009 | -7.7828 | -9.8632
339.002 | -16.287 | -20.1894 | -20.7303 | -18.1016 | -14.7731 | -12.4782 | -11.7048 | -12.617 | -8.3695 | -10.3457
340.002 | -16.1194 | -20.0119 | -20.9051 | -18.481 | -15.1413 | -12.5234 | -11.5799 | -12.6021 | -8.9442 | -11.0277
341.002 | -15.8849 | -19.7743 | -20.6702 | -18.741 | -15.3981 | -12.5919 | -11.5835 | -12.5809 | -9.667 | -11.6845
342.002 | -15.8386 | -19.6264 | -20.7278 | -19.0202 | -15.4737 | -12.7116 | -11.5 | -12.4619 | -10.4484 | -12.4228
343.002 | -15.7935 | -19.2968 | -20.5418 | -18.8818 | -15.7894 | -12.834 | -11.4032 | -12.5546 | -11.6003 | -13.3784
344.002 | -15.5758 | -19.0122 | -20.3919 | -19.1621 | -15.8355 | -12.8479 | -11.3998 | -12.5194 | -12.6446 | -14.3305
345.003 | -15.4433 | -18.7917 | -20.4096 | -19.0908 | -15.9948 | -12.9677 | -11.3182 | -12.4976 | -14.1236 | -15.5963
346.002 | -15.2481 | -18.5238 | -20.0788 | -19.2963 | -16.0763 | -12.8314 | -11.3114 | -12.4935 | -15.319 | -16.7657
347.002 | -15.0572 | -18.4533 | -19.8111 | -19.008 | -16.1493 | -12.877 | -11.1391 | -12.5345 | -17.1268 | -18.1064
348.004 | -14.8787 | -18.0493 | -19.7725 | -19.2615 | -15.9168 | -12.7878 | -11.1138 | -12.4347 | -18.8254 | -19.2263
349.002 | -14.8059 | -17.9259 | -19.4634 | -18.8576 | -15.8633 | -12.8437 | -11.0545 | -12.3278 | -20.5393 | -20.8907
350.002 | -14.6617 | -17.7108 | -19.2181 | -18.7376 | -15.934 | -12.8047 | -10.9874 | -12.3083 | -22.293 | -22.4171
351.002 | -14.6769 | -17.5767 | -19.0214 | -18.2834 | -15.7934 | -12.7122 | -10.9095 | -12.1929 | -23.1065 | -23.63
352.002 | -14.5537 | -17.3867 | -18.7329 | -18.1583 | -15.6061 | -12.6204 | -10.8599 | -12.3309 | -22.988 | -24.6546
353.002 | -14.5132 | -17.3653 | -18.5144 | -17.8074 | -15.2824 | -12.4411 | -10.8502 | -12.357 | -22.0857 | -24.4937
354.002 | -14.4333 | -17.1467 | -18.3618 | -17.4027 | -14.8682 | -12.2868 | -10.7228 | -12.3824 | -20.3674 | -23.7471
355.002 | -14.2964 | -16.9944 | -17.72 | -16.706 | -14.4509 | -12.081 | -10.6113 | -12.4667 | -19.401 | -22.5074
356.001 | -14.1714 | -16.769 | -17.3481 | -16.4304 | -14.122 | -11.786 | -10.5336 | -12.3989 | -18.107 | -20.8104
357.005 | -14.1215 | -16.5479 | -16.9611 | -15.9536 | -13.8674 | -11.582 | -10.4438 | -12.3012 | -16.9213 | -19.5442
358.003 | -13.9741 | -16.2957 | -16.592 | -15.4482 | -13.4813 | -11.2753 | -10.3925 | -12.4936 | -16.0078 | -18.3322
359.002 | -13.9008 | -16.0828 | -16.2437 | -15.075 | -13.119 | -11.1362 | -10.3244 | -12.4963 | -15.5947 | -17.5258
FREQUENCY | 1.2429
ANGLE\CUT | 0 | 2 | 4 | 6 | 8 | 10 | 12 | 14.3 | 20 | 23
0.0013 | -16.4738 | -20.3133 | -22.9164 | -19.9681 | -15.2111 | -11.3295 | -9.5999 | -11.1752 | -15.5849 | -17.7053
1.0022 | -16.793 | -20.4805 | -22.7766 | -19.5233 | -14.7715 | -11.2336 | -9.6289 | -11.1702 | -14.9479 | -15.9998
2.0021 | -16.7134 | -20.4027 | -22.3391 | -18.9735 | -14.3954 | -11.0442 | -9.4415 | -11.2744 | -14.5681 | -14.9001
3.0096 | -16.5315 | -20.2335 | -21.9878 | -18.6854 | -14.026 | -10.7997 | -9.4893 | -11.2942 | -14.0121 | -14.0802
4.0023 | -16.4073 | -19.9704 | -21.8459 | -18.1888 | -13.647 | -10.587 | -9.4783 | -11.4896 | -13.4279 | -13.1253
5.0024 | -16.3701 | -19.8553 | -21.4212 | -17.5636 | -13.3759 | -10.4266 | -9.3419 | -11.5733 | -13.0909 | -12.2979
6.0025 | -16.1682 | -19.4708 | -20.9709 | -17.2324 | -12.9877 | -10.1836 | -9.3116 | -11.6952 | -12.8016 | -11.6332
7.0017 | -16.1941 | -19.4041 | -20.6705 | -16.791 | -12.6108 | -10.0278 | -9.1797 | -11.7748 | -12.56 | -11.1118
8.0015 | -16.1052 | -19.2202 | -20.2489 | -16.4138 | -12.3921 | -9.7626 | -9.086 | -11.9797 | -12.3789 | -10.5815
9.0016 | -16.1727 | -19.1294 | -19.749 | -16.0189 | -11.973 | -9.5362 | -9.0456 | -12.1007 | -12.0905 | -10.1054
10.0018 | -16.204 | -19.1296 | -19.3864 | -15.6613 | -11.6426 | -9.3181 | -8.9452 | -12.1988 | -12.0645 | -9.6944
11.0016 | -16.2103 | -19.1324 | -19.0621 | -15.3294 | -11.3811 | -9.1021 | -8.8811 | -12.4456 | -11.8737 | -9.3417
12.0017 | -16.3514 | -19.078 | -18.8366 | -15.0577 | -11.1103 | -8.9201 | -8.7531 | -12.5789 | -11.7175 | -9.0331
13.0108 | -16.2401 | -19.105 | -18.6006 | -14.7308 | -10.8359 | -8.7142 | -8.6324 | -12.6921 | -11.5842 | -8.7211
14.0015 | -16.4332 | -19.0236 | -18.4225 | -14.5012 | -10.5736 | -8.4609 | -8.5201 | -12.7653 | -11.4261 | -8.4732
15.0023 | -16.622 | -18.7952 | -18.2691 | -14.2351 | -10.324 | -8.2144 | -8.3892 | -12.891 | -11.2756 | -8.2772
16.0023 | -16.4797 | -18.961 | -18.0289 | -13.9233 | -10.148 | -8.0564 | -8.2185 | -13.049 | -11.1679 | -8.1602
17.0018 | -16.7114 | -19.0186 | -17.7533 | -13.673 | -9.9022 | -7.8784 | -8.1694 | -13.1814 | -11.1216 | -8.068
18.0031 | -16.5987 | -18.6497 | -17.507 | -13.3576 | -9.5917 | -7.7095 | -8.0197 | -13.1489 | -11.0299 | -7.9871
19.0016 | -16.7495 | -18.709 | -17.3112 | -13.1679 | -9.4008 | -7.5816 | -7.9735 | -13.1413 | -10.969 | -7.9687
20.0022 | -16.7461 | -18.5063 | -17.006 | -12.876 | -9.1964 | -7.4036 | -7.8088 | -13.2022 | -10.8827 | -7.9486
21.0014 | -16.5624 | -18.3721 | -16.6547 | -12.6701 | -8.964 | -7.1558 | -7.6338 | -13.2219 | -10.9117 | -8.0645
22.0018 | -16.6608 | -18.1336 | -16.3682 | -12.31 | -8.8698 | -7.0228 | -7.5752 | -13.3098 | -10.9086 | -8.1439
23.0016 | -16.5914 | -17.8715 | -16.1762 | -12.1519 | -8.6903 | -6.9398 | -7.4728 | -13.3325 | -10.889 | -8.2476
24.0016 | -16.4387 | -17.6986 | -15.8438 | -11.939 | -8.5125 | -6.8421 | -7.4368 | -13.3401 | -10.906 | -8.4169
25.0022 | -16.3578 | -17.2997 | -15.6546 | -11.8004 | -8.3876 | -6.7791 | -7.3274 | -13.296 | -10.9496 | -8.5789
26.0016 | -16.1472 | -17.3505 | -15.3263 | -11.6787 | -8.2819 | -6.6611 | -7.2646 | -13.2297 | -11.1297 | -8.871
27.0016 | -16.1553 | -17.1763 | -15.1694 | -11.3968 | -8.2176 | -6.5889 | -7.2364 | -13.3567 | -11.1166 | -9.1888
28.0019 | -16.1578 | -16.957 | -14.9312 | -11.2717 | -8.1633 | -6.5417 | -7.1983 | -13.3317 | -11.2694 | -9.4511
29.0024 | -15.8202 | -16.8034 | -14.7726 | -11.2193 | -8.0197 | -6.4128 | -7.1468 | -13.3786 | -11.581 | -9.8859
30.0014 | -15.8317 | -16.6047 | -14.6256 | -11.0442 | -7.9648 | -6.4284 | -7.1513 | -13.2037 | -11.727 | -10.3556
31.0074 | -15.9938 | -16.6018 | -14.4741 | -10.9224 | -7.8904 | -6.3981 | -7.1587 | -12.9977 | -12.0438 | -10.955
32.0013 | -15.8976 | -16.2212 | -14.323 | -10.8942 | -7.8245 | -6.4111 | -6.986 | -13.0645 | -12.4801 | -11.574
33.0019 | -15.7813 | -16.2279 | -14.0381 | -10.7614 | -7.8137 | -6.3008 | -6.889 | -12.7476 | -12.7708 | -12.3871
34.0022 | -15.5983 | -15.8918 | -13.8268 | -10.5572 | -7.7957 | -6.2391 | -6.9198 | -12.7308 | -13.1884 | -13.2782
35.0017 | -15.623 | -15.8709 | -13.6445 | -10.5558 | -7.6868 | -6.2003 | -6.817 | -12.6536 | -13.7903 | -14.4168
36.0016 | -15.4271 | -15.6467 | -13.558 | -10.4484 | -7.6725 | -6.2153 | -6.8047 | -12.3754 | -14.2646 | -15.7951
37.0021 | -15.58 | -15.6555 | -13.3883 | -10.3537 | -7.5855 | -6.2583 | -6.8538 | -12.2872 | -14.77 | -17.5542
38.0019 | -15.421 | -15.2291 | -13.2833 | -10.3181 | -7.6479 | -6.2807 | -6.8894 | -12.215 | -15.4484 | -19.8079
39.0021 | -15.3504 | -15.3802 | -13.1451 | -10.2435 | -7.673 | -6.2311 | -6.8466 | -12.0906 | -15.6988 | -23.025
40.0018 | -15.2694 | -15.1792 | -13.0597 | -10.1195 | -7.7145 | -6.3297 | -6.9531 | -12.0387 | -16.0238 | -28.602
41.0018 | -15.3214 | -14.9742 | -12.9091 | -10.0692 | -7.7236 | -6.4193 | -7.0372 | -11.8932 | -16.2105 | -43.8919
42.0017 | -15.2084 | -14.9968 | -12.8407 | -10.1155 | -7.8237 | -6.5138 | -7.0633 | -11.6789 | -16.028 | -29.8258
43.0021 | -15.2353 | -15.0061 | -12.7027 | -10.1712 | -7.8076 | -6.6681 | -7.1391 | -11.6521 | -15.807 | -23.3855
44.0016 | -15.2181 | -14.9314 | -12.7504 | -10.1524 | -7.9592 | -6.7398 | -7.3497 | -11.6054 | -15.1105 | -19.7987
45.0079 | -15.4532 | -14.6307 | -12.6572 | -10.0554 | -8.0551 | -6.9602 | -7.3366 | -11.5388 | -14.4645 | -17.1051
46.0022 | -15.3231 | -14.7796 | -12.6024 | -10.2126 | -8.2078 | -7.1067 | -7.4989 | -11.217 | -13.7579 | -15.1559
47.0018 | -15.1005 | -14.6759 | -12.6726 | -10.303 | -8.3541 | -7.2713 | -7.6265 | -11.1738 | -13.083 | -13.5735
48.0019 | -15.3893 | -14.7759 | -12.6619 | -10.3474 | -8.4797 | -7.3758 | -7.692 | -10.8844 | -12.4774 | -12.2701
49.0013 | -15.209 | -14.6731 | -12.6231 | -10.3376 | -8.5547 | -7.4923 | -7.8033 | -10.7954 | -11.7644 | -11.1342
50.0017 | -15.4431 | -14.6711 | -12.613 | -10.418 | -8.6588 | -7.6541 | -7.8945 | -10.6188 | -11.2032 | -10.3242
51.0015 | -15.2245 | -14.6432 | -12.7322 | -10.3796 | -8.7821 | -7.8116 | -7.9609 | -10.3023 | -10.6913 | -9.5222
52.0023 | -15.3465 | -14.8055 | -12.5413 | -10.4083 | -8.8994 | -7.9544 | -7.9877 | -10.213 | -10.294 | -8.9006
53.0082 | -15.3121 | -14.7278 | -12.6457 | -10.4126 | -8.9049 | -7.9607 | -8.0448 | -10.0207 | -9.9346 | -8.4261
54.0023 | -15.4571 | -14.4862 | -12.6643 | -10.5162 | -9.0559 | -8.13 | -8.2008 | -9.9859 | -9.7007 | -8.0542
55.0023 | -15.3751 | -14.5228 | -12.4876 | -10.5551 | -9.0496 | -8.2889 | -8.3232 | -9.9433 | -9.4122 | -7.7852
56.0018 | -15.3609 | -14.4506 | -12.5327 | -10.4604 | -9.1997 | -8.4057 | -8.4787 | -9.8174 | -9.2693 | -7.6003
57.0017 | -15.2991 | -14.3365 | -12.3879 | -10.4824 | -9.21 | -8.5602 | -8.5695 | -9.846 | -9.224 | -7.5211
58.0018 | -15.1163 | -14.3595 | -12.3781 | -10.4485 | -9.2026 | -8.6978 | -8.7176 | -9.8107 | -9.1389 | -7.4719
59.0016 | -15.1502 | -14.2694 | -12.3355 | -10.418 | -9.4061 | -8.9208 | -8.9704 | -9.9207 | -9.149 | -7.5347
60.0018 | -15.2037 | -14.1839 | -12.2959 | -10.5272 | -9.4916 | -8.9777 | -9.0841 | -9.9867 | -9.1815 | -7.6445
61.0016 | -15.2036 | -14.1918 | -12.1738 | -10.5242 | -9.6115 | -9.2263 | -9.3509 | -10.1902 | -9.2697 | -7.7684
62.002 | -15.0727 | -14.0893 | -12.2885 | -10.6408 | -9.6737 | -9.4421 | -9.6176 | -10.3038 | -9.3364 | -7.9313
63.0021 | -14.9611 | -13.9788 | -12.125 | -10.697 | -9.7908 | -9.6755 | -9.8833 | -10.4704 | -9.3888 | -8.1203
64.0019 | -15.2007 | -14.155 | -12.1838 | -10.7861 | -9.989 | -9.9082 | -10.142 | -10.6535 | -9.4716 | -8.3535
65.0029 | -15.1361 | -14.0612 | -12.4028 | -10.7971 | -10.1584 | -10.1364 | -10.4777 | -10.8982 | -9.6529 | -8.5996
66.002 | -15.2945 | -14.1836 | -12.5063 | -10.9781 | -10.2847 | -10.3814 | -10.7755 | -11.1557 | -9.7199 | -8.8218
67.0017 | -15.4142 | -14.4393 | -12.6162 | -11.088 | -10.539 | -10.6734 | -11.0703 | -11.4555 | -9.8483 | -9.0792
68.0015 | -15.5637 | -14.5149 | -12.7515 | -11.324 | -10.8217 | -10.9994 | -11.4445 | -11.7698 | -9.9997 | -9.3368
69.0025 | -15.5805 | -14.6728 | -12.9078 | -11.4766 | -11.0183 | -11.2567 | -11.8692 | -12.1357 | -10.1281 | -9.6445
70.0019 | -15.8871 | -14.7803 | -13.1057 | -11.6961 | -11.2037 | -11.7402 | -12.3642 | -12.4879 | -10.273 | -9.9321
71.0016 | -16.0788 | -15.1167 | -13.361 | -11.9498 | -11.5074 | -11.9037 | -12.7668 | -12.9861 | -10.4748 | -10.1761
72.0072 | -16.1969 | -15.1504 | -13.4199 | -12.166 | -11.7505 | -12.223 | -13.0881 | -13.3853 | -10.6592 | -10.5035
73.0016 | -16.4644 | -15.3276 | -13.7 | -12.3892 | -12.0513 | -12.5982 | -13.4936 | -13.9156 | -10.9018 | -10.747
74.0016 | -16.6122 | -15.5429 | -13.8371 | -12.5026 | -12.2749 | -12.8549 | -13.9245 | -14.4758 | -11.1024 | -10.9526
75.002 | -16.8207 | -15.7919 | -14.1843 | -12.8455 | -12.6165 | -13.2004 | -14.4605 | -14.9999 | -11.2881 | -11.0882
76.002 | -17.1246 | -15.8749 | -14.2936 | -13.0702 | -12.7646 | -13.4186 | -14.7768 | -15.3969 | -11.4935 | -11.3055
77.001 | -17.396 | -16.2747 | -14.6156 | -13.3114 | -13.0109 | -13.8117 | -15.117 | -16.0561 | -11.7042 | -11.4149
78.0019 | -17.5754 | -16.4481 | -14.7803 | -13.4836 | -13.2446 | -14.1666 | -15.4185 | -16.4165 | -11.9204 | -11.562
79.0017 | -17.7983 | -16.5909 | -14.9828 | -13.7346 | -13.5196 | -14.4909 | -15.9554 | -16.9618 | -12.1991 | -11.6488
80.0018 | -18.1183 | -16.8876 | -15.1642 | -13.9832 | -13.8242 | -14.8632 | -16.3715 | -17.232 | -12.4707 | -11.8019
81.0013 | -18.6355 | -17.2351 | -15.4392 | -14.2475 | -14.201 | -15.1227 | -16.8041 | -17.8379 | -12.7491 | -11.874
82.0016 | -18.895 | -17.4668 | -15.7263 | -14.4874 | -14.4457 | -15.6093 | -17.2832 | -17.97 | -13.0377 | -11.9566
83.0014 | -19.1249 | -17.8171 | -15.9135 | -14.7266 | -14.62 | -15.9448 | -17.832 | -18.0482 | -13.2869 | -12.056
84.0007 | -19.5773 | -18.0119 | -16.1897 | -14.9138 | -14.8449 | -16.3255 | -18.1482 | -18.2611 | -13.5536 | -12.0446
85.002 | -20.0089 | -18.2274 | -16.3963 | -14.9557 | -14.9711 | -16.6128 | -18.6119 | -18.1061 | -13.7079 | -11.9969
86.0018 | -20.2187 | -18.5547 | -16.5367 | -15.0243 | -15.2488 | -16.9619 | -18.7044 | -17.9037 | -13.757 | -11.9099
87.0019 | -20.6488 | -18.7936 | -16.6136 | -15.0762 | -15.3534 | -17.3047 | -19.3519 | -17.2704 | -13.576 | -11.7215
88.0015 | -20.8782 | -18.9237 | -16.6733 | -15.069 | -15.2521 | -17.4357 | -19.6909 | -16.9326 | -13.2046 | -11.5173
89.0018 | -20.9548 | -19.0784 | -16.6951 | -15.0486 | -15.2185 | -17.7136 | -19.8626 | -16.379 | -12.7301 | -11.2267
90.0017 | -21.1316 | -19.0998 | -16.7204 | -14.9822 | -15.0931 | -17.8678 | -20.3998 | -15.6184 | -12.3017 | -10.8835
91.0018 | -21.3631 | -19.1502 | -16.5759 | -14.8153 | -15.1053 | -17.788 | -20.3044 | -15.1973 | -11.6617 | -10.5409
92.0015 | -21.3182 | -19.121 | -16.5711 | -14.7737 | -14.8626 | -17.9805 | -20.8623 | -15.0269 | -11.1688 | -10.1978
93.0013 | -21.2447 | -19.0618 | -16.4211 | -14.518 | -14.6153 | -17.722 | -21.1684 | -14.4758 | -10.585 | -9.8666
94.0019 | -21.3357 | -19.1795 | -16.3603 | -14.379 | -14.3933 | -17.8346 | -21.7402 | -14.2127 | -10.0262 | -9.5673
95.0017 | -21.5405 | -19.1917 | -16.2863 | -14.1666 | -14.2553 | -17.4773 | -22.197 | -13.9121 | -9.4699 | -9.2445
96.0021 | -21.5894 | -19.2456 | -16.2003 | -14.0296 | -13.964 | -17.6195 | -22.7351 | -13.6561 | -8.9752 | -8.9453
97.0017 | -21.6483 | -19.1385 | -16.0901 | -13.6854 | -13.64 | -17.0614 | -23.2745 | -13.4871 | -8.5062 | -8.6336
98.0015 | -21.4586 | -19.2275 | -16.034 | -13.6708 | -13.5566 | -16.7929 | -24.0326 | -13.1214 | -8.064 | -8.3458
99.0021 | -21.7218 | -19.0457 | -15.7624 | -13.2966 | -13.0375 | -16.4988 | -24.5445 | -12.9951 | -7.6145 | -8.0502
100.002 | -21.9132 | -19.0225 | -16.006 | -13.1017 | -12.7819 | -16.2784 | -25.2788 | -12.9142 | -7.178 | -7.7582
101.014 | -21.7347 | -19.0479 | -15.5855 | -13.0006 | -12.6003 | -15.8011 | -26.0307 | -12.6425 | -6.7659 | -7.4663
102.001 | -21.5571 | -19.2157 | -15.5601 | -12.6931 | -12.3342 | -15.5137 | -25.8601 | -12.506 | -6.4172 | -7.1875
103.002 | -21.6077 | -18.9136 | -15.5736 | -12.6455 | -11.9712 | -15.2179 | -26.251 | -12.3833 | -6.0538 | -6.9116
104.006 | -21.627 | -18.8502 | -15.1439 | -12.2715 | -11.811 | -14.8073 | -26.7713 | -12.3293 | -5.7155 | -6.6254
105.002 | -21.554 | -18.6927 | -15.1706 | -12.1407 | -11.5405 | -14.3614 | -26.6139 | -12.4104 | -5.4326 | -6.3733
106.002 | -21.3466 | -18.5057 | -14.9838 | -11.9203 | -11.2296 | -13.9786 | -25.5638 | -12.3189 | -5.1692 | -6.1457
107.002 | -21.0796 | -18.7635 | -15.0192 | -11.7633 | -10.991 | -13.6654 | -25.5002 | -12.1967 | -4.9163 | -5.9274
108.002 | -21.0786 | -18.4228 | -14.8874 | -11.665 | -10.7297 | -13.2547 | -24.8635 | -12.348 | -4.7299 | -5.7453
109.002 | -21.2744 | -18.3435 | -14.8507 | -11.4199 | -10.6395 | -13.0271 | -24.2458 | -12.3616 | -4.5264 | -5.5779
110.002 | -21.5169 | -18.3505 | -14.5134 | -11.366 | -10.3278 | -12.5646 | -23.7049 | -12.4016 | -4.3949 | -5.4371
111.003 | -21.4546 | -18.7905 | -14.7867 | -11.2498 | -10.0747 | -12.4112 | -22.8916 | -12.4475 | -4.2768 | -5.3137
112.002 | -21.1531 | -18.4752 | -14.6555 | -11.1273 | -9.9843 | -12.0995 | -21.6432 | -12.4826 | -4.1625 | -5.2219
113.002 | -21.6222 | -18.8882 | -14.6081 | -11.0469 | -9.8587 | -11.9949 | -21.4967 | -12.5437 | -4.0518 | -5.1357
114.01 | -22.2438 | -18.9015 | -14.6668 | -10.8508 | -9.6599 | -11.7143 | -20.5952 | -12.574 | -3.9989 | -5.0468
115.002 | -22.2901 | -18.7288 | -14.491 | -10.7306 | -9.6338 | -11.5362 | -19.788 | -12.5566 | -3.9368 | -5.0256
116.002 | -22.0661 | -18.6096 | -14.61 | -10.6648 | -9.3733 | -11.2928 | -19.5164 | -12.5206 | -3.9164 | -4.9612
117.002 | -22.8562 | -18.5786 | -14.3834 | -10.6037 | -9.2716 | -11.1083 | -18.5301 | -12.6708 | -3.9574 | -4.9932
118.002 | -22.5561 | -18.7654 | -14.4238 | -10.4472 | -9.0887 | -10.8145 | -18.0065 | -12.7568 | -3.9719 | -5.0152
119.002 | -22.425 | -18.7222 | -14.2592 | -10.2845 | -8.9299 | -10.5938 | -17.3864 | -12.7797 | -4.0537 | -5.148
120.002 | -22.4419 | -18.6513 | -14.0613 | -10.2105 | -8.8154 | -10.3979 | -16.857 | -12.8927 | -4.2166 | -5.291
121.002 | -22.6546 | -18.8144 | -13.9825 | -10.0914 | -8.7083 | -10.2171 | -16.5058 | -13.1459 | -4.3685 | -5.4945
122.002 | -23.1155 | -18.5299 | -13.9526 | -9.97 | -8.5641 | -10.1136 | -16.0769 | -13.4952 | -4.546 | -5.7362
123.008 | -23.4955 | -19.018 | -13.9781 | -9.926 | -8.4878 | -9.9591 | -15.8879 | -13.6462 | -4.7618 | -6.0082
124.002 | -23.1748 | -18.9077 | -13.9583 | -9.9002 | -8.4288 | -9.8553 | -15.4764 | -14.0228 | -4.9886 | -6.3117
125.002 | -23.5443 | -19.2025 | -13.9838 | -9.9025 | -8.3964 | -9.7474 | -15.1886 | -14.3676 | -5.1958 | -6.6121
126.008 | -23.7048 | -18.9401 | -13.9748 | -9.8667 | -8.3457 | -9.6744 | -15.0701 | -14.6429 | -5.4175 | -6.9507
127.002 | -24.0871 | -19.0971 | -14.0206 | -9.8448 | -8.3467 | -9.6031 | -14.7048 | -15.1072 | -5.5905 | -7.294
128.003 | -24.3237 | -19.2235 | -13.9816 | -9.8078 | -8.2857 | -9.5175 | -14.4102 | -15.5282 | -5.7932 | -7.5379
129.011 | -24.2161 | -19.4088 | -14.0213 | -9.8513 | -8.2278 | -9.3828 | -14.2282 | -15.756 | -5.9581 | -7.8507
130.002 | -24.0363 | -18.8631 | -13.9269 | -9.7269 | -8.1624 | -9.3447 | -13.8722 | -16.3519 | -6.0393 | -8.0489
131.001 | -23.7497 | -18.8576 | -13.7961 | -9.7491 | -8.1253 | -9.2136 | -13.5712 | -16.6952 | -6.1396 | -8.2538
132.002 | -23.5495 | -18.9746 | -13.7769 | -9.6971 | -8.0836 | -9.0658 | -13.4202 | -16.895 | -6.2253 | -8.4133
133.002 | -23.3183 | -18.5924 | -13.7786 | -9.6768 | -8.0433 | -9.0463 | -13.1537 | -17.505 | -6.2574 | -8.4934
134.001 | -23.4942 | -18.7044 | -13.7628 | -9.6529 | -8.0897 | -9.0052 | -12.9839 | -18.1202 | -6.2358 | -8.47
135.002 | -22.9174 | -18.5445 | -13.7752 | -9.7195 | -8.0392 | -9.0539 | -12.9734 | -18.909 | -6.1385 | -8.3992
136.007 | -23.0983 | -18.7907 | -13.7774 | -9.7597 | -8.2086 | -9.0597 | -12.9536 | -19.1494 | -6.0659 | -8.1941
137.003 | -23.0533 | -18.4911 | -13.7936 | -9.8286 | -8.3134 | -9.1811 | -12.9513 | -19.8905 | -5.9506 | -7.942
138.002 | -22.5518 | -18.3833 | -13.7249 | -9.9673 | -8.3679 | -9.2797 | -12.9889 | -20.7842 | -5.8663 | -7.7456
139.001 | -22.5538 | -18.2981 | -13.8196 | -10.0029 | -8.5274 | -9.3883 | -13.1204 | -21.6544 | -5.804 | -7.5678
140.003 | -22.5222 | -17.9899 | -13.8325 | -10.1259 | -8.6546 | -9.5123 | -13.2487 | -22.9841 | -5.6837 | -7.3586
141.001 | -22.0257 | -18.0458 | -13.7702 | -10.2784 | -8.8127 | -9.6889 | -13.2855 | -23.4162 | -5.6775 | -7.1926
142.002 | -21.8679 | -17.889 | -13.9188 | -10.4078 | -8.9623 | -9.7989 | -13.4567 | -24.7794 | -5.6506 | -6.9776
143.008 | -21.8126 | -17.8571 | -13.9486 | -10.562 | -9.1418 | -9.8759 | -13.4988 | -26.5236 | -5.5862 | -6.7644
144.003 | -21.6578 | -17.7765 | -14.0854 | -10.7867 | -9.2973 | -10.1654 | -13.626 | -29.073 | -5.5218 | -6.5286
145.002 | -21.8706 | -17.8275 | -14.2842 | -10.8584 | -9.4267 | -10.2936 | -13.7724 | -30.0647 | -5.5122 | -6.3216
146.002 | -21.6516 | -17.8565 | -14.3501 | -11.129 | -9.6351 | -10.5081 | -13.9819 | -33.4027 | -5.5264 | -6.0289
147.002 | -21.5354 | -17.827 | -14.5323 | -11.3685 | -9.8711 | -10.6124 | -14.184 | -35.8007 | -5.4967 | -5.8441
148.002 | -21.661 | -17.7677 | -14.5903 | -11.5373 | -10.0949 | -10.7671 | -14.338 | -38.9637 | -5.5912 | -5.6891
149.002 | -21.4367 | -17.7595 | -14.812 | -11.6069 | -10.2221 | -10.9384 | -14.5144 | -40.6153 | -5.6695 | -5.6076
150.002 | -21.3726 | -17.829 | -14.6236 | -11.8591 | -10.4327 | -11.1282 | -14.5906 | -41.5275 | -5.8223 | -5.5037
151.002 | -21.2248 | -17.7497 | -14.7628 | -12.0034 | -10.5738 | -11.3841 | -14.8221 | -43.4175 | -5.945 | -5.4064
152.002 | -20.9986 | -17.5143 | -14.7106 | -12.1795 | -10.9231 | -11.5635 | -15.0642 | -43.5634 | -6.1049 | -5.329
153.002 | -21.1895 | -17.4943 | -14.9027 | -12.4068 | -11.2286 | -11.8504 | -15.48 | -43.8836 | -6.227 | -5.2117
154.002 | -20.9192 | -17.5734 | -14.976 | -12.651 | -11.5819 | -12.2018 | -16.1177 | -45.3189 | -6.3387 | -5.1326
155.002 | -20.8199 | -17.4925 | -15.0607 | -12.9355 | -11.8808 | -12.7692 | -16.4664 | -42.3382 | -6.4463 | -5.0586
156.002 | -20.8328 | -17.4198 | -15.1337 | -13.1512 | -12.2707 | -13.3565 | -17.1802 | -37.3789 | -6.5073 | -5.0621
157.002 | -20.6491 | -17.206 | -15.1796 | -13.5056 | -12.7561 | -13.8797 | -17.9678 | -35.0031 | -6.75 | -5.1227
158.002 | -20.4685 | -17.0187 | -15.1028 | -13.5984 | -13.0758 | -14.4074 | -19.0058 | -33.8467 | -7.0287 | -5.198
159.002 | -20.1807 | -16.9054 | -14.9983 | -13.8918 | -13.7125 | -15.0467 | -19.8696 | -31.5349 | -7.3785 | -5.4075
160.001 | -20.0527 | -16.6299 | -14.944 | -14.2856 | -14.139 | -15.5195 | -20.3115 | -30.3736 | -7.7686 | -5.6005
161.002 | -19.7679 | -16.393 | -14.8583 | -14.5181 | -14.601 | -16.3958 | -22.0454 | -28.9131 | -8.1677 | -5.9107
162.002 | -19.5585 | -16.265 | -14.8268 | -14.7449 | -15.3167 | -17.2733 | -23.2605 | -26.9323 | -8.6521 | -6.1947
163.006 | -19.3489 | -16.2127 | -14.7922 | -15.1713 | -16.1553 | -18.6011 | -25.4921 | -25.9733 | -9.1437 | -6.5608
164.002 | -19.3469 | -16.0521 | -14.8472 | -15.5728 | -17.0557 | -20.0016 | -29.0395 | -24.0147 | -9.7584 | -6.9878
165.002 | -18.9245 | -15.8013 | -14.8644 | -15.9012 | -17.7013 | -21.2069 | -33.8724 | -22.7726 | -10.2431 | -7.5037
166.002 | -18.7753 | -15.6478 | -14.7179 | -16.0066 | -19.1154 | -23.0247 | -43.5924 | -21.9234 | -10.993 | -7.9056
167.002 | -18.4693 | -15.4836 | -14.6008 | -16.2533 | -19.9412 | -25.4056 | -43.5137 | -20.9433 | -11.7271 | -8.5822
168.002 | -18.3242 | -15.2542 | -14.4072 | -16.3379 | -20.9554 | -29.018 | -31.7969 | -20.183 | -12.482 | -9.2118
169.002 | -18.221 | -15.1319 | -14.3429 | -16.6116 | -22.0121 | -33.8869 | -29.1478 | -19.3184 | -13.3252 | -9.963
170.001 | -18.0365 | -14.9683 | -14.368 | -16.5662 | -23.1303 | -42.6577 | -26.5737 | -18.9676 | -14.1125 | -10.8268
171.001 | -17.95 | -14.972 | -14.3521 | -16.8586 | -24.0834 | -41.2612 | -24.2583 | -18.4266 | -15.0515 | -11.6318
172.002 | -17.8471 | -14.9265 | -14.3495 | -17.0078 | -25.3882 | -31.4836 | -22.0394 | -17.7219 | -15.916 | -12.3597
173.001 | -17.8769 | -14.9524 | -14.3578 | -17.0727 | -25.5831 | -26.4789 | -20.3382 | -17.2261 | -16.8512 | -13.3491
174.002 | -17.8549 | -14.7844 | -14.3261 | -17.0144 | -25.1894 | -24.4442 | -19.0496 | -16.7742 | -17.7753 | -14.3419
175.002 | -17.833 | -14.7453 | -14.1615 | -16.8603 | -23.8276 | -22.0683 | -17.9999 | -16.2725 | -18.6734 | -15.3883
176.002 | -17.5449 | -14.519 | -14.0037 | -16.573 | -22.6907 | -20.3795 | -17.2594 | -15.4756 | -19.5458 | -16.7367
177.001 | -17.439 | -14.5582 | -13.8454 | -16.4149 | -21.0979 | -18.9677 | -16.3822 | -15.2803 | -20.4004 | -18.1947
178.005 | -17.2945 | -14.3454 | -13.8576 | -16.1547 | -20.4791 | -18.2272 | -15.5158 | -15.03 | -21.2639 | -19.6546
179.003 | -17.2084 | -14.2914 | -13.8125 | -15.9416 | -19.4914 | -17.119 | -15.1142 | -14.8283 | -22.0639 | -21.0262
180.002 | -17.0374 | -14.3248 | -13.7637 | -15.8256 | -18.4392 | -16.4111 | -14.6674 | -14.7427 | -22.8423 | -21.5054
181.002 | -17.0231 | -14.3482 | -13.7757 | -15.5382 | -17.7307 | -15.647 | -14.2873 | -14.4298 | -23.7351 | -21.092
182.003 | -16.9915 | -14.3108 | -13.6799 | -15.2973 | -16.8407 | -15.015 | -13.8057 | -14.4128 | -24.1067 | -19.56
183.002 | -16.8006 | -14.371 | -13.669 | -15.0283 | -16.0893 | -14.3676 | -13.3645 | -14.1378 | -25.2768 | -18.1989
184.002 | -16.9503 | -14.3831 | -13.5964 | -14.7589 | -15.3365 | -13.8156 | -12.8086 | -14.0409 | -25.7935 | -16.6551
185.002 | -16.975 | -14.3379 | -13.5823 | -14.3882 | -14.739 | -13.0629 | -12.4131 | -13.9277 | -26.6009 | -15.4657
186.008 | -16.8671 | -14.2333 | -13.3066 | -14.088 | -14.1873 | -12.5289 | -12.0483 | -13.6963 | -26.4293 | -14.3698
187.003 | -16.7997 | -14.3042 | -13.2492 | -13.7936 | -13.7311 | -12.302 | -11.6945 | -13.5548 | -25.4046 | -13.3838
188.003 | -16.989 | -14.3382 | -13.2702 | -13.541 | -13.1837 | -11.8045 | -11.4414 | -13.6505 | -23.8975 | -12.5957
189.001 | -16.9345 | -14.3437 | -13.1881 | -13.2742 | -12.7506 | -11.4205 | -11.2523 | -13.6775 | -22.146 | -11.7782
190.002 | -16.9973 | -14.3908 | -13.1331 | -13.0056 | -12.3572 | -11.0747 | -11.1839 | -13.7707 | -20.4111 | -11.1126
191.001 | -17.1109 | -14.4287 | -13.0285 | -12.7514 | -12.0436 | -10.8344 | -10.9828 | -13.9421 | -18.7097 | -10.4872
192.002 | -17.1667 | -14.2836 | -13.0051 | -12.5513 | -11.6496 | -10.5962 | -10.7414 | -14.154 | -17.1737 | -9.9384
193.002 | -17.1122 | -14.37 | -12.9362 | -12.2889 | -11.331 | -10.2527 | -10.5968 | -14.2702 | -15.8477 | -9.4191
194.002 | -17.3657 | -14.4098 | -12.7756 | -12.0792 | -11.0951 | -10.0419 | -10.4094 | -14.2442 | -14.5764 | -8.9851
195.002 | -17.3455 | -14.5371 | -12.7522 | -11.8534 | -10.745 | -9.7177 | -10.2516 | -14.4522 | -13.5174 | -8.6265
196.003 | -17.3948 | -14.4303 | -12.6489 | -11.6882 | -10.5181 | -9.516 | -10.1204 | -14.5575 | -12.6303 | -8.2447
197.002 | -17.466 | -14.4896 | -12.5104 | -11.4573 | -10.2655 | -9.3115 | -10.0395 | -14.7131 | -11.7609 | -8.0123
198.002 | -17.2657 | -14.4101 | -12.4827 | -11.3027 | -10.0673 | -9.1122 | -9.9121 | -14.9236 | -11.1404 | -7.7694
199.002 | -17.4742 | -14.3329 | -12.2791 | -11.1572 | -9.8935 | -8.953 | -9.7704 | -15.0585 | -10.4942 | -7.5516
200.002 | -17.2606 | -14.3474 | -12.2635 | -11.0139 | -9.7533 | -8.8264 | -9.6798 | -15.35 | -9.9715 | -7.439
201.001 | -17.1897 | -14.4931 | -12.2899 | -10.8319 | -9.6224 | -8.6712 | -9.6616 | -15.6049 | -9.5107 | -7.3242
202.002 | -17.1893 | -14.241 | -12.1267 | -10.7635 | -9.5399 | -8.6081 | -9.5705 | -15.8565 | -9.082 | -7.1412
203.002 | -17.3036 | -14.4537 | -12.0931 | -10.6494 | -9.4589 | -8.4967 | -9.5178 | -16.1561 | -8.7375 | -7.0676
204.002 | -17.0414 | -14.4657 | -12.1379 | -10.6302 | -9.3602 | -8.4731 | -9.506 | -16.3629 | -8.4687 | -6.9848
205.002 | -17.2622 | -14.3388 | -12.109 | -10.515 | -9.2975 | -8.4338 | -9.4336 | -16.6921 | -8.1572 | -6.9677
206.007 | -17.0929 | -14.4017 | -11.9686 | -10.5145 | -9.2399 | -8.4212 | -9.427 | -16.8569 | -7.9945 | -7.0026
207.008 | -17.0727 | -14.3862 | -12.1359 | -10.4112 | -9.231 | -8.4125 | -9.4218 | -17.0108 | -7.9297 | -7.0425
208.002 | -16.9481 | -14.2308 | -11.8955 | -10.2717 | -9.2204 | -8.4699 | -9.4089 | -17.1388 | -7.8665 | -7.2007
209.011 | -16.9843 | -14.371 | -11.9923 | -10.2623 | -9.2004 | -8.4191 | -9.4269 | -17.1343 | -7.8432 | -7.2894
210.002 | -16.8686 | -14.1181 | -11.9339 | -10.3153 | -9.2163 | -8.453 | -9.4826 | -17.1225 | -7.9214 | -7.5232
211.002 | -16.6218 | -14.2785 | -11.8305 | -10.2019 | -9.208 | -8.4901 | -9.4793 | -17.2302 | -8.0459 | -7.7591
212.001 | -16.5646 | -14.2821 | -11.8191 | -10.2681 | -9.1845 | -8.4996 | -9.5169 | -17.1432 | -8.1067 | -8.0163
213.002 | -16.4388 | -14.1229 | -11.6957 | -10.0898 | -9.239 | -8.6087 | -9.5577 | -16.8229 | -8.2608 | -8.2853
214.002 | -16.5381 | -14.2023 | -11.7177 | -10.0235 | -9.1984 | -8.6128 | -9.6214 | -16.8477 | -8.5173 | -8.5873
215.002 | -16.5362 | -14.0613 | -11.6988 | -10.1409 | -9.2465 | -8.7095 | -9.6377 | -16.6289 | -8.8128 | -9.02
216.002 | -16.3753 | -14.1767 | -11.715 | -10.0911 | -9.2568 | -8.8125 | -9.6761 | -16.393 | -9.1349 | -9.4749
217.002 | -16.6298 | -14.2642 | -11.7588 | -10.1032 | -9.3562 | -8.9023 | -9.7273 | -16.4076 | -9.5139 | -10.0896
218.009 | -16.5149 | -14.2563 | -11.7117 | -10.0188 | -9.251 | -8.9959 | -9.8536 | -16.2732 | -10.0011 | -10.6288
219.003 | -16.4166 | -14.2653 | -11.6849 | -10.0664 | -9.3696 | -9.1052 | -9.8633 | -16.2204 | -10.41 | -11.4435
220.007 | -16.1878 | -14.3322 | -11.7435 | -10.1301 | -9.3938 | -9.2101 | -10.1357 | -15.9596 | -11.0906 | -12.2169
221.002 | -16.4051 | -14.2884 | -11.7789 | -10.0452 | -9.5265 | -9.2531 | -10.1959 | -16.0853 | -11.6438 | -13.0258
222.002 | -16.3014 | -14.1413 | -11.7845 | -10.1327 | -9.6323 | -9.566 | -10.4459 | -15.9688 | -12.1984 | -13.972
223.001 | -16.3076 | -14.4154 | -11.9788 | -10.192 | -9.7058 | -9.7079 | -10.6172 | -15.9866 | -12.7437 | -15.0005
224.001 | -16.3831 | -14.5166 | -11.9391 | -10.2446 | -9.8762 | -9.9206 | -10.9827 | -16.2214 | -13.4391 | -16.1766
225.003 | -16.4449 | -14.466 | -11.9311 | -10.3419 | -9.9055 | -10.1953 | -11.2676 | -16.45 | -14.1945 | -17.6387
226.001 | -16.3901 | -14.6481 | -12.106 | -10.4334 | -10.1682 | -10.4178 | -11.7136 | -16.7623 | -14.7612 | -19.0324
227.002 | -16.3064 | -14.5751 | -12.1838 | -10.6167 | -10.2153 | -10.7788 | -11.9512 | -16.8093 | -15.6141 | -21.2317
228.002 | -16.436 | -14.8454 | -12.405 | -10.6228 | -10.5043 | -11.0126 | -12.4118 | -17.0858 | -16.0572 | -23.6099
229.003 | -16.4153 | -14.8001 | -12.3263 | -10.8034 | -10.6085 | -11.2792 | -12.7307 | -17.0811 | -16.4611 | -25.5528
230.002 | -16.4409 | -14.8352 | -12.5075 | -10.942 | -10.6371 | -11.5249 | -13.0086 | -17.2167 | -16.7595 | -25.7156
231.002 | -16.257 | -15.0285 | -12.6307 | -11.0932 | -10.8524 | -11.5417 | -13.3492 | -17.4353 | -16.9124 | -24.1467
232.002 | -16.2448 | -15.0749 | -12.7071 | -11.0849 | -10.9117 | -11.8718 | -13.5976 | -17.0859 | -16.7278 | -21.812
233.002 | -16.4281 | -15.1252 | -12.9305 | -11.1239 | -11.0202 | -11.9588 | -13.8034 | -16.8759 | -16.3855 | -19.8932
234.003 | -16.2382 | -14.9061 | -12.7544 | -11.2542 | -11.0109 | -12.0842 | -13.6601 | -16.9176 | -15.9437 | -18.3011
235.002 | -16.1136 | -15.1752 | -12.8545 | -11.3777 | -11.1672 | -11.9926 | -13.8128 | -16.7639 | -15.6092 | -17.1006
236.002 | -16.384 | -15.2891 | -12.9185 | -11.3432 | -11.0487 | -12.1203 | -13.893 | -16.5214 | -15.2929 | -16.1338
237.002 | -16.3261 | -15.2192 | -13.1448 | -11.3816 | -11.1605 | -12.0802 | -13.8312 | -16.2626 | -14.9442 | -15.3243
238.001 | -16.1339 | -15.2693 | -13.2739 | -11.5126 | -11.2229 | -12.0045 | -13.7549 | -16.1688 | -14.5567 | -14.6749
239.006 | -16.2764 | -15.2618 | -13.2398 | -11.5928 | -11.3019 | -12.0978 | -13.7225 | -16.1946 | -14.2408 | -14.117
240.002 | -16.2156 | -15.4116 | -13.4314 | -11.576 | -11.3123 | -12.025 | -13.6487 | -16.0396 | -14.0082 | -13.6315
241.002 | -16.1555 | -15.3723 | -13.3601 | -11.761 | -11.1861 | -11.9519 | -13.5416 | -15.5646 | -13.7204 | -13.2588
242.002 | -16.157 | -15.5504 | -13.5648 | -11.8037 | -11.2932 | -11.9415 | -13.4665 | -15.3559 | -13.4186 | -12.9182
243.003 | -16.0227 | -15.5277 | -13.7142 | -11.9621 | -11.323 | -11.8389 | -13.1912 | -15.2501 | -13.1943 | -12.6353
244.002 | -16.2273 | -15.8452 | -13.8284 | -12.0352 | -11.3765 | -11.7129 | -13.0973 | -15.0087 | -13.0224 | -12.4207
245.002 | -16.2358 | -15.8983 | -13.9684 | -12.1336 | -11.415 | -11.6427 | -12.9804 | -14.7228 | -12.9633 | -12.2947
246.001 | -16.1824 | -16.0006 | -14.0791 | -12.2007 | -11.312 | -11.6227 | -12.7582 | -14.4401 | -12.8965 | -12.1684
247.002 | -16.1649 | -16.0843 | -14.2441 | -12.3417 | -11.3676 | -11.4994 | -12.5728 | -14.2353 | -12.8118 | -12.0737
248.002 | -16.2768 | -16.305 | -14.2962 | -12.4236 | -11.3944 | -11.4668 | -12.4099 | -13.9299 | -12.8986 | -12.0857
249.003 | -16.4206 | -16.5525 | -14.6311 | -12.489 | -11.4374 | -11.394 | -12.2033 | -13.8111 | -12.9781 | -12.1342
250.002 | -16.6319 | -16.6106 | -14.8752 | -12.6573 | -11.4416 | -11.3825 | -12.188 | -13.6321 | -13.2353 | -12.3325
251.002 | -16.7529 | -17.025 | -14.9678 | -12.715 | -11.4806 | -11.3869 | -12.1626 | -13.5721 | -13.5138 | -12.4788
252.002 | -17.0516 | -17.3979 | -15.1798 | -12.838 | -11.5595 | -11.4547 | -12.1127 | -13.5227 | -13.9065 | -12.9245
253.005 | -17.3893 | -17.598 | -15.5143 | -12.998 | -11.6249 | -11.4178 | -12.1401 | -13.5287 | -14.4452 | -13.3585
254.003 | -17.4025 | -18.0026 | -15.8065 | -13.1192 | -11.6984 | -11.5251 | -12.1716 | -13.6322 | -14.9578 | -13.919
255.008 | -17.6017 | -18.3092 | -15.9565 | -13.2554 | -11.7838 | -11.5793 | -12.2415 | -13.7763 | -15.5 | -14.6003
256.001 | -17.7971 | -18.6324 | -16.242 | -13.4416 | -11.8496 | -11.7159 | -12.365 | -13.7687 | -15.9609 | -15.5238
257.002 | -18.1977 | -19.1201 | -16.4392 | -13.4387 | -12.0238 | -11.8583 | -12.5647 | -13.8102 | -16.2055 | -16.3114
258.002 | -18.5239 | -19.536 | -16.703 | -13.6603 | -12.1148 | -12.0601 | -12.8194 | -13.813 | -16.2631 | -17.116
259.002 | -19.0069 | -19.8897 | -16.885 | -13.6893 | -12.1917 | -12.2559 | -13.0703 | -13.9915 | -15.8879 | -17.3209
260.003 | -19.3837 | -20.3332 | -17.1449 | -13.8083 | -12.3149 | -12.4681 | -13.3708 | -14.0886 | -15.3314 | -17.1146
261.002 | -19.5628 | -20.879 | -17.3417 | -13.9284 | -12.4636 | -12.7096 | -13.756 | -14.2364 | -14.4719 | -16.4815
262.011 | -19.9047 | -21.3924 | -17.5054 | -13.905 | -12.5732 | -12.9525 | -14.1291 | -14.2036 | -13.4938 | -15.56
263.002 | -20.1855 | -21.8214 | -17.5455 | -13.9281 | -12.5643 | -13.1702 | -14.4698 | -14.257 | -12.7216 | -14.4187
264.007 | -20.2903 | -22.0776 | -17.7218 | -14.0567 | -12.8091 | -13.4106 | -14.8302 | -14.3793 | -11.7485 | -13.3796
265.002 | -20.7361 | -22.7572 | -17.5224 | -13.9184 | -12.8087 | -13.7708 | -15.2818 | -14.1568 | -11.0285 | -12.279
266.003 | -20.6505 | -23.0577 | -17.7334 | -13.8882 | -12.7731 | -13.9536 | -15.8007 | -14.0435 | -10.2425 | -11.3615
267.002 | -21.26 | -23.3595 | -17.4605 | -13.8092 | -12.8202 | -14.1054 | -16.4367 | -14.0365 | -9.6026 | -10.5529
268.002 | -21.502 | -23.5041 | -17.5312 | -13.926 | -12.8617 | -14.3777 | -17.0396 | -14.2016 | -8.9809 | -9.8095
269.003 | -21.7448 | -23.7729 | -17.4311 | -13.8071 | -12.8961 | -14.6925 | -17.6071 | -14.1846 | -8.5074 | -9.2142
270.002 | -22.1216 | -24.2898 | -17.2114 | -13.6017 | -13.0059 | -15.0803 | -18.4837 | -14.09 | -8.0184 | -8.6948
271.002 | -22.5379 | -24.4337 | -17.0598 | -13.5627 | -13.0125 | -15.1697 | -19.377 | -14.2227 | -7.6453 | -8.2099
272.001 | -22.679 | -24.1574 | -17.0786 | -13.4218 | -12.8731 | -15.6247 | -20.3386 | -14.4165 | -7.362 | -7.8217
273.002 | -22.6222 | -24.1531 | -16.7939 | -13.4518 | -13.0797 | -15.6539 | -21.3826 | -14.5654 | -7.0856 | -7.456
274.002 | -22.5261 | -24.5077 | -16.7247 | -13.454 | -12.8881 | -16.1014 | -22.5045 | -14.4712 | -6.9119 | -7.1556
275.002 | -22.7296 | -24.5488 | -16.8136 | -13.18 | -12.9155 | -16.0032 | -23.8521 | -14.7249 | -6.7505 | -6.8691
276.002 | -22.4211 | -24.0084 | -16.7041 | -13.1859 | -12.9926 | -15.8756 | -24.9696 | -15.0903 | -6.6058 | -6.6227
277.002 | -22.3904 | -24.5163 | -16.7282 | -13.1829 | -12.9578 | -16.2141 | -26.2299 | -15.4182 | -6.5258 | -6.3819
278.002 | -22.7671 | -24.1712 | -16.3607 | -13.0131 | -12.8321 | -16.1584 | -28.9653 | -15.7875 | -6.5126 | -6.1658
279.003 | -22.6771 | -24.5592 | -16.1915 | -13.0821 | -12.9104 | -15.8021 | -29.4403 | -15.829 | -6.42 | -5.9377
280.002 | -22.6862 | -24.2327 | -16.4232 | -13.033 | -12.6881 | -15.8349 | -29.081 | -16.7242 | -6.3541 | -5.7213
281.002 | -22.9416 | -23.7335 | -16.261 | -12.8411 | -12.5995 | -15.5828 | -28.0762 | -17.387 | -6.3385 | -5.5633
282.002 | -22.7972 | -24.0096 | -15.9508 | -12.8671 | -12.4498 | -15.4745 | -27.0907 | -18.1055 | -6.2864 | -5.388
283.002 | -22.7512 | -23.2546 | -15.9398 | -12.6903 | -12.3323 | -15.1628 | -25.582 | -18.6566 | -6.2243 | -5.2342
284.002 | -22.7911 | -23.0887 | -15.7899 | -12.6272 | -12.2693 | -14.757 | -23.5426 | -19.6124 | -6.15 | -5.0832
285.002 | -22.7755 | -23.1103 | -15.6063 | -12.5761 | -12.3157 | -14.5664 | -22.6976 | -20.5472 | -6.0544 | -4.9375
286.003 | -22.576 | -22.9262 | -15.8129 | -12.5151 | -12.0941 | -14.2976 | -21.3385 | -21.3689 | -5.9262 | -4.7909
287.001 | -22.8697 | -22.7169 | -15.7106 | -12.4156 | -12.0641 | -13.8254 | -20.2493 | -22.4507 | -5.7672 | -4.6094
288.002 | -23.2417 | -23.1962 | -15.5954 | -12.4993 | -11.9007 | -13.4702 | -19.5302 | -22.9461 | -5.568 | -4.4829
289.002 | -23.2967 | -23.0902 | -15.589 | -12.5074 | -11.8149 | -13.3242 | -18.6048 | -23.3747 | -5.3289 | -4.3308
290.002 | -23.4373 | -22.8856 | -15.5073 | -12.3584 | -11.6674 | -13.0299 | -18.0478 | -23.1377 | -5.1092 | -4.2073
291.002 | -23.6392 | -23.1556 | -15.4596 | -12.3222 | -11.5126 | -12.6829 | -17.5895 | -22.9985 | -4.9278 | -4.1533
292.002 | -23.8405 | -23.121 | -15.4933 | -12.271 | -11.4758 | -12.4573 | -17.2649 | -21.9966 | -4.7433 | -4.0932
293.002 | -24.2281 | -23.1663 | -15.3933 | -12.2032 | -11.3777 | -12.315 | -16.7352 | -21.6297 | -4.6113 | -4.0768
294.007 | -24.5001 | -23.2265 | -15.4761 | -12.2448 | -11.2449 | -11.9936 | -16.3078 | -20.6478 | -4.5084 | -4.1192
295.002 | -24.1229 | -23.4439 | -15.3803 | -12.1849 | -11.0308 | -11.7331 | -16.0046 | -20.102 | -4.4385 | -4.1878
296.003 | -25.0234 | -23.2601 | -15.3906 | -11.9594 | -10.8142 | -11.5071 | -15.6146 | -19.7743 | -4.385 | -4.3229
297.002 | -24.5799 | -22.845 | -15.2386 | -11.9221 | -10.7468 | -11.2996 | -15.4056 | -18.7994 | -4.3285 | -4.4634
298.002 | -24.9517 | -22.7512 | -15.16 | -11.8351 | -10.6678 | -11.1433 | -15.2124 | -18.1276 | -4.3241 | -4.6742
299.002 | -24.9972 | -22.7489 | -15.0881 | -11.7959 | -10.5509 | -10.9936 | -15.0366 | -17.9955 | -4.3564 | -4.9299
300.002 | -25.545 | -22.6166 | -15.046 | -11.7541 | -10.4261 | -10.8315 | -14.8999 | -17.5723 | -4.3768 | -5.2413
301.002 | -24.6653 | -22.2601 | -15.0452 | -11.7198 | -10.3095 | -10.6445 | -14.7749 | -17.4825 | -4.4634 | -5.6238
302.002 | -24.6299 | -22.5624 | -15.0088 | -11.6313 | -10.232 | -10.4905 | -14.5445 | -17.1998 | -4.5134 | -6.0651
303.002 | -24.7369 | -22.2463 | -14.9743 | -11.6237 | -10.1401 | -10.3046 | -14.2806 | -16.9545 | -4.6453 | -6.5558
304.002 | -25.2755 | -22.3684 | -14.9843 | -11.54 | -10.0424 | -10.1532 | -14.0123 | -16.5371 | -4.7122 | -7.0075
305.003 | -25.1028 | -22.5389 | -14.9851 | -11.4387 | -9.876 | -9.9456 | -13.7779 | -16.4418 | -4.8608 | -7.5168
306.002 | -25.5905 | -22.2589 | -14.9499 | -11.3699 | -9.7355 | -9.8312 | -13.4853 | -16.2758 | -4.8816 | -8.0572
307.003 | -25.3586 | -22.2608 | -14.8279 | -11.3442 | -9.59 | -9.6257 | -13.3591 | -16.0482 | -4.9856 | -8.5556
308.002 | -25.8924 | -21.958 | -14.7928 | -11.278 | -9.5092 | -9.5104 | -13.1443 | -15.9733 | -5.0202 | -8.8964
309.002 | -25.2869 | -21.8338 | -14.7406 | -11.2779 | -9.4763 | -9.3841 | -12.9244 | -15.7892 | -5.0029 | -9.2487
310.003 | -25.0615 | -21.8155 | -14.7622 | -11.2418 | -9.4033 | -9.263 | -12.7426 | -15.318 | -4.9782 | -9.4382
311.002 | -25.2138 | -21.848 | -14.7697 | -11.2674 | -9.3134 | -9.143 | -12.6092 | -15.1655 | -4.9541 | -9.4983
312.005 | -25.0302 | -21.7855 | -14.849 | -11.3292 | -9.2911 | -9.0391 | -12.4758 | -15.018 | -4.8769 | -9.379
313.002 | -24.9124 | -22.1317 | -14.9574 | -11.212 | -9.1905 | -9.038 | -12.3594 | -14.8662 | -4.7965 | -9.2406
314.002 | -25.081 | -21.9731 | -14.9352 | -11.2617 | -9.2056 | -8.9508 | -12.217 | -14.7792 | -4.6742 | -8.8903
315.002 | -25.3058 | -21.9478 | -14.9075 | -11.284 | -9.1531 | -8.8429 | -12.0144 | -14.8854 | -4.5503 | -8.5629
316.002 | -24.8202 | -21.7822 | -14.8722 | -11.2732 | -9.1222 | -8.7515 | -11.8727 | -14.401 | -4.447 | -8.2356
317.002 | -24.5556 | -21.4497 | -14.9104 | -11.1753 | -9.0161 | -8.685 | -11.7062 | -14.2606 | -4.3821 | -7.9171
318.002 | -24.6328 | -21.3624 | -14.8423 | -11.1839 | -9.0256 | -8.5637 | -11.5251 | -14.2572 | -4.2847 | -7.6272
319.002 | -23.9622 | -21.2327 | -14.8468 | -11.2508 | -9.034 | -8.5545 | -11.4196 | -14.081 | -4.2422 | -7.3984
320.003 | -23.5141 | -21.1747 | -14.9334 | -11.307 | -8.9864 | -8.534 | -11.3271 | -13.9558 | -4.1713 | -7.1551
321.002 | -23.3299 | -21.4628 | -15.0837 | -11.3145 | -9.0928 | -8.5671 | -11.1562 | -13.8192 | -4.1303 | -6.945
322.002 | -23.1051 | -21.2991 | -15.3792 | -11.464 | -9.1139 | -8.4908 | -11.0354 | -13.7068 | -4.1518 | -6.7942
323.002 | -23.1269 | -21.4593 | -15.2385 | -11.4836 | -9.0814 | -8.418 | -10.9132 | -13.6516 | -4.1276 | -6.7266
324.001 | -23.1115 | -21.8225 | -15.253 | -11.4942 | -9.1057 | -8.3653 | -10.8306 | -13.6241 | -4.1591 | -6.6107
325.001 | -22.9249 | -21.4477 | -15.2449 | -11.4484 | -9.0627 | -8.3962 | -10.7319 | -13.4478 | -4.2268 | -6.6185
326.002 | -22.7763 | -21.6053 | -15.1905 | -11.5649 | -9.1011 | -8.3922 | -10.5972 | -13.4049 | -4.2954 | -6.6449
327.002 | -22.6771 | -21.2328 | -15.2619 | -11.5841 | -9.1336 | -8.3838 | -10.396 | -13.4101 | -4.4732 | -6.7765
328.001 | -22.4423 | -21.149 | -15.2376 | -11.6681 | -9.2277 | -8.3333 | -10.3216 | -13.3057 | -4.6592 | -6.9443
329.002 | -22.4515 | -21.409 | -15.4068 | -11.7672 | -9.3236 | -8.4118 | -10.3025 | -13.219 | -4.8477 | -7.2176
330.002 | -22.3356 | -21.4971 | -15.4937 | -11.8592 | -9.3519 | -8.4304 | -10.2431 | -13.2431 | -5.1591 | -7.4957
331.002 | -22.2113 | -21.4838 | -15.5596 | -12.0494 | -9.561 | -8.5765 | -10.2009 | -13.15 | -5.5185 | -7.8515
332.002 | -22.0937 | -21.5176 | -15.6071 | -12.1145 | -9.5864 | -8.6643 | -10.1172 | -13.2588 | -5.9303 | -8.2759
333.002 | -21.8554 | -21.3388 | -15.7235 | -12.2718 | -9.7385 | -8.7432 | -10.0169 | -12.9085 | -6.3557 | -8.6253
334.002 | -21.4543 | -21.1007 | -15.8948 | -12.3682 | -9.9226 | -8.7623 | -9.9079 | -12.8199 | -6.783 | -9.0256
335.002 | -21.3224 | -21.3944 | -16.1403 | -12.5637 | -10.0978 | -8.8051 | -9.8673 | -12.6806 | -7.2002 | -9.4483
336.007 | -20.9951 | -20.9525 | -16.2281 | -12.8385 | -10.1238 | -8.9361 | -9.8924 | -12.5253 | -7.6615 | -9.7555
337.002 | -20.715 | -21.4085 | -16.4147 | -13.0813 | -10.4791 | -9.1604 | -9.7858 | -12.4344 | -8.1485 | -10.1735
338.002 | -20.4229 | -21.2357 | -16.633 | -13.3265 | -10.6614 | -9.2557 | -9.7167 | -12.2544 | -8.8251 | -10.6313
339.002 | -20.3135 | -21.2729 | -17.122 | -13.6106 | -10.9893 | -9.4554 | -9.7792 | -12.1703 | -9.4612 | -11.0926
340.002 | -20.0477 | -21.812 | -17.3292 | -13.9108 | -11.3244 | -9.6624 | -9.7822 | -12.0737 | -10.179 | -11.7231
341.002 | -19.9628 | -22.0533 | -17.5768 | -14.2341 | -11.6045 | -9.8159 | -9.8383 | -11.9949 | -11.0695 | -12.457
342.002 | -19.8476 | -21.9689 | -18.1391 | -14.7539 | -11.9315 | -10.0239 | -9.841 | -11.902 | -12.0221 | -13.1881
343.002 | -19.6692 | -21.8206 | -18.2224 | -15.0577 | -12.2702 | -10.1802 | -9.7582 | -11.7421 | -13.1496 | -14.0448
344.002 | -19.5616 | -21.9944 | -18.5264 | -15.3215 | -12.4951 | -10.301 | -9.7117 | -11.6235 | -14.6962 | -14.9181
345.003 | -19.2066 | -22.2213 | -18.9518 | -15.6284 | -12.7631 | -10.3935 | -9.6891 | -11.4937 | -16.1757 | -15.805
346.002 | -18.918 | -21.7379 | -19.3722 | -16.2222 | -13.193 | -10.5681 | -9.7054 | -11.3495 | -17.8383 | -16.6228
347.002 | -18.7599 | -21.6733 | -19.5845 | -16.5646 | -13.4652 | -10.7778 | -9.6958 | -11.2647 | -19.947 | -17.4972
348.004 | -18.4505 | -21.9894 | -20.2559 | -17.0206 | -13.7506 | -10.8455 | -9.6293 | -11.1076 | -22.2072 | -18.4925
349.002 | -18.4088 | -21.8509 | -20.5566 | -17.4448 | -14.0597 | -11.0717 | -9.6202 | -10.9261 | -24.7408 | -19.7457
350.002 | -18.1259 | -21.5745 | -20.6042 | -17.8153 | -14.296 | -11.1573 | -9.6099 | -10.9288 | -27.8278 | -21.2117
351.002 | -17.9512 | -21.3766 | -20.7923 | -18.0777 | -14.5698 | -11.2159 | -9.6896 | -10.9483 | -28.1314 | -22.9093
352.002 | -17.7033 | -21.0584 | -20.9422 | -18.6463 | -14.8711 | -11.3391 | -9.7221 | -11.0098 | -26.4851 | -25.1244
353.002 | -17.3366 | -21.0971 | -21.0609 | -18.971 | -14.8717 | -11.4591 | -9.6829 | -11.0345 | -23.5716 | -27.0309
354.002 | -17.2562 | -20.856 | -21.6517 | -19.0293 | -15.1392 | -11.4524 | -9.6615 | -10.9778 | -21.3049 | -27.7881
355.002 | -17.082 | -20.463 | -21.4134 | -19.4938 | -15.2623 | -11.5267 | -9.7294 | -10.9749 | -19.8464 | -26.7778
356.001 | -16.8708 | -20.4163 | -21.5773 | -19.7497 | -15.5296 | -11.4848 | -9.6994 | -10.99 | -18.7922 | -24.7757
357.005 | -16.8132 | -20.6094 | -21.9471 | -19.9968 | -15.5956 | -11.4748 | -9.6997 | -10.9986 | -17.8417 | -22.8187
358.003 | -16.8002 | -20.5683 | -22.1472 | -20.0972 | -15.39 | -11.5158 | -9.7128 | -10.9984 | -16.8873 | -21.0218
359.002 | -16.6615 | -20.6338 | -22.1485 | -19.8405 | -15.137 | -11.4709 | -9.7311 | -11.0611 | -16.4234 | -19.7026
FREQUENCY | 1.5601
ANGLE\CUT | 0 | 2 | 4 | 6 | 8 | 10 | 12 | 14.3 | 20 | 23
0.0013 | -15.1392 | -13.8537 | -14.2794 | -13.7234 | -13.6764 | -13.4658 | -12.1555 | -11.7777 | -14.895 | -24.6191
1.0022 | -14.8457 | -13.7302 | -14.3284 | -13.8245 | -13.3626 | -13.3096 | -11.9736 | -11.792 | -14.905 | -23.7133
2.0021 | -14.7636 | -13.7392 | -14.3807 | -13.9655 | -13.4459 | -13.2002 | -12.2065 | -11.8933 | -15.0345 | -23.2601
3.0096 | -15.0306 | -13.7612 | -14.3027 | -14.0933 | -13.4911 | -13.197 | -12.2348 | -11.9387 | -15.1485 | -23.1221
4.0023 | -15.0396 | -13.7918 | -14.207 | -14.0085 | -13.2028 | -13.1781 | -12.2161 | -12.1448 | -15.2733 | -22.9072
5.0024 | -15.2068 | -13.8654 | -14.1498 | -13.8539 | -13.1467 | -13.0853 | -12.1723 | -12.2082 | -15.4045 | -22.7881
6.0025 | -15.1412 | -13.7672 | -14.2418 | -13.8764 | -13.2367 | -13.0574 | -12.2974 | -12.205 | -15.8103 | -23.1229
7.0017 | -15.12 | -13.8728 | -14.337 | -13.8289 | -13.2056 | -13.0225 | -12.4918 | -12.406 | -16.1401 | -23.3723
8.0015 | -15.2612 | -14.0423 | -14.323 | -13.7375 | -12.9828 | -13.1729 | -12.5796 | -12.6315 | -16.6394 | -23.7392
9.0016 | -15.1292 | -13.9836 | -14.0972 | -13.7906 | -13.1567 | -13.1122 | -12.7259 | -12.8271 | -17.2977 | -24.324
10.0018 | -15.1502 | -14.13 | -14.182 | -13.563 | -13.041 | -13.195 | -12.7048 | -12.9102 | -18.0019 | -24.908
11.0016 | -15.3377 | -13.9688 | -14.1473 | -13.5227 | -13.1434 | -13.169 | -12.8391 | -13.1096 | -18.6818 | -25.4465
12.0017 | -15.2536 | -13.9438 | -14.0703 | -13.5946 | -13.0161 | -13.0362 | -12.917 | -13.4105 | -19.4271 | -25.4667
13.0108 | -15.275 | -14.1444 | -14.0857 | -13.6135 | -12.8784 | -13.0829 | -13.0914 | -13.5831 | -20.1542 | -25.3883
14.0015 | -15.4667 | -14.0821 | -14.0612 | -13.6493 | -12.8478 | -13.4338 | -13.2532 | -13.951 | -20.7323 | -24.9939
15.0023 | -15.468 | -14.1914 | -14.0868 | -13.6555 | -13.0826 | -13.4226 | -13.2986 | -13.9708 | -21.5976 | -24.3387
16.0023 | -15.6633 | -14.1521 | -14.2568 | -13.6379 | -13.0111 | -13.4697 | -13.5342 | -14.2731 | -22.057 | -23.5959
17.0018 | -15.4647 | -14.1237 | -14.0664 | -13.7227 | -13.2322 | -13.3826 | -13.6563 | -14.5042 | -22.5404 | -22.9457
18.0031 | -15.7748 | -14.3794 | -14.2674 | -13.7462 | -13.2962 | -13.491 | -13.7299 | -14.8335 | -22.8154 | -22.3489
19.0016 | -15.5215 | -14.3516 | -14.2091 | -13.7284 | -13.6137 | -13.7232 | -13.948 | -15.19 | -22.7233 | -21.6228
20.0022 | -15.8857 | -14.4232 | -14.3962 | -13.6773 | -13.3672 | -13.7144 | -14.0536 | -15.4785 | -23.1885 | -21.1417
21.0014 | -15.8975 | -14.3751 | -14.2841 | -13.7143 | -13.6092 | -14.0946 | -14.2934 | -15.672 | -23.0293 | -20.7329
22.0018 | -15.9031 | -14.6414 | -14.2965 | -14.0694 | -13.3156 | -13.8559 | -14.4335 | -15.8631 | -23.265 | -20.3867
23.0016 | -15.9734 | -14.5427 | -14.4454 | -14.1673 | -13.751 | -13.9352 | -14.5611 | -16.2447 | -23.4541 | -20.0486
24.0016 | -16.1366 | -14.6068 | -14.345 | -14.1252 | -13.7448 | -14.1964 | -14.643 | -16.7307 | -23.5625 | -19.8055
25.0022 | -15.8779 | -14.8011 | -14.5048 | -14.2092 | -13.8009 | -14.1817 | -14.7794 | -17.0275 | -23.612 | -19.5102
26.0016 | -16.3212 | -14.5817 | -14.5044 | -14.2221 | -13.8911 | -14.4004 | -14.9549 | -17.2303 | -23.4731 | -19.2612
27.0016 | -16.2116 | -14.7335 | -14.4088 | -14.2196 | -13.759 | -14.5158 | -15.0907 | -17.4893 | -23.5218 | -19.0182
28.0019 | -16.3138 | -14.9495 | -14.6491 | -14.424 | -13.8203 | -14.636 | -15.2599 | -17.8788 | -23.7771 | -18.8662
29.0024 | -16.5375 | -15.0402 | -14.611 | -14.2128 | -14.0839 | -14.9271 | -15.4359 | -18.1751 | -23.4634 | -18.6416
30.0014 | -16.8434 | -15.0284 | -14.6818 | -14.4551 | -14.1002 | -14.5964 | -15.2487 | -18.7204 | -23.4948 | -18.5517
31.0074 | -16.596 | -15.0729 | -14.6452 | -14.3954 | -14.3671 | -14.7754 | -15.7045 | -19.2511 | -23.2228 | -18.3484
32.0013 | -16.8788 | -15.306 | -14.7077 | -14.6177 | -14.5454 | -14.8623 | -15.9358 | -19.6316 | -22.8356 | -18.3476
33.0019 | -17.3023 | -15.2486 | -14.6837 | -14.7986 | -14.4827 | -15.1803 | -16.2133 | -19.9168 | -22.5333 | -18.4225
34.0022 | -17.2422 | -15.6919 | -14.9449 | -15.0745 | -14.5614 | -15.2476 | -16.2836 | -20.2169 | -22.3286 | -18.4658
35.0017 | -17.5767 | -15.6506 | -15.0268 | -14.763 | -15.0529 | -15.2977 | -16.3052 | -20.3947 | -21.7848 | -18.5395
36.0016 | -17.7331 | -15.5089 | -15.017 | -14.979 | -14.8349 | -15.5802 | -16.3981 | -20.7612 | -21.7123 | -18.7181
37.0021 | -17.3363 | -16.0487 | -15.2748 | -15.2546 | -15.0691 | -15.6121 | -16.2708 | -20.9632 | -21.4939 | -18.9989
38.0019 | -17.5651 | -16.1131 | -15.013 | -15.2018 | -15.1576 | -15.265 | -16.3366 | -20.9964 | -21.2073 | -19.3223
39.0021 | -17.9482 | -15.9421 | -15.2736 | -15.2625 | -15.2033 | -15.6826 | -16.57 | -21.0134 | -21.2122 | -19.7229
40.0018 | -17.8988 | -15.857 | -15.4395 | -15.2105 | -15.2603 | -15.5024 | -16.186 | -20.5775 | -20.9072 | -20.2737
41.0018 | -17.9307 | -16.1788 | -15.3563 | -15.4438 | -15.5679 | -15.86 | -16.4552 | -20.5387 | -20.8923 | -20.8464
42.0017 | -18.2369 | -16.2945 | -15.295 | -15.3794 | -15.3757 | -15.8691 | -16.5225 | -21.1059 | -21.1 | -21.6221
43.0021 | -18.2795 | -16.4598 | -15.5713 | -15.7504 | -15.9411 | -15.8705 | -16.518 | -21.2644 | -20.9414 | -22.3409
44.0016 | -18.1123 | -16.4781 | -15.7463 | -15.8788 | -15.652 | -15.924 | -16.4523 | -21.1823 | -20.9632 | -23.2269
45.0079 | -18.3599 | -16.8374 | -15.6399 | -15.8776 | -16.021 | -15.8399 | -16.4511 | -21.2858 | -21.1717 | -24.2747
46.0022 | -18.4285 | -16.7366 | -15.8861 | -16.1387 | -16.0341 | -15.8374 | -16.4853 | -21.1184 | -21.2888 | -25.3455
47.0018 | -18.8369 | -17.0971 | -16.0708 | -16.028 | -16.1443 | -16.0972 | -16.3645 | -20.5938 | -21.6379 | -26.4309
48.0019 | -18.8401 | -16.6681 | -16.2436 | -15.8444 | -16.5629 | -16.1841 | -16.5488 | -20.8172 | -21.6474 | -27.7674
49.0013 | -18.7794 | -17.1164 | -16.185 | -15.8143 | -16.4188 | -16.4535 | -16.5884 | -21.0596 | -21.8787 | -29.2887
50.0017 | -19.0564 | -17.3043 | -16.2169 | -15.9052 | -16.6073 | -16.6533 | -16.6848 | -21.06 | -22.4481 | -30.7433
51.0015 | -19.1798 | -17.5213 | -16.1968 | -16.318 | -16.8649 | -17.1824 | -16.9739 | -21.519 | -22.763 | -32.034
52.0023 | -19.3989 | -17.4809 | -16.3236 | -16.1328 | -16.7538 | -16.9989 | -17.5411 | -21.2035 | -22.949 | -33.2861
53.0082 | -19.3022 | -17.4977 | -16.2941 | -16.2828 | -16.764 | -17.5757 | -17.632 | -21.5613 | -23.8132 | -33.5479
54.0023 | -19.5508 | -18.01 | -16.4958 | -16.3922 | -17.1731 | -17.342 | -17.7713 | -21.6334 | -24.047 | -33.0718
55.0023 | -19.8592 | -18.1784 | -16.8267 | -16.4643 | -17.4324 | -17.4583 | -18.1766 | -21.9644 | -24.5735 | -32.3168
56.0018 | -19.5407 | -18.1758 | -16.7429 | -16.51 | -17.4186 | -17.7458 | -18.0287 | -22.5838 | -24.6513 | -31.5344
57.0017 | -19.9364 | -18.2742 | -16.6744 | -16.3935 | -17.3729 | -18.2405 | -18.8371 | -22.5278 | -24.9861 | -30.5764
58.0018 | -20.1056 | -18.1813 | -16.9136 | -16.6871 | -17.4292 | -18.5003 | -19.4903 | -23.0294 | -25.6796 | -29.2201
59.0016 | -20.4993 | -18.7816 | -16.7803 | -16.654 | -17.163 | -18.6352 | -19.646 | -23.085 | -25.8992 | -27.7967
60.0018 | -20.1919 | -18.5168 | -17.0807 | -16.3636 | -17.9338 | -18.9852 | -20.0446 | -23.4455 | -26.0501 | -26.472
61.0016 | -20.4168 | -19.0798 | -17.0504 | -16.3366 | -17.0588 | -19.3552 | -20.441 | -23.2415 | -26.1821 | -25.1723
62.002 | -20.5837 | -19.1296 | -17.1728 | -16.1942 | -17.2439 | -19.6236 | -21.2336 | -23.6553 | -26.6286 | -23.7704
63.0021 | -20.6362 | -19.4335 | -17.1474 | -16.1054 | -17.385 | -19.6229 | -22.2855 | -24.3605 | -26.8414 | -22.9011
64.0019 | -20.7038 | -19.0675 | -17.1935 | -16.2394 | -17.2256 | -19.6503 | -22.9364 | -24.7852 | -26.9911 | -21.8154
65.0029 | -20.7217 | -19.7806 | -17.1544 | -16.3965 | -17.1551 | -19.928 | -23.7781 | -25.3446 | -27.1876 | -20.7867
66.002 | -20.6813 | -19.5917 | -17.1956 | -16.1181 | -17.4353 | -20.45 | -24.2513 | -25.8588 | -27.3331 | -19.8557
67.0017 | -20.8437 | -19.8301 | -17.4734 | -16.2173 | -17.0749 | -20.1937 | -25.5099 | -26.2059 | -26.8278 | -19.1851
68.0015 | -20.9537 | -20.0073 | -17.9733 | -16.2166 | -16.9617 | -20.4455 | -26.5103 | -27.2185 | -26.6189 | -18.4211
69.0025 | -21.1722 | -20.2352 | -17.7626 | -16.2922 | -16.9566 | -20.5385 | -27.2932 | -27.7059 | -26.6474 | -17.846
70.0019 | -21.3379 | -20.3285 | -18.0694 | -15.893 | -16.8817 | -20.1861 | -27.6519 | -29.3109 | -26.2854 | -17.4427
71.0016 | -21.5231 | -20.9366 | -17.8076 | -15.847 | -16.1966 | -20.2414 | -28.6715 | -29.803 | -26.3081 | -17.0679
72.0072 | -21.3634 | -21.0297 | -17.8534 | -15.9317 | -16.0069 | -19.546 | -27.9056 | -30.2425 | -26.4344 | -16.9137
73.0016 | -21.4545 | -21.2615 | -18.0936 | -15.5326 | -16.0662 | -19.6258 | -28.2885 | -31.5975 | -26.0635 | -16.7903
74.0016 | -21.2946 | -21.0243 | -18.1487 | -15.6004 | -15.9345 | -18.7525 | -27.6727 | -29.8792 | -25.788 | -16.7773
75.002 | -21.5902 | -21.1389 | -17.9334 | -15.2702 | -15.5752 | -18.5729 | -26.1547 | -31.2627 | -25.9723 | -16.7598
76.002 | -21.5136 | -22.0817 | -18.2542 | -15.4433 | -15.4664 | -18.4014 | -25.6271 | -28.6435 | -25.9432 | -16.9203
77.001 | -21.6633 | -21.9633 | -17.9408 | -15.373 | -15.5058 | -18.3744 | -24.6321 | -29.6296 | -25.909 | -17.1154
78.0019 | -21.593 | -22.0405 | -18.4409 | -15.5066 | -15.3353 | -17.779 | -23.6419 | -27.7531 | -25.3521 | -17.3226
79.0017 | -21.4502 | -22.5106 | -18.098 | -15.2974 | -15.1487 | -17.2227 | -22.5558 | -26.7771 | -25.858 | -17.6982
80.0018 | -21.6854 | -22.7107 | -18.1748 | -15.1107 | -14.9073 | -17.1928 | -21.5154 | -25.5374 | -25.1394 | -18.0392
81.0013 | -21.6615 | -22.941 | -18.7893 | -15.2987 | -14.5338 | -16.8932 | -20.8325 | -24.8556 | -25.2672 | -18.5604
82.0016 | -21.7304 | -23.0886 | -18.542 | -15.2518 | -14.7107 | -16.7148 | -20.2838 | -23.7254 | -25.5863 | -19.2014
83.0014 | -21.3771 | -23.2579 | -18.6102 | -14.9908 | -14.3087 | -16.3914 | -19.8686 | -23.2086 | -25.7866 | -20.0385
84.0007 | -21.286 | -23.5435 | -18.9062 | -14.9777 | -14.2021 | -16.0471 | -19.2732 | -22.4664 | -25.8914 | -21.0932
85.002 | -21.2754 | -23.5948 | -18.5738 | -14.83 | -14.2681 | -15.7597 | -18.8555 | -21.8802 | -25.981 | -22.2131
86.0018 | -21.1754 | -23.5617 | -19.0903 | -15.1563 | -14.1737 | -15.8052 | -18.4847 | -21.2241 | -25.881 | -23.8752
87.0019 | -21.0765 | -23.6018 | -19.2338 | -15.0964 | -14.1877 | -15.5789 | -17.8574 | -20.5251 | -25.5116 | -25.947
88.0015 | -21.1474 | -23.7591 | -18.7837 | -14.9352 | -13.8756 | -15.2019 | -17.5246 | -19.8858 | -24.8986 | -28.3999
89.0018 | -20.7206 | -24.1534 | -19.1298 | -15.1257 | -14.0421 | -15.2422 | -17.3418 | -19.5306 | -24.4899 | -31.2909
90.0017 | -20.6681 | -24.6901 | -19.3518 | -15.0752 | -13.7438 | -15.1047 | -16.8672 | -19.0947 | -23.8063 | -35.1922
91.0018 | -20.8721 | -24.4857 | -19.648 | -15.186 | -13.939 | -14.6537 | -16.7195 | -19.0033 | -23.4147 | -38.5925
92.0015 | -20.5669 | -24.8374 | -19.9446 | -15.2781 | -13.9242 | -14.839 | -16.3768 | -18.5774 | -22.9788 | -38.9569
93.0013 | -20.429 | -25.0148 | -19.781 | -15.1376 | -13.7608 | -14.5575 | -16.4637 | -18.5477 | -22.8307 | -36.5244
94.0019 | -20.3624 | -24.8627 | -20.1826 | -15.2111 | -13.6856 | -14.415 | -16.6064 | -18.3355 | -22.5951 | -34.2394
95.0017 | -19.7972 | -24.8022 | -19.9826 | -15.4616 | -14.0137 | -14.6106 | -16.4689 | -18.0303 | -22.8655 | -32.7686
96.0021 | -19.606 | -24.859 | -20.1888 | -15.351 | -13.8733 | -14.6982 | -16.2546 | -18.2328 | -22.973 | -32.1867
97.0017 | -19.4952 | -25.0927 | -20.525 | -15.297 | -13.7373 | -14.4364 | -16.3274 | -18.2923 | -23.3321 | -31.9967
98.0015 | -19.5169 | -25.3037 | -20.7383 | -15.3436 | -13.8312 | -14.7291 | -16.3483 | -18.3641 | -23.7878 | -32.2894
99.0021 | -19.6727 | -25.2495 | -20.5878 | -15.4197 | -13.8348 | -14.5375 | -16.5717 | -18.3124 | -24.092 | -32.7512
100.002 | -19.0589 | -25.4572 | -20.7891 | -15.0584 | -13.7907 | -14.5897 | -16.5251 | -18.4057 | -24.5355 | -34.2737
101.014 | -19.2306 | -25.1107 | -20.9159 | -15.5582 | -13.9348 | -14.4226 | -16.5818 | -18.7704 | -25.1055 | -37.1368
102.001 | -18.915 | -25.2158 | -20.9587 | -15.2771 | -13.9165 | -14.6056 | -16.5009 | -18.8623 | -25.1611 | -42.2888
103.002 | -19.023 | -25.466 | -20.9681 | -15.4177 | -13.6748 | -15.1266 | -16.8406 | -19.2258 | -25.3582 | -65.0313
104.006 | -18.9235 | -25.2471 | -21.1379 | -15.3607 | -13.7329 | -14.9496 | -16.9884 | -19.5293 | -25.061 | -41.4869
105.002 | -18.7132 | -25.0084 | -20.909 | -15.6601 | -13.8526 | -14.7823 | -17.3457 | -19.4367 | -24.809 | -35.5184
106.002 | -18.6101 | -25.5537 | -21.2632 | -15.4597 | -13.8692 | -14.9669 | -17.1051 | -19.741 | -24.4964 | -31.4613
107.002 | -18.8245 | -24.6974 | -21.5132 | -15.4957 | -14.1 | -15.0412 | -17.3857 | -20.1017 | -23.7742 | -28.857
108.002 | -18.9713 | -25.3664 | -21.9558 | -15.6695 | -13.9357 | -15.3008 | -17.834 | -20.2813 | -23.6874 | -27.0947
109.002 | -18.7764 | -24.8014 | -22.1163 | -15.8689 | -14.3418 | -15.31 | -18.0886 | -20.4427 | -22.9802 | -25.8558
110.002 | -18.2248 | -24.7916 | -22.2324 | -16.2717 | -14.2729 | -15.6245 | -18.282 | -20.6334 | -22.7097 | -24.7329
111.003 | -18.1294 | -24.0379 | -22.4492 | -16.2999 | -14.5111 | -15.7322 | -18.7189 | -21.0342 | -22.3017 | -23.9845
112.002 | -17.8474 | -24.6033 | -22.9444 | -16.1803 | -14.5771 | -15.8534 | -18.9016 | -21.4666 | -21.8746 | -23.4109
113.002 | -18.023 | -23.356 | -23.6615 | -16.6359 | -14.7014 | -16.0489 | -19.1315 | -21.3865 | -21.4689 | -22.8804
114.01 | -17.5315 | -23.3004 | -23.636 | -16.8073 | -14.9026 | -15.9693 | -19.1818 | -20.8764 | -20.9566 | -22.4974
115.002 | -17.4653 | -23.2282 | -23.6513 | -16.7167 | -15.1008 | -16.0717 | -18.9231 | -20.442 | -20.4101 | -22.0898
116.002 | -17.2162 | -23.4928 | -24.0244 | -17.0536 | -15.1258 | -16.3312 | -19.1756 | -20.3853 | -19.8159 | -21.9762
117.002 | -17.0506 | -22.9897 | -24.093 | -17.1247 | -15.2782 | -16.2878 | -19.0321 | -20.2734 | -19.3119 | -21.724
118.002 | -16.8445 | -22.8504 | -24.4878 | -17.303 | -15.3344 | -16.4864 | -18.8581 | -20.292 | -18.8185 | -21.6253
119.002 | -17.2741 | -22.7264 | -24.1987 | -17.3396 | -15.4466 | -16.7445 | -18.4919 | -19.8618 | -18.393 | -21.5481
120.002 | -16.9071 | -22.7754 | -24.3255 | -17.545 | -15.4811 | -16.556 | -18.8161 | -19.0355 | -17.976 | -21.5091
121.002 | -16.8148 | -22.0102 | -24.5287 | -17.736 | -15.6708 | -16.7528 | -18.8532 | -18.8501 | -17.6009 | -21.5028
122.002 | -16.7115 | -22.074 | -24.5081 | -17.7589 | -15.6856 | -16.9415 | -18.5121 | -18.5407 | -17.2952 | -21.4551
123.008 | -16.5023 | -21.3357 | -24.3154 | -18.2268 | -16.1214 | -16.9716 | -18.6949 | -18.095 | -17.0007 | -21.2774
124.002 | -16.7078 | -21.0606 | -24.5751 | -18.1299 | -16.1948 | -17.3191 | -18.1266 | -17.8244 | -16.6623 | -21.2436
125.002 | -16.62 | -21.0542 | -24.7795 | -18.5301 | -16.266 | -17.1333 | -17.9961 | -16.9496 | -16.5276 | -20.9708
126.008 | -16.5077 | -20.7639 | -24.939 | -18.945 | -16.5416 | -17.194 | -17.9818 | -16.821 | -16.3615 | -20.805
127.002 | -16.2156 | -20.478 | -24.9877 | -19.0487 | -16.7917 | -16.999 | -17.9261 | -16.3569 | -16.3063 | -20.7463
128.003 | -16.1228 | -20.5469 | -25.0846 | -19.5959 | -16.8875 | -17.1915 | -18.0306 | -16.0184 | -16.3591 | -20.7292
129.011 | -15.902 | -20.2537 | -25.2277 | -19.8651 | -17.122 | -17.5272 | -17.7488 | -15.7949 | -16.4163 | -20.9361
130.002 | -15.8304 | -20.5249 | -25.4714 | -20.4182 | -17.5137 | -17.7024 | -17.8696 | -15.6879 | -16.7043 | -21.2875
131.001 | -15.8234 | -19.8947 | -25.5095 | -20.9007 | -18.1329 | -17.831 | -17.513 | -15.5094 | -17.0239 | -21.8904
132.002 | -15.7316 | -20.0573 | -25.0459 | -21.4516 | -18.2276 | -18.1505 | -17.6353 | -15.3009 | -17.5567 | -22.7357
133.002 | -15.9522 | -19.7933 | -25.0303 | -21.8134 | -18.7421 | -18.1178 | -17.3888 | -15.1103 | -17.9874 | -23.8183
134.001 | -15.726 | -19.7037 | -25.323 | -22.2159 | -18.8347 | -18.3117 | -17.5124 | -14.94 | -18.5727 | -25.3582
135.002 | -15.8142 | -19.6542 | -25.4796 | -22.8265 | -19.4025 | -18.5333 | -17.5389 | -14.8581 | -19.4025 | -27.0294
136.007 | -15.6689 | -19.1706 | -25.0528 | -23.6364 | -19.7656 | -18.716 | -17.4008 | -14.6863 | -20.3788 | -28.5942
137.003 | -15.4336 | -19.2143 | -24.7541 | -24.3719 | -20.3252 | -18.7298 | -17.3898 | -14.697 | -21.2261 | -29.0921
138.002 | -15.7133 | -19.0139 | -24.4666 | -25.0935 | -20.9457 | -18.9833 | -17.4976 | -14.5596 | -22.3758 | -28.6109
139.001 | -15.5501 | -18.9139 | -24.1537 | -26.1583 | -21.542 | -19.4711 | -17.5748 | -14.5187 | -23.2723 | -27.0195
140.003 | -15.4259 | -18.8102 | -24.2081 | -27.1555 | -22.0829 | -19.8598 | -17.6427 | -14.5744 | -24.2731 | -25.23
141.001 | -15.2859 | -18.7213 | -23.1984 | -28.1388 | -23.0404 | -20.4509 | -17.6753 | -14.6337 | -25.428 | -23.7562
142.002 | -15.1779 | -18.505 | -23.3851 | -29.4907 | -24.0429 | -20.8491 | -17.7954 | -14.6233 | -25.3346 | -22.5882
143.008 | -15.1917 | -18.5517 | -22.817 | -30.6216 | -24.7186 | -20.8826 | -17.834 | -14.5161 | -25.2851 | -21.6124
144.003 | -15.1434 | -18.2147 | -22.5422 | -31.5849 | -25.4579 | -21.3355 | -17.8668 | -14.5989 | -24.7648 | -20.9551
145.002 | -14.9758 | -18.0196 | -22.6946 | -30.1827 | -26.5388 | -21.4702 | -17.899 | -14.6079 | -24.0413 | -20.5621
146.002 | -14.9212 | -17.8101 | -21.3211 | -30.7065 | -28.1546 | -21.97 | -17.601 | -14.5254 | -23.4227 | -20.2525
147.002 | -14.9181 | -17.8585 | -21.7447 | -31.2355 | -28.892 | -22.164 | -17.8093 | -14.4864 | -22.8933 | -20.1955
148.002 | -14.8276 | -17.5266 | -20.9375 | -28.8762 | -31.9558 | -22.7309 | -17.7306 | -14.432 | -22.5494 | -20.2137
149.002 | -14.7712 | -17.291 | -20.5757 | -27.6754 | -35.2419 | -23.1797 | -17.6895 | -14.5342 | -22.4353 | -20.4165
150.002 | -14.6854 | -17.1538 | -20.1958 | -26.3731 | -37.6802 | -23.621 | -17.8347 | -14.4349 | -22.1838 | -20.7245
151.002 | -14.7553 | -17.1219 | -19.7408 | -25.6232 | -46.1253 | -24.049 | -17.8282 | -14.682 | -21.8999 | -21.0082
152.002 | -14.5698 | -16.9953 | -19.4963 | -24.9839 | -43.0448 | -24.7336 | -17.6627 | -14.5125 | -21.3686 | -21.2636
153.002 | -14.7251 | -17.0202 | -19.1973 | -24.1264 | -42.1192 | -24.8928 | -17.6161 | -14.6551 | -20.8191 | -21.7075
154.002 | -14.5996 | -16.9928 | -18.9445 | -23.2677 | -37.8047 | -25.2613 | -17.2461 | -14.4084 | -20.4778 | -22.2075
155.002 | -14.8311 | -16.9563 | -18.7767 | -22.3974 | -35.009 | -24.7851 | -16.8418 | -14.1818 | -20.2349 | -22.8139
156.002 | -14.6906 | -16.818 | -18.4024 | -21.7413 | -32.4376 | -25.2124 | -16.8453 | -13.9412 | -20.3417 | -24.0088
157.002 | -14.7225 | -16.6349 | -18.2193 | -20.9378 | -31.2635 | -25.6118 | -16.5126 | -13.912 | -20.3165 | -25.5085
158.002 | -14.686 | -16.7259 | -17.857 | -20.3887 | -28.7775 | -25.9906 | -16.3579 | -13.7226 | -20.6546 | -27.0027
159.002 | -14.611 | -16.2938 | -17.4475 | -19.6792 | -27.2403 | -25.5918 | -16.202 | -13.9019 | -20.8103 | -28.0626
160.001 | -14.4796 | -16.3214 | -17.2137 | -18.9915 | -26.0319 | -25.3788 | -15.9051 | -13.7087 | -20.7993 | -27.4833
161.002 | -14.4936 | -16.2314 | -16.8894 | -18.5232 | -25.002 | -25.461 | -15.8951 | -13.5235 | -20.6455 | -26.3238
162.002 | -14.4849 | -16.1354 | -16.8584 | -18.1448 | -24.1289 | -26.009 | -15.6682 | -13.6479 | -20.5204 | -25.4993
163.006 | -14.5251 | -16.0827 | -16.6958 | -17.7105 | -23.2233 | -26.2065 | -15.6586 | -13.4003 | -20.3555 | -24.5134
164.002 | -14.5272 | -16.0905 | -16.5483 | -17.5111 | -22.9377 | -25.3908 | -15.7002 | -13.6241 | -20.528 | -23.7641
165.002 | -14.4432 | -16.0474 | -16.4495 | -17.0335 | -22.1393 | -25.373 | -15.5034 | -13.2844 | -20.779 | -23.1321
166.002 | -14.4959 | -15.8509 | -16.0274 | -16.6423 | -21.5441 | -24.5683 | -14.7942 | -13.0752 | -21.0073 | -22.2389
167.002 | -14.3531 | -15.8364 | -15.7972 | -16.4436 | -21.1497 | -23.8471 | -14.9147 | -13.1787 | -21.4204 | -21.3708
168.002 | -14.2729 | -15.723 | -15.6161 | -15.9685 | -20.0294 | -23.7385 | -14.7519 | -13.2074 | -21.7895 | -20.7656
169.002 | -14.3126 | -15.6342 | -15.438 | -15.679 | -19.6256 | -23.1035 | -14.4371 | -13.2359 | -21.9662 | -20.1896
170.001 | -14.2847 | -15.5563 | -15.4005 | -15.3469 | -19.3194 | -22.861 | -14.4093 | -12.9505 | -22.419 | -19.9237
171.001 | -14.3347 | -15.5819 | -15.2542 | -14.9133 | -18.7549 | -22.2738 | -14.4571 | -12.8487 | -22.473 | -19.717
172.002 | -14.317 | -15.6884 | -15.2076 | -14.952 | -18.32 | -22.6695 | -14.213 | -13.0642 | -22.4106 | -19.5924
173.001 | -14.4106 | -15.6456 | -15.0704 | -14.7215 | -17.8716 | -22.0874 | -14.3967 | -12.9227 | -22.7094 | -19.6423
174.002 | -14.4583 | -15.684 | -15.0834 | -14.4104 | -17.5786 | -21.7381 | -14.2583 | -12.8737 | -22.4209 | -19.7896
175.002 | -14.5176 | -15.6675 | -14.9288 | -14.3811 | -17.3802 | -21.2336 | -14.3165 | -12.8282 | -22.2884 | -20.1027
176.002 | -14.4779 | -15.4821 | -14.8553 | -14.1435 | -17.113 | -21.0221 | -14.162 | -13.09 | -22.0439 | -20.496
177.001 | -14.4968 | -15.6171 | -14.6936 | -14.0865 | -16.9599 | -20.7013 | -14.1367 | -12.8066 | -22.0923 | -20.9256
178.005 | -14.3993 | -15.6939 | -14.5356 | -13.6429 | -16.5561 | -20.3223 | -14.1783 | -12.8963 | -21.7211 | -21.5608
179.003 | -14.3968 | -15.551 | -14.4307 | -13.5662 | -15.9996 | -20.0555 | -14.2838 | -13.0202 | -21.7569 | -22.3646
180.002 | -14.4994 | -15.3877 | -14.3626 | -13.3103 | -15.396 | -19.6299 | -14.5589 | -13.0221 | -22.0593 | -23.1977
181.002 | -14.6036 | -15.4517 | -14.1782 | -13.2408 | -15.2872 | -19.2567 | -14.6468 | -13.1364 | -22.3065 | -24.0778
182.003 | -14.5147 | -15.378 | -14.2414 | -13.0498 | -14.9181 | -19.2394 | -14.7369 | -13.2957 | -22.2369 | -24.8411
183.002 | -14.6017 | -15.4216 | -14.1221 | -12.9695 | -14.6976 | -18.7566 | -15.0451 | -13.5239 | -22.743 | -25.9167
184.002 | -14.512 | -15.3687 | -14.0367 | -12.7322 | -14.5977 | -18.6624 | -15.3182 | -13.5711 | -23.0097 | -26.8645
185.002 | -14.5375 | -15.5359 | -13.9393 | -12.6937 | -14.1519 | -18.284 | -15.4259 | -13.7272 | -24.2009 | -27.8578
186.008 | -14.6531 | -15.4818 | -13.9435 | -12.5672 | -14.023 | -17.9676 | -15.6849 | -14.0446 | -25.0649 | -28.8325
187.003 | -14.7555 | -15.4724 | -13.9121 | -12.4534 | -13.8211 | -17.689 | -16.0743 | -14.2562 | -26.1219 | -30.0236
188.003 | -14.5813 | -15.4596 | -13.8866 | -12.4054 | -13.4943 | -17.537 | -16.4225 | -14.6309 | -27.2253 | -31.3929
189.001 | -14.8385 | -15.4475 | -13.905 | -12.0406 | -13.1575 | -17.2485 | -16.8355 | -15.0204 | -28.4834 | -31.6436
190.002 | -14.7394 | -15.3397 | -13.9409 | -12.1607 | -13.0696 | -16.9081 | -17.2195 | -15.2986 | -29.5594 | -31.1803
191.001 | -14.8821 | -15.3911 | -13.856 | -12.1109 | -12.8586 | -16.4986 | -17.4315 | -15.6949 | -30.8703 | -29.6952
192.002 | -14.7705 | -15.6095 | -13.8629 | -12.0247 | -12.6928 | -16.3224 | -17.8513 | -16.1116 | -31.601 | -27.7904
193.002 | -14.9529 | -15.5467 | -13.7246 | -11.9851 | -12.3934 | -16.054 | -18.2459 | -16.5162 | -31.2073 | -25.8772
194.002 | -14.9676 | -15.6407 | -13.6702 | -11.7796 | -12.3999 | -15.4281 | -18.56 | -17.197 | -29.7562 | -24.196
195.002 | -14.7455 | -15.6457 | -13.8563 | -11.7689 | -12.0762 | -15.2842 | -18.7769 | -17.8816 | -27.8345 | -22.7137
196.003 | -14.8974 | -15.473 | -13.592 | -11.5391 | -12.1301 | -15.0815 | -19.2297 | -18.6276 | -26.1892 | -21.4409
197.002 | -14.8908 | -15.4572 | -13.7307 | -11.7123 | -12.0231 | -14.7486 | -19.3997 | -19.5338 | -25.024 | -20.5865
198.002 | -15.1264 | -15.5418 | -13.862 | -11.7414 | -11.924 | -14.6007 | -19.7399 | -20.4261 | -24.3301 | -19.9758
199.002 | -15.0339 | -15.8459 | -13.942 | -11.7204 | -11.8115 | -14.3325 | -19.5377 | -21.3712 | -23.9009 | -19.5209
200.002 | -15.3893 | -15.7827 | -14.1932 | -11.75 | -11.8301 | -14.1489 | -19.4435 | -22.2833 | -23.6948 | -19.1958
201.001 | -15.1243 | -15.8662 | -13.9624 | -11.7665 | -11.8157 | -13.9155 | -19.4382 | -23.2157 | -23.374 | -18.9727
202.002 | -15.2462 | -15.8025 | -13.8885 | -11.7149 | -11.5898 | -13.89 | -19.1981 | -24.2115 | -22.9313 | -18.7954
203.002 | -15.5121 | -15.8609 | -13.9717 | -11.8489 | -11.5512 | -13.7925 | -18.8916 | -25.3951 | -22.9216 | -18.768
204.002 | -15.5455 | -15.6582 | -14.0057 | -11.7331 | -11.6022 | -13.7707 | -19.165 | -27.345 | -22.9482 | -18.8548
205.002 | -15.4539 | -16.0769 | -13.9689 | -12.0759 | -11.6439 | -13.6378 | -18.6542 | -28.2673 | -23.0181 | -19.2225
206.007 | -15.8996 | -16.0145 | -14.2005 | -12.0024 | -11.6435 | -13.2754 | -17.978 | -27.7857 | -23.3318 | -19.7518
207.008 | -15.6143 | -16.0518 | -14.1695 | -12.1161 | -11.7003 | -13.4178 | -18.2702 | -29.0247 | -23.6408 | -20.367
208.002 | -15.8856 | -16.2022 | -14.3329 | -12.201 | -11.5556 | -13.15 | -17.8924 | -28.1897 | -23.8413 | -20.9541
209.011 | -16.0986 | -16.229 | -14.3347 | -12.359 | -11.7411 | -13.2936 | -17.6527 | -27.5558 | -23.9068 | -21.7242
210.002 | -16.1324 | -16.3699 | -14.2838 | -12.1413 | -11.6357 | -13.1597 | -17.6585 | -27.3187 | -23.6587 | -22.554
211.002 | -16.1153 | -16.44 | -14.2182 | -12.417 | -11.69 | -13.274 | -17.1671 | -26.6833 | -23.2037 | -23.2534
212.001 | -16.3323 | -16.6447 | -14.5282 | -12.3934 | -11.9491 | -13.297 | -16.9617 | -25.6518 | -22.9187 | -24.063
213.002 | -16.0411 | -16.5738 | -14.8509 | -12.7149 | -11.7593 | -12.9329 | -17.0508 | -25.92 | -22.5474 | -24.3875
214.002 | -16.5044 | -16.9291 | -14.8669 | -12.8347 | -12.0584 | -13.4275 | -17.0315 | -25.8848 | -21.8512 | -24.9339
215.002 | -16.7454 | -17.1141 | -14.9908 | -12.7216 | -12.0362 | -13.4413 | -17.1308 | -25.9016 | -21.6506 | -25.2745
216.002 | -17.1066 | -16.9894 | -15.0998 | -13.172 | -12.39 | -13.6321 | -17.2902 | -26.3218 | -21.3578 | -25.3986
217.002 | -16.6189 | -17.0208 | -15.4587 | -12.987 | -12.3408 | -13.4873 | -17.5547 | -25.6444 | -21.1485 | -25.4152
218.009 | -16.7658 | -17.1001 | -15.5062 | -13.2092 | -12.6459 | -13.5433 | -17.7697 | -25.7956 | -20.7561 | -25.434
219.003 | -16.9617 | -17.3876 | -15.6354 | -13.5093 | -12.887 | -13.7212 | -17.941 | -26.2872 | -20.6684 | -25.7743
220.007 | -17.0931 | -16.9806 | -15.4534 | -13.3028 | -12.9546 | -13.8421 | -17.7866 | -27.0987 | -20.2624 | -25.5974
221.002 | -16.9827 | -17.2126 | -15.2109 | -13.7868 | -12.955 | -13.9978 | -18.1828 | -27.4493 | -20.0413 | -25.5651
222.002 | -16.8757 | -17.2535 | -15.7334 | -13.9053 | -13.0974 | -14.0379 | -17.835 | -28.7811 | -19.7888 | -25.4151
223.001 | -17.1799 | -17.635 | -15.6026 | -14.0421 | -13.293 | -14.4112 | -18.1361 | -29.0821 | -19.6843 | -25.2161
224.001 | -17.5111 | -17.2276 | -15.9629 | -14.396 | -13.1685 | -14.3421 | -18.2919 | -28.9925 | -19.4987 | -24.9276
225.003 | -17.5198 | -17.9604 | -16.2425 | -14.5998 | -13.8561 | -14.5085 | -18.4352 | -29.8025 | -19.2499 | -24.6054
226.001 | -17.7278 | -17.9698 | -16.4445 | -14.8687 | -14.0864 | -14.8869 | -18.6329 | -30.2062 | -19.188 | -24.323
227.002 | -17.9141 | -18.2605 | -16.5406 | -14.9227 | -14.344 | -14.9791 | -19.3254 | -31.4636 | -19.0343 | -23.9223
228.002 | -18.239 | -17.9331 | -16.8988 | -15.0315 | -14.5229 | -15.4237 | -19.5514 | -31.8809 | -18.939 | -23.3766
229.003 | -18.0223 | -18.3262 | -16.9829 | -15.6055 | -15.0815 | -15.9173 | -19.8405 | -32.2322 | -19.0063 | -23.034
230.002 | -18.1897 | -18.5156 | -17.0406 | -15.6431 | -15.2445 | -15.8142 | -20.0208 | -31.941 | -19.1269 | -22.8036
231.002 | -18.5 | -18.224 | -16.843 | -15.6454 | -15.1248 | -16.1162 | -19.9036 | -30.0699 | -19.2747 | -22.4766
232.002 | -18.5979 | -18.2792 | -17.0124 | -16.185 | -15.6506 | -16.2195 | -19.7821 | -30.2172 | -19.6802 | -22.2888
233.002 | -18.5151 | -18.3712 | -17.2019 | -16.4433 | -15.7331 | -16.5285 | -19.752 | -30.1745 | -20.1894 | -22.1572
234.003 | -18.6588 | -18.7633 | -17.5709 | -16.6444 | -16.1211 | -16.5441 | -20.329 | -28.2561 | -21 | -22.1348
235.002 | -18.8064 | -18.4657 | -17.9274 | -17.1668 | -16.3004 | -17.1874 | -20.5096 | -28.2075 | -21.8349 | -22.2148
236.002 | -18.7938 | -19.0212 | -17.8249 | -17.4466 | -16.9335 | -17.4546 | -20.4706 | -27.9286 | -22.8749 | -22.3845
237.002 | -18.943 | -19.0405 | -18.1946 | -17.7002 | -17.0469 | -17.8379 | -20.5704 | -27.8349 | -24.5377 | -22.7846
238.001 | -19.2974 | -19.0741 | -18.2672 | -17.9449 | -17.6007 | -18.1026 | -20.753 | -27.6214 | -26.8935 | -23.26
239.006 | -19.1869 | -19.3216 | -18.5006 | -17.8332 | -17.8577 | -18.264 | -21.2259 | -26.001 | -29.548 | -23.9794
240.002 | -19.4665 | -19.049 | -18.5662 | -18.4477 | -18.1349 | -18.4869 | -21.2812 | -26.1891 | -33.0953 | -24.7205
241.002 | -19.4156 | -19.3181 | -18.8008 | -18.7034 | -18.9028 | -18.3784 | -21.283 | -26.088 | -35.6925 | -25.2965
242.002 | -19.5993 | -19.3965 | -18.8749 | -18.9303 | -18.9151 | -19.2164 | -20.947 | -25.7053 | -32.3924 | -25.5334
243.003 | -19.7459 | -19.5395 | -19.0133 | -19.1108 | -18.9173 | -18.9437 | -20.9592 | -25.7313 | -28.5938 | -25.3605
244.002 | -19.7624 | -19.4544 | -19.2414 | -19.4322 | -19.4535 | -19.4868 | -21.3156 | -25.5865 | -25.6382 | -24.7975
245.002 | -19.9866 | -19.6595 | -19.2556 | -19.7256 | -19.6069 | -19.8675 | -21.6073 | -25.2963 | -24.6925 | -23.8036
246.001 | -20.1029 | -19.7499 | -19.4106 | -20.2659 | -20.3655 | -20.1149 | -22.0321 | -25.7599 | -22.8614 | -22.4219
247.002 | -20.0895 | -19.6403 | -19.6865 | -20.221 | -20.7003 | -20.5015 | -22.5021 | -25.9907 | -21.5007 | -21.2984
248.002 | -20.3104 | -19.8368 | -19.8778 | -20.3986 | -20.5292 | -20.5117 | -22.2459 | -26.1678 | -20.5902 | -20.1516
249.003 | -20.453 | -19.8599 | -19.9353 | -20.9694 | -20.6345 | -20.9361 | -22.9646 | -28.2971 | -19.9241 | -19.1605
250.002 | -20.4149 | -19.8688 | -19.9891 | -20.9853 | -21.4253 | -21.1282 | -22.8313 | -28.1234 | -19.1843 | -18.236
251.002 | -20.713 | -20.0718 | -20.341 | -21.1158 | -21.2501 | -20.7181 | -22.6713 | -29.6316 | -18.7595 | -17.4931
252.002 | -20.8066 | -20.1249 | -20.5421 | -21.5609 | -21.1506 | -20.7319 | -22.5029 | -29.8412 | -18.7916 | -16.839
253.005 | -20.8278 | -19.9848 | -20.501 | -21.263 | -21.9332 | -20.3931 | -22.809 | -32.4301 | -18.7442 | -16.2233
254.003 | -20.9013 | -19.8981 | -20.6013 | -21.3874 | -22.3656 | -21.1958 | -24.0348 | -33.9418 | -18.5652 | -15.7736
255.008 | -20.6795 | -19.9514 | -20.8982 | -21.5328 | -21.7345 | -20.7654 | -24.524 | -37.297 | -19.2144 | -15.5435
256.001 | -20.7049 | -19.8672 | -20.6757 | -22.3259 | -22.1398 | -21.0629 | -23.1939 | -38.2578 | -19.6533 | -15.3572
257.002 | -20.3565 | -19.8452 | -20.6924 | -22.0479 | -21.9365 | -20.9557 | -23.3071 | -34.987 | -20.0285 | -15.2194
258.002 | -20.6807 | -19.83 | -20.9326 | -22.0699 | -21.3277 | -20.4568 | -23.4201 | -32.5046 | -20.5703 | -15.1838
259.002 | -20.4423 | -19.7918 | -20.8226 | -21.8938 | -21.2208 | -20.0946 | -22.7412 | -30.7489 | -21.567 | -15.1599
260.003 | -20.5926 | -19.9834 | -21.0501 | -22.3756 | -21.4552 | -20.4964 | -22.6495 | -29.1138 | -22.5103 | -15.3136
261.002 | -20.4678 | -19.6075 | -21.3418 | -22.0551 | -21.6935 | -19.994 | -22.4287 | -27.4059 | -23.2631 | -15.4106
262.011 | -20.6542 | -19.8209 | -21.4833 | -21.8531 | -21.0403 | -19.8827 | -21.6845 | -25.8582 | -24.3242 | -15.564
263.002 | -20.4565 | -19.7605 | -21.2061 | -21.927 | -20.7464 | -19.8617 | -22.0051 | -25.0457 | -25.0368 | -15.7931
264.007 | -20.3342 | -19.659 | -21.285 | -22.1115 | -21.061 | -19.5833 | -21.4446 | -24.2661 | -26.1159 | -16.0745
265.002 | -20.1175 | -19.2408 | -21.4024 | -21.8969 | -20.7913 | -19.6245 | -20.7263 | -24.0049 | -26.9244 | -16.4959
266.003 | -20.2875 | -19.6947 | -21.4966 | -21.7779 | -20.2688 | -19.4145 | -20.7439 | -23.5644 | -27.6044 | -16.9271
267.002 | -19.9753 | -19.1767 | -21.7644 | -21.459 | -20.2488 | -19.2847 | -20.9139 | -23.3484 | -27.9813 | -17.4399
268.002 | -20.288 | -19.3147 | -21.4986 | -22.1401 | -20.4765 | -19.0445 | -20.8258 | -23.3107 | -28.6389 | -18.1449
269.003 | -20.1258 | -19.3654 | -21.7749 | -21.828 | -19.8094 | -18.9759 | -20.7532 | -23.3933 | -29.4477 | -18.8403
270.002 | -19.9894 | -19.4974 | -21.8777 | -21.656 | -19.6576 | -19.2954 | -20.6826 | -23.3296 | -30.3517 | -19.7591
271.002 | -19.9156 | -18.9748 | -21.9045 | -21.3124 | -19.3961 | -19.5657 | -21.0493 | -23.7262 | -30.6723 | -20.7208
272.001 | -19.6699 | -18.9016 | -21.9471 | -21.486 | -19.3919 | -19.1616 | -21.0559 | -24.0923 | -31.4747 | -21.5589
273.002 | -20.0495 | -18.8629 | -21.8543 | -21.604 | -19.3572 | -18.7871 | -21.3211 | -24.4049 | -31.7845 | -22.3945
274.002 | -19.826 | -18.8535 | -21.8966 | -21.2669 | -18.7976 | -18.8332 | -20.9348 | -24.6652 | -31.7162 | -23.0525
275.002 | -19.271 | -18.7125 | -22.1104 | -21.2978 | -18.9144 | -18.6205 | -20.665 | -25.0586 | -31.7326 | -23.5767
276.002 | -19.1837 | -18.7719 | -22.0426 | -21.4245 | -18.4335 | -18.3487 | -20.4057 | -25.3595 | -30.71 | -23.759
277.002 | -19.1132 | -18.4328 | -22.1369 | -20.984 | -18.2356 | -18.362 | -20.152 | -25.4678 | -29.0549 | -23.7458
278.002 | -18.8347 | -18.7422 | -22.3231 | -21.0833 | -18.055 | -18.1577 | -20.348 | -24.6103 | -27.82 | -23.3705
279.003 | -18.7721 | -18.3377 | -22.7526 | -20.8685 | -18.0343 | -17.5043 | -19.9504 | -24.1184 | -26.3672 | -22.7666
280.002 | -19.167 | -18.3756 | -22.4094 | -20.689 | -17.8313 | -17.3678 | -18.7632 | -22.1037 | -25.3461 | -22.0205
281.002 | -18.8754 | -18.6164 | -22.766 | -20.5615 | -17.2055 | -16.9069 | -18.7724 | -21.8984 | -23.975 | -21.1542
282.002 | -18.9016 | -18.3609 | -22.666 | -20.7155 | -17.1097 | -16.727 | -18.0727 | -20.1921 | -22.5668 | -20.2985
283.002 | -18.9493 | -18.439 | -23.0076 | -20.5293 | -16.778 | -16.3598 | -17.4399 | -19.4729 | -21.4803 | -19.5357
284.002 | -18.2917 | -18.2337 | -23.4385 | -20.5173 | -16.691 | -16.0449 | -16.8304 | -18.331 | -20.386 | -18.924
285.002 | -18.2985 | -18.0502 | -23.1979 | -20.3255 | -16.396 | -15.9274 | -16.697 | -17.45 | -19.3475 | -18.3134
286.003 | -18.6078 | -18.3049 | -23.1671 | -20.0015 | -16.4914 | -15.5512 | -15.7189 | -16.7864 | -18.4927 | -17.8134
287.001 | -18.3037 | -18.0774 | -23.1821 | -19.9365 | -16.4575 | -15.2401 | -15.645 | -16.1334 | -17.6441 | -17.3699
288.002 | -18.1966 | -17.9041 | -22.7329 | -20.301 | -16.4097 | -15.1742 | -14.9928 | -15.556 | -17.0445 | -16.9764
289.002 | -17.7591 | -17.8062 | -23.8997 | -19.9177 | -16.1785 | -14.9482 | -14.6792 | -14.9738 | -16.3681 | -16.6942
290.002 | -17.8448 | -17.929 | -23.6569 | -19.8828 | -15.9277 | -14.7188 | -14.3287 | -14.4583 | -15.8493 | -16.4643
291.002 | -17.9236 | -17.3417 | -22.8654 | -20.352 | -15.9419 | -14.7084 | -13.9186 | -14.2959 | -15.4442 | -16.2776
292.002 | -17.5135 | -17.4204 | -23.2362 | -20.4812 | -15.9557 | -14.6366 | -13.9782 | -13.8122 | -15.0523 | -16.192
293.002 | -17.419 | -17.3402 | -23.1908 | -20.523 | -16.1024 | -14.3664 | -13.6494 | -13.7388 | -14.7756 | -16.141
294.007 | -17.2024 | -17.0069 | -22.7512 | -20.6456 | -16.2051 | -14.2671 | -13.5069 | -13.5642 | -14.5529 | -16.2027
295.002 | -17.5215 | -16.9594 | -22.6278 | -20.7847 | -15.954 | -14.2591 | -13.406 | -13.4308 | -14.4933 | -16.3113
296.003 | -16.9709 | -16.8298 | -22.6902 | -20.7379 | -16.1133 | -14.2099 | -13.3751 | -13.4598 | -14.4537 | -16.5351
297.002 | -16.8296 | -16.9388 | -22.1364 | -20.5982 | -16.1295 | -14.1891 | -13.0612 | -13.3333 | -14.434 | -16.8442
298.002 | -16.9388 | -16.8383 | -22.0685 | -20.7915 | -16.0179 | -14.0535 | -12.9632 | -13.3285 | -14.4625 | -17.1621
299.002 | -17.0325 | -16.655 | -21.9404 | -20.7985 | -16.0769 | -14.1275 | -13.0052 | -13.2843 | -14.5325 | -17.5909
300.002 | -16.7425 | -16.6255 | -22.7667 | -20.8999 | -16.1634 | -13.9893 | -12.8519 | -13.3171 | -14.6314 | -18.1154
301.002 | -16.8223 | -16.5084 | -21.9735 | -20.9668 | -16.3311 | -14.0002 | -13.0056 | -13.4397 | -14.7409 | -18.5978
302.002 | -16.8591 | -16.3406 | -21.9712 | -21.2508 | -16.1725 | -13.9019 | -12.9609 | -13.5054 | -14.796 | -19.1596
303.002 | -16.6242 | -16.5476 | -21.652 | -21.1254 | -16.4537 | -14.0592 | -12.8662 | -13.4388 | -14.8926 | -19.8072
304.002 | -16.2197 | -16.3856 | -22.1918 | -21.3018 | -16.2743 | -14.0575 | -12.9578 | -13.3397 | -14.9987 | -20.4561
305.003 | -16.3131 | -16.349 | -21.6033 | -21.5285 | -16.3964 | -13.9952 | -12.9488 | -13.4916 | -15.0896 | -21.1397
306.002 | -16.1856 | -16.275 | -21.2392 | -21.6684 | -16.4247 | -14.1214 | -13.0675 | -13.5211 | -15.2148 | -21.8609
307.003 | -16.2329 | -16.06 | -21.5877 | -21.821 | -16.7403 | -14.1506 | -13.0355 | -13.5507 | -15.3435 | -22.553
308.002 | -15.9297 | -16.0855 | -21.6757 | -22.1624 | -16.9539 | -14.302 | -13.1692 | -13.5714 | -15.4844 | -23.0729
309.002 | -15.9309 | -16.1149 | -21.4265 | -22.5432 | -17.2322 | -14.488 | -13.2666 | -13.5465 | -15.6326 | -23.512
310.003 | -15.9021 | -16.0006 | -21.0929 | -22.8571 | -17.3785 | -14.4891 | -13.3855 | -13.4577 | -15.6657 | -23.6801
311.002 | -15.9145 | -15.9361 | -21.1212 | -23.0316 | -17.4852 | -14.6545 | -13.3754 | -13.5224 | -15.6077 | -23.6331
312.005 | -15.9061 | -15.6541 | -20.7744 | -23.4695 | -17.7749 | -14.6917 | -13.3779 | -13.3495 | -15.6517 | -23.3002
313.002 | -16.0144 | -15.7076 | -21.247 | -23.6897 | -18.0697 | -14.8373 | -13.3751 | -13.2352 | -15.5968 | -22.7914
314.002 | -15.9314 | -15.6462 | -20.7161 | -23.96 | -18.3704 | -14.92 | -13.3002 | -13.138 | -15.5251 | -22.2962
315.002 | -15.782 | -15.9256 | -20.3199 | -24.0152 | -18.6693 | -14.9319 | -13.2922 | -12.9845 | -15.4818 | -21.7241
316.002 | -15.8192 | -15.6763 | -20.3508 | -24.4402 | -18.7484 | -15.082 | -13.3192 | -12.8806 | -15.4929 | -21.1092
317.002 | -15.6641 | -15.4773 | -20.3647 | -24.1257 | -18.9383 | -15.1267 | -13.2078 | -12.7223 | -15.4783 | -20.4874
318.002 | -15.6138 | -15.4759 | -19.4656 | -24.1958 | -18.9043 | -14.9634 | -13.168 | -12.5656 | -15.2961 | -19.8769
319.002 | -15.3283 | -15.2155 | -19.3645 | -24.6776 | -19.066 | -14.989 | -13.069 | -12.6101 | -15.2552 | -19.3814
320.003 | -15.4633 | -15.1518 | -18.9113 | -24.3164 | -19.2271 | -14.9313 | -13.2175 | -12.5599 | -15.2363 | -18.9449
321.002 | -15.229 | -15.1727 | -18.6978 | -24.146 | -19.9542 | -15.1017 | -13.064 | -12.4025 | -15.2207 | -18.4781
322.002 | -15.1801 | -14.912 | -18.5846 | -23.962 | -19.4494 | -14.9422 | -13.0352 | -12.506 | -15.0532 | -18.0436
323.002 | -15.1738 | -14.8357 | -18.2444 | -23.6796 | -19.496 | -14.9212 | -13.1124 | -12.5623 | -15.1095 | -17.6734
324.001 | -14.952 | -14.7837 | -18.1155 | -23.4151 | -19.5318 | -15.0252 | -13.1977 | -12.53 | -15.0172 | -17.4435
325.001 | -15.1487 | -14.6595 | -18.009 | -22.8099 | -19.1151 | -15.1436 | -13.2207 | -12.3602 | -14.9898 | -17.1728
326.002 | -15.0095 | -14.649 | -17.6391 | -23.0005 | -19.72 | -15.0539 | -13.3461 | -12.4471 | -14.9998 | -17.0559
327.002 | -14.904 | -14.7177 | -17.4908 | -22.3146 | -19.3195 | -15.2596 | -13.0128 | -12.3682 | -14.9154 | -16.8956
328.001 | -15.0525 | -14.5446 | -17.391 | -22.191 | -19.5259 | -15.1739 | -13.302 | -12.4425 | -14.8682 | -16.9796
329.002 | -15.0861 | -14.5353 | -17.4299 | -21.2927 | -19.3005 | -15.273 | -13.1515 | -12.3552 | -14.8217 | -17.0313
330.002 | -15.0535 | -14.5786 | -17.3765 | -21.2449 | -19.1881 | -15.1559 | -13.124 | -12.1288 | -14.8163 | -17.2686
331.002 | -15.1331 | -14.5558 | -17.2078 | -21.2126 | -19.0185 | -15.3211 | -13.1707 | -12.0945 | -14.9682 | -17.6041
332.002 | -15.2558 | -14.7082 | -16.9585 | -20.7648 | -18.6636 | -15.3228 | -13.1471 | -12.0845 | -14.8727 | -18.2075
333.002 | -15.2549 | -14.6299 | -16.8816 | -20.1215 | -18.7286 | -15.3112 | -13.0015 | -12.1123 | -15.0033 | -18.7875
334.002 | -15.088 | -14.5597 | -16.6493 | -20.0219 | -18.7591 | -15.3172 | -12.8929 | -11.935 | -15.1613 | -19.7892
335.002 | -14.9723 | -14.4364 | -16.4586 | -19.3644 | -18.4101 | -14.7382 | -13.0304 | -11.7943 | -15.3764 | -20.7674
336.007 | -15.0075 | -14.2577 | -16.1671 | -19.037 | -18.1121 | -14.8597 | -12.9769 | -11.7548 | -15.5437 | -22.0532
337.002 | -14.875 | -14.2715 | -16.1531 | -18.7245 | -17.6081 | -14.8954 | -12.955 | -11.7446 | -15.7717 | -23.3261
338.002 | -14.8284 | -14.1116 | -15.9017 | -18.3548 | -17.3137 | -14.6749 | -12.9858 | -11.6791 | -15.9573 | -25.1524
339.002 | -14.7004 | -14.0923 | -15.7142 | -17.9436 | -17.0747 | -14.7623 | -12.9668 | -11.5556 | -16.1712 | -27.2026
340.002 | -14.8684 | -14.1516 | -15.5634 | -17.4195 | -16.9105 | -14.5244 | -12.8093 | -11.5915 | -16.3694 | -29.168
341.002 | -14.8736 | -14.1372 | -15.4816 | -17.3466 | -17.0329 | -14.6771 | -12.629 | -11.4659 | -16.6153 | -31.1551
342.002 | -14.8434 | -14.1202 | -15.4034 | -17.1938 | -16.796 | -14.581 | -12.7805 | -11.424 | -16.8385 | -32.1193
343.002 | -15.0278 | -14.0808 | -15.2936 | -16.7871 | -16.442 | -14.4369 | -12.6859 | -11.3493 | -16.9467 | -32.8066
344.002 | -15.023 | -14.1641 | -15.229 | -16.7823 | -16.1349 | -14.319 | -12.514 | -11.392 | -16.9521 | -32.3711
345.003 | -14.8649 | -14.0437 | -15.0628 | -16.3924 | -15.863 | -14.2484 | -12.484 | -11.4702 | -16.9702 | -31.9629
346.002 | -14.8859 | -14.0147 | -14.9264 | -16.2058 | -15.8696 | -14.1615 | -12.5266 | -11.2379 | -16.9595 | -31.7471
347.002 | -14.7148 | -13.9918 | -14.7845 | -15.9257 | -15.6691 | -14.0776 | -12.6082 | -11.3308 | -16.8976 | -31.6239
348.004 | -14.7381 | -13.8702 | -14.667 | -15.8603 | -15.4101 | -13.7725 | -12.6314 | -11.4339 | -16.8072 | -32.5274
349.002 | -14.7972 | -13.9197 | -14.5909 | -15.5955 | -15.0915 | -13.8915 | -12.632 | -11.4477 | -16.973 | -32.8932
350.002 | -14.6824 | -13.8566 | -14.5711 | -15.3346 | -14.8463 | -13.8178 | -12.606 | -11.3545 | -16.6547 | -33.3268
351.002 | -14.7413 | -13.9032 | -14.4582 | -15.181 | -14.8111 | -13.7353 | -12.3707 | -11.3696 | -16.4287 | -33.6124
352.002 | -14.6935 | -13.8536 | -14.433 | -14.9945 | -14.6648 | -13.4701 | -12.3275 | -11.3845 | -16.3887 | -33.1042
353.002 | -14.7372 | -13.8711 | -14.3862 | -15.0567 | -14.6094 | -13.4018 | -12.1953 | -11.3568 | -16.0397 | -31.9891
354.002 | -14.7532 | -13.875 | -14.3497 | -15.0022 | -14.3118 | -13.295 | -12.2274 | -11.5217 | -15.7295 | -30.0675
355.002 | -14.8772 | -13.9321 | -14.2492 | -14.7975 | -14.2295 | -13.2737 | -12.2847 | -11.5265 | -15.6109 | -29.114
356.001 | -14.8866 | -13.9315 | -14.2828 | -14.6302 | -14.0078 | -13.1962 | -12.3281 | -11.41 | -15.455 | -27.9294
357.005 | -14.8533 | -13.9233 | -14.2515 | -14.4887 | -13.9825 | -13.231 | -12.2707 | -11.5743 | -15.2855 | -27.0398
358.003 | -15.0665 | -14.0351 | -14.1241 | -14.4493 | -13.8627 | -13.0687 | -12.2628 | -11.5497 | -15.1995 | -26.0845
359.002 | -15.0183 | -13.9299 | -14.2201 | -14.5714 | -13.8716 | -13.0382 | -12.3125 | -11.7235 | -15.0858 | -25.5489
FREQUENCY | 1.5754
ANGLE\CUT | 0 | 2 | 4 | 6 | 8 | 10 | 12 | 14.3 | 20 | 23
0.0013 | -15.2527 | -14.3101 | -14.1454 | -13.1244 | -13.3273 | -14.6877 | -15.1456 | -15.1461 | -16.2727 | -27.9323
1.0022 | -14.994 | -14.0793 | -14.0641 | -13.0013 | -12.8492 | -14.3244 | -15.3263 | -15.3325 | -16.0721 | -27.1221
2.0021 | -15.0636 | -14.0557 | -14.2063 | -13.0564 | -12.6644 | -14.2599 | -15.5032 | -15.5741 | -16.2446 | -26.2662
3.0096 | -15.2275 | -14.1889 | -13.9609 | -13.0251 | -12.5223 | -13.901 | -15.5379 | -15.6106 | -16.2267 | -26.0739
4.0023 | -15.3298 | -14.0829 | -13.9988 | -12.7525 | -12.2876 | -13.699 | -15.8384 | -16.0978 | -16.2839 | -25.9783
5.0024 | -15.302 | -14.0079 | -13.7229 | -12.6231 | -12.0163 | -13.7092 | -15.726 | -16.3088 | -16.5295 | -25.8312
6.0025 | -15.2409 | -13.9645 | -13.7808 | -12.5101 | -12.0668 | -13.6871 | -15.8531 | -16.1415 | -17.0665 | -26.0367
7.0017 | -15.1081 | -14.1348 | -13.6788 | -12.2484 | -11.9027 | -13.5595 | -15.9721 | -16.6309 | -17.2077 | -26.161
8.0015 | -15.0016 | -14.0619 | -13.6486 | -12.2019 | -11.6803 | -13.5626 | -15.7657 | -16.6169 | -17.855 | -26.9211
9.0016 | -15.1621 | -13.8328 | -13.4339 | -12.0865 | -11.7099 | -13.237 | -15.8195 | -17.0297 | -18.5688 | -27.6094
10.0018 | -14.8829 | -13.9446 | -13.4846 | -12.0183 | -11.4897 | -13.2487 | -15.6835 | -16.9917 | -19.3648 | -28.2584
11.0016 | -14.7735 | -13.7369 | -13.3284 | -11.8672 | -11.4675 | -13.1189 | -15.7368 | -17.1859 | -20.1478 | -28.8343
12.0017 | -14.7107 | -13.7987 | -13.3248 | -11.9714 | -11.4052 | -12.8702 | -15.671 | -17.4565 | -20.9605 | -29.583
13.0108 | -14.8247 | -13.7705 | -13.2716 | -11.7055 | -11.3835 | -12.9098 | -15.7707 | -17.3858 | -22.1771 | -29.6326
14.0015 | -14.7253 | -13.6132 | -13.1231 | -11.7476 | -11.2264 | -12.9359 | -15.6668 | -17.5618 | -22.8085 | -29.5629
15.0023 | -14.7367 | -13.6888 | -13.0392 | -11.7427 | -11.2254 | -12.8116 | -15.7353 | -17.3978 | -24.3945 | -28.9546
16.0023 | -14.9635 | -13.6116 | -13.0728 | -11.8533 | -11.3018 | -12.873 | -15.5672 | -17.5014 | -25.3389 | -27.9716
17.0018 | -14.794 | -13.7042 | -12.9902 | -11.8687 | -11.233 | -12.728 | -15.5354 | -18.0113 | -26.8122 | -26.9818
18.0031 | -14.8905 | -13.7728 | -13.2381 | -11.8958 | -11.3256 | -12.7743 | -15.5069 | -18.2789 | -27.8861 | -26.3503
19.0016 | -14.761 | -13.785 | -13.1089 | -11.8125 | -11.233 | -12.7188 | -15.7086 | -18.3837 | -28.6122 | -25.2901
20.0022 | -14.725 | -13.7002 | -13.1614 | -11.7822 | -11.1983 | -12.8359 | -15.6524 | -18.2258 | -29.8992 | -24.5043
21.0014 | -14.7794 | -13.7029 | -13.173 | -11.802 | -11.4373 | -12.891 | -15.6912 | -18.0017 | -29.6471 | -23.7508
22.0018 | -14.7423 | -13.605 | -13.1545 | -12.0346 | -11.2807 | -12.6328 | -15.5699 | -18.2784 | -29.4711 | -23.1755
23.0016 | -14.7063 | -13.6795 | -13.043 | -12.0603 | -11.5218 | -12.7536 | -15.6131 | -18.8011 | -29.4107 | -22.6724
24.0016 | -14.5375 | -13.6013 | -13.1894 | -11.9124 | -11.4192 | -12.8531 | -15.6838 | -18.7624 | -29.5927 | -21.9534
25.0022 | -14.7274 | -13.7922 | -13.0776 | -11.9764 | -11.5563 | -12.8855 | -15.7741 | -18.6713 | -28.9676 | -21.4549
26.0016 | -14.9589 | -13.7455 | -13.3898 | -12.105 | -11.5683 | -13.1664 | -15.8434 | -18.8647 | -28.0217 | -20.9962
27.0016 | -14.81 | -13.4976 | -13.1134 | -12.2079 | -11.4866 | -13.0654 | -15.7693 | -18.787 | -28.6409 | -20.5296
28.0019 | -14.728 | -13.8948 | -13.3038 | -12.3455 | -11.5968 | -13.1614 | -15.7727 | -18.9705 | -28.2777 | -20.1342
29.0024 | -14.9174 | -13.7697 | -13.2987 | -12.0946 | -11.783 | -13.2181 | -15.9983 | -19.1575 | -27.8385 | -19.8795
30.0014 | -14.8679 | -13.7673 | -13.3286 | -12.4181 | -11.8748 | -13.2837 | -15.5369 | -19.5494 | -28.2523 | -19.5964
31.0074 | -14.6125 | -13.6757 | -13.111 | -12.4922 | -11.9792 | -13.159 | -15.8274 | -19.5271 | -27.8915 | -19.5136
32.0013 | -14.4301 | -13.9039 | -13.2186 | -12.2889 | -11.9631 | -13.4259 | -15.8142 | -19.5993 | -27.6575 | -19.4938
33.0019 | -14.8695 | -13.692 | -13.2294 | -12.3216 | -11.9242 | -13.3333 | -15.9291 | -19.5253 | -27.8328 | -19.4814
34.0022 | -14.6474 | -13.871 | -13.3047 | -12.5723 | -11.9022 | -13.2987 | -15.6884 | -19.8411 | -27.2732 | -19.5486
35.0017 | -14.6055 | -13.8349 | -13.292 | -12.2955 | -12.1652 | -13.3294 | -15.5667 | -19.9605 | -26.8184 | -19.8333
36.0016 | -14.7518 | -13.7993 | -13.2768 | -12.6029 | -12.0094 | -13.3707 | -15.8295 | -19.7127 | -26.6044 | -19.9428
37.0021 | -14.4444 | -13.7095 | -13.4129 | -12.5738 | -12.3529 | -13.3586 | -15.6164 | -19.8925 | -25.7539 | -20.2773
38.0019 | -14.6359 | -14.0166 | -13.2082 | -12.8551 | -12.4028 | -13.0988 | -15.3859 | -19.7143 | -25.3475 | -20.6269
39.0021 | -14.9471 | -13.6344 | -13.5638 | -12.8381 | -12.4454 | -13.4645 | -15.5253 | -19.2408 | -25.0412 | -21.0703
40.0018 | -14.863 | -13.985 | -13.6364 | -12.7539 | -12.5834 | -13.407 | -15.0628 | -19.0978 | -24.5719 | -21.4336
41.0018 | -14.8028 | -14.0812 | -13.492 | -13.1786 | -12.5915 | -13.5173 | -14.9148 | -18.772 | -24.6967 | -21.9171
42.0017 | -15.0842 | -13.9622 | -13.5217 | -13.0968 | -12.608 | -13.3581 | -14.9937 | -18.6912 | -24.3569 | -22.5226
43.0021 | -15.0805 | -13.9637 | -13.8315 | -13.4242 | -12.9333 | -13.2252 | -14.8465 | -18.4781 | -24.3119 | -23.183
44.0016 | -14.9808 | -14.0122 | -13.7148 | -13.4175 | -12.9061 | -13.2142 | -14.6515 | -18.0829 | -24.3443 | -23.8226
45.0079 | -15.0218 | -14.3629 | -13.8166 | -13.4567 | -12.9185 | -13.1286 | -14.5957 | -17.7747 | -24.3347 | -24.6349
46.0022 | -14.8416 | -14.373 | -14.1339 | -13.6295 | -13.109 | -13.0787 | -14.48 | -17.5944 | -24.73 | -25.5527
47.0018 | -15.1398 | -14.3327 | -13.9906 | -13.5616 | -13.0446 | -13.3972 | -14.2369 | -17.1462 | -24.8615 | -26.3037
48.0019 | -15.1953 | -14.3097 | -13.9449 | -13.688 | -13.2919 | -13.4626 | -14.3302 | -17.124 | -24.591 | -26.8993
49.0013 | -15.2115 | -14.6006 | -14.2921 | -13.7686 | -13.6016 | -13.4661 | -14.1202 | -17.2419 | -24.9424 | -27.9106
50.0017 | -15.392 | -14.6634 | -14.1724 | -13.879 | -13.6216 | -13.4124 | -14.0513 | -16.9462 | -25.421 | -29.4111
51.0015 | -15.3866 | -14.6864 | -14.4676 | -14.3768 | -13.7875 | -13.4245 | -14.0312 | -17.0058 | -26.0996 | -30.4068
52.0023 | -15.5606 | -14.8192 | -14.3262 | -14.4669 | -13.95 | -13.563 | -14.1789 | -16.3951 | -26.2325 | -31.8639
53.0082 | -15.4824 | -14.8494 | -14.575 | -14.4729 | -14.0224 | -13.9778 | -14.2314 | -16.4858 | -27.007 | -32.4757
54.0023 | -15.5869 | -15.2538 | -14.6118 | -14.6217 | -14.2543 | -14.0157 | -14.2474 | -16.6794 | -27.2331 | -33.8517
55.0023 | -15.5793 | -15.2865 | -14.9108 | -14.7249 | -14.4793 | -14.0336 | -14.3188 | -16.3048 | -27.5097 | -34.7023
56.0018 | -15.5927 | -15.2164 | -14.9038 | -15.0259 | -14.8551 | -14.0419 | -14.3437 | -16.6391 | -27.5962 | -35.2421
57.0017 | -15.5783 | -15.4874 | -14.9913 | -15.0835 | -14.9654 | -14.3485 | -14.7288 | -16.7761 | -27.5138 | -33.7942
58.0018 | -15.9202 | -15.6373 | -15.1581 | -15.3757 | -15.1803 | -14.5843 | -15.0023 | -16.6919 | -27.378 | -31.6277
59.0016 | -15.8769 | -15.7721 | -15.0037 | -15.4331 | -15.0315 | -14.9094 | -15.1108 | -16.5623 | -26.7013 | -29.3941
60.0018 | -15.9991 | -15.4975 | -15.4497 | -15.5336 | -15.2728 | -15.2015 | -15.0818 | -16.7843 | -26.1436 | -27.2174
61.0016 | -16.0204 | -15.9388 | -15.3667 | -15.4451 | -15.2843 | -15.3098 | -15.1983 | -16.6618 | -25.8015 | -25.6351
62.002 | -16.2432 | -15.8765 | -15.4918 | -15.2733 | -15.4185 | -15.5844 | -15.4146 | -16.5886 | -25.5369 | -24.0552
63.0021 | -16.3338 | -16.0558 | -15.3572 | -15.4253 | -15.5902 | -15.2398 | -15.6867 | -17.0964 | -25.5148 | -22.7994
64.0019 | -16.1907 | -15.7547 | -15.38 | -15.2855 | -15.7413 | -15.6394 | -15.9874 | -16.91 | -25.2918 | -21.7501
65.0029 | -16.2081 | -16.0595 | -15.2738 | -15.5548 | -15.7767 | -16.3335 | -16.0133 | -16.8963 | -25.3424 | -21.0799
66.002 | -16.3013 | -15.9529 | -15.3027 | -15.2741 | -15.8789 | -16.1687 | -16.0918 | -17.2303 | -25.6824 | -20.1905
67.0017 | -16.2155 | -16.213 | -15.5267 | -15.3831 | -15.8393 | -16.1205 | -16.6267 | -17.1944 | -25.5344 | -19.5376
68.0015 | -16.337 | -16.1047 | -15.8965 | -15.5587 | -16.0383 | -16.649 | -17.131 | -17.7595 | -25.5762 | -18.8861
69.0025 | -16.5636 | -16.3657 | -15.7378 | -15.67 | -16.0568 | -17.185 | -17.6166 | -18.3001 | -26.1882 | -18.3599
70.0019 | -16.7193 | -16.5033 | -15.8045 | -15.7707 | -16.5055 | -17.272 | -17.9623 | -18.817 | -25.9197 | -17.8354
71.0016 | -16.7541 | -17.0563 | -16.111 | -15.3937 | -15.9937 | -17.7681 | -18.3522 | -19.1021 | -26.5719 | -17.4248
72.0072 | -16.8935 | -17.0792 | -16.1832 | -15.7643 | -16.2584 | -18.0945 | -19.1964 | -19.7427 | -26.5841 | -17.219
73.0016 | -17.1021 | -17.2819 | -16.3158 | -15.6584 | -16.4245 | -18.1791 | -19.9475 | -20.1207 | -26.2708 | -16.8899
74.0016 | -17.1871 | -17.2924 | -16.6128 | -15.6942 | -16.1202 | -18.1797 | -20.47 | -21.2489 | -26.6729 | -16.8692
75.002 | -17.4402 | -17.6429 | -16.5934 | -15.6717 | -16.3476 | -18.3607 | -20.8918 | -21.8788 | -26.6916 | -16.7597
76.002 | -17.5422 | -17.8156 | -16.659 | -15.4564 | -16.1199 | -18.6197 | -21.2351 | -22.5702 | -26.8031 | -16.8226
77.001 | -17.4667 | -17.8743 | -16.4542 | -15.2903 | -16.0551 | -18.5031 | -21.8429 | -23.7581 | -27.0318 | -17.006
78.0019 | -17.5425 | -17.931 | -16.6477 | -15.6222 | -16.0077 | -18.3711 | -22.4936 | -24.0145 | -26.8946 | -17.2068
79.0017 | -17.7217 | -18.461 | -16.457 | -15.3599 | -15.9941 | -18.2602 | -23.1722 | -25.8162 | -26.2909 | -17.4277
80.0018 | -17.7883 | -18.6226 | -16.6502 | -15.3679 | -15.7538 | -18.2409 | -23.3774 | -26.928 | -25.8275 | -17.7008
81.0013 | -17.9273 | -18.8973 | -17.0942 | -15.4523 | -15.6365 | -18.1374 | -23.3292 | -28.654 | -25.6109 | -18.1272
82.0016 | -18.0268 | -19.0834 | -16.8872 | -15.3539 | -15.4322 | -18.0425 | -23.0991 | -30.8307 | -25.2942 | -18.5927
83.0014 | -18.1634 | -19.263 | -17.0357 | -15.0369 | -15.2275 | -17.89 | -23.698 | -33.038 | -25.3183 | -19.1484
84.0007 | -18.3428 | -19.3724 | -17.2032 | -15.2152 | -15.215 | -17.6689 | -23.1556 | -36.2747 | -25.3274 | -19.885
85.002 | -18.3349 | -19.4332 | -17.5067 | -15.0296 | -14.7031 | -17.2846 | -23.0621 | -39.7499 | -25.3687 | -20.7774
86.0018 | -18.5098 | -19.6898 | -17.3823 | -14.9512 | -14.902 | -17.1528 | -23.0194 | -39.0036 | -25.5051 | -21.9894
87.0019 | -18.5627 | -19.8545 | -17.4343 | -15.1736 | -14.7413 | -17.0536 | -22.0119 | -41.2519 | -25.493 | -23.3402
88.0015 | -18.705 | -19.7004 | -17.215 | -14.9779 | -14.5582 | -16.4404 | -21.3704 | -34.9284 | -25.4565 | -24.8543
89.0018 | -18.6202 | -20.3618 | -17.4449 | -14.8397 | -14.427 | -16.6552 | -21.6102 | -32.9979 | -25.5222 | -26.5074
90.0017 | -18.6843 | -20.3958 | -17.5326 | -14.8273 | -14.0629 | -16.4387 | -21.0676 | -30.9219 | -25.193 | -28.1523
91.0018 | -18.7543 | -20.7205 | -17.6507 | -14.7593 | -14.2553 | -15.9624 | -20.6678 | -28.6345 | -24.7421 | -29.5078
92.0015 | -18.756 | -20.8608 | -17.7785 | -14.9342 | -14.2924 | -15.9192 | -20.0353 | -26.9661 | -24.5665 | -30.2934
93.0013 | -19.0415 | -21.0274 | -17.5464 | -14.714 | -14.0228 | -15.5994 | -19.7719 | -26.0055 | -24.1677 | -30.2311
94.0019 | -19.1169 | -21.2646 | -17.9116 | -14.7668 | -13.7267 | -15.3671 | -19.4544 | -25.1122 | -24.1158 | -29.4872
95.0017 | -19.1429 | -21.3198 | -18.06 | -14.8083 | -13.9805 | -15.1445 | -19.0172 | -23.6395 | -23.8476 | -28.8352
96.0021 | -19.0046 | -21.9019 | -18.0571 | -14.7277 | -13.8995 | -15.3215 | -18.4697 | -23.2373 | -23.9831 | -28.5845
97.0017 | -19.1872 | -21.77 | -18.1461 | -14.7496 | -13.7468 | -14.8224 | -18.4227 | -22.6703 | -23.6599 | -28.5289
98.0015 | -19.2992 | -22.154 | -18.2867 | -14.7423 | -13.7835 | -15.0035 | -18.1109 | -22.3563 | -23.6356 | -28.4535
99.0021 | -19.4607 | -22.2569 | -18.0993 | -14.6253 | -13.7895 | -14.7054 | -17.9575 | -21.558 | -23.3345 | -28.8098
100.002 | -19.4813 | -22.791 | -18.4256 | -14.6167 | -13.6007 | -14.8646 | -17.3666 | -20.7666 | -23.1115 | -29.1199
101.014 | -19.464 | -23.0746 | -18.1725 | -14.8587 | -13.7269 | -14.7278 | -17.6664 | -21.0446 | -22.8093 | -29.663
102.001 | -19.6164 | -23.3913 | -18.5967 | -14.6322 | -13.6252 | -14.6656 | -17.1713 | -20.5855 | -22.3231 | -30.2456
103.002 | -20.1349 | -24.0383 | -18.6284 | -14.6694 | -13.6645 | -14.5545 | -17.5083 | -20.761 | -21.6843 | -30.2355
104.006 | -20.1177 | -24.0815 | -18.3817 | -14.6188 | -13.5981 | -14.7685 | -17.1879 | -20.5531 | -21.2135 | -29.4265
105.002 | -20.0401 | -24.7068 | -18.4642 | -14.7935 | -13.5962 | -14.5563 | -17.3438 | -20.4297 | -20.7879 | -28.3224
106.002 | -20.2995 | -24.7654 | -19.078 | -14.58 | -13.5874 | -14.684 | -17.1425 | -20.0747 | -20.2119 | -27.3573
107.002 | -20.6182 | -25.1857 | -18.9453 | -14.8412 | -13.5824 | -14.7164 | -17.247 | -20.2436 | -19.737 | -25.9081
108.002 | -20.9509 | -26.0094 | -19.05 | -14.9519 | -13.5799 | -14.7683 | -17.2495 | -19.7851 | -19.5334 | -24.7943
109.002 | -20.7628 | -25.92 | -19.3265 | -14.7785 | -13.7283 | -14.7882 | -17.2773 | -19.8296 | -19.2664 | -24.0204
110.002 | -20.2911 | -26.294 | -19.2504 | -14.9359 | -13.5187 | -14.7761 | -17.4976 | -20.4313 | -19.0599 | -23.158
111.003 | -20.4621 | -26.5591 | -19.718 | -14.9277 | -13.9165 | -14.9601 | -17.8221 | -20.4844 | -19.0208 | -22.8326
112.002 | -20.6668 | -26.684 | -19.7596 | -14.8998 | -13.7751 | -14.97 | -17.9749 | -20.5305 | -18.8213 | -22.5751
113.002 | -20.8618 | -26.4843 | -19.8999 | -15.188 | -13.8658 | -15.2591 | -18.2966 | -21.0143 | -18.7175 | -22.4476
114.01 | -20.3718 | -26.7888 | -19.9594 | -15.233 | -14.0288 | -15.2395 | -18.4695 | -20.2997 | -18.9128 | -22.6691
115.002 | -20.402 | -26.4948 | -20.0883 | -15.1205 | -14.194 | -15.1049 | -18.4572 | -20.4015 | -18.8887 | -22.9288
116.002 | -20.0077 | -27.2694 | -20.3148 | -15.17 | -13.9443 | -15.2618 | -18.4052 | -20.289 | -18.7289 | -23.4286
117.002 | -20.146 | -27.3245 | -20.3411 | -15.609 | -14.2872 | -15.4466 | -18.1133 | -20.1119 | -18.6642 | -23.8288
118.002 | -20.1268 | -27.852 | -20.511 | -15.5318 | -14.2474 | -15.3105 | -18.4251 | -19.6599 | -18.4971 | -24.3491
119.002 | -20.5215 | -28.1134 | -20.657 | -15.6957 | -14.2996 | -15.5944 | -17.8426 | -19.1682 | -18.2622 | -24.9304
120.002 | -20.7431 | -28.9443 | -20.4301 | -15.5837 | -14.2943 | -15.5423 | -17.8647 | -18.4215 | -18.1521 | -25.4752
121.002 | -20.6767 | -28.7826 | -20.7291 | -15.5847 | -14.4345 | -15.418 | -18.1268 | -18.0056 | -17.9535 | -25.9786
122.002 | -20.4133 | -29.929 | -20.6648 | -15.521 | -14.2043 | -15.6915 | -17.6165 | -17.6692 | -17.8077 | -26.5174
123.008 | -20.3505 | -29.1903 | -21.155 | -15.9075 | -14.5316 | -15.58 | -17.4694 | -17.27 | -17.6403 | -26.4901
124.002 | -20.4697 | -30.2143 | -21.408 | -15.8032 | -14.4221 | -15.7603 | -17.2948 | -16.7677 | -17.6199 | -26.1393
125.002 | -20.1635 | -29.0279 | -21.5002 | -15.9337 | -14.6084 | -15.8619 | -17.0972 | -16.3155 | -17.439 | -25.7895
126.008 | -20.1428 | -29.1337 | -21.7699 | -16.0299 | -14.7741 | -15.7522 | -17.1174 | -16.1184 | -17.457 | -24.9985
127.002 | -19.8109 | -30.0578 | -21.7213 | -16.1978 | -14.7518 | -15.5584 | -16.8834 | -15.584 | -17.3991 | -24.4595
128.003 | -20.0029 | -29.7563 | -22.2872 | -16.6887 | -14.9171 | -15.6837 | -16.6278 | -15.4076 | -17.5384 | -23.9021
129.011 | -19.7462 | -28.9526 | -22.4307 | -16.8091 | -15.0063 | -15.9476 | -16.7241 | -15.2228 | -17.7076 | -23.5145
130.002 | -19.182 | -30.9549 | -22.8883 | -16.7981 | -15.0438 | -15.8034 | -16.3711 | -14.9396 | -18.0046 | -23.3085
131.001 | -19.7681 | -28.3284 | -23.0786 | -17.1965 | -15.6378 | -16.042 | -16.3301 | -14.7812 | -18.1999 | -23.1864
132.002 | -19.1464 | -28.2532 | -24.1389 | -17.77 | -15.7445 | -16.2067 | -16.3041 | -14.3978 | -18.6585 | -23.3382
133.002 | -19.1821 | -28.4347 | -24.5883 | -17.8935 | -16.0611 | -16.3684 | -16.2416 | -14.5752 | -19.2937 | -23.6174
134.001 | -19.1842 | -28.201 | -25.2638 | -18.4228 | -16.3247 | -16.5194 | -16.3746 | -14.4382 | -19.8247 | -23.9849
135.002 | -19.0242 | -27.6197 | -25.5369 | -18.7349 | -16.6655 | -16.6629 | -16.2952 | -14.3745 | -20.6696 | -24.3153
136.007 | -18.9302 | -26.7746 | -25.7134 | -19.0785 | -16.9262 | -16.8029 | -16.3023 | -14.2368 | -21.9007 | -24.8479
137.003 | -18.5383 | -26.4267 | -26.899 | -19.5074 | -17.3001 | -16.8099 | -16.1311 | -14.2132 | -22.7475 | -24.9073
138.002 | -18.908 | -26.1516 | -28.1714 | -19.9344 | -17.7197 | -16.8694 | -16.2516 | -14.1461 | -23.9157 | -25.1275
139.001 | -18.6608 | -25.9816 | -28.6677 | -20.915 | -17.8566 | -17.4826 | -16.1841 | -14.2516 | -25.1232 | -24.7555
140.003 | -18.6268 | -25.4303 | -28.6289 | -21.4251 | -18.5444 | -17.4867 | -16.048 | -14.1671 | -26.2715 | -24.3936
141.001 | -18.1628 | -24.9664 | -30.5854 | -21.8847 | -18.8293 | -17.8226 | -16.1059 | -14.1609 | -27.248 | -23.9038
142.002 | -18.0599 | -24.341 | -30.7659 | -22.4402 | -19.7664 | -18.1629 | -15.9665 | -14.1733 | -27.3214 | -23.397
143.008 | -18.0097 | -24.0901 | -32.6537 | -23.4054 | -20.2517 | -18.5006 | -16.2271 | -14.2686 | -27.1073 | -22.82
144.003 | -17.689 | -23.8983 | -33.313 | -24.3618 | -20.6937 | -18.8614 | -16.3144 | -14.2503 | -26.4776 | -22.3848
145.002 | -17.7612 | -22.7703 | -35.1692 | -25.4866 | -21.3052 | -19.0006 | -16.4249 | -14.34 | -25.6983 | -21.9944
146.002 | -17.6497 | -22.8699 | -34.2658 | -26.6207 | -22.4484 | -19.298 | -16.3852 | -14.4937 | -24.9348 | -21.7012
147.002 | -17.4929 | -22.8545 | -36.1264 | -27.5261 | -22.6645 | -19.6559 | -16.3128 | -14.3919 | -24.0975 | -21.6953
148.002 | -17.4812 | -22.2143 | -32.3297 | -29.3681 | -23.969 | -19.604 | -16.3786 | -14.4243 | -23.522 | -21.8506
149.002 | -17.3351 | -22.2641 | -32.7774 | -30.6569 | -24.7439 | -19.8803 | -16.2638 | -14.4384 | -23.121 | -22.192
150.002 | -17.3148 | -22.1244 | -31.5149 | -32.9575 | -25.6603 | -20.5935 | -16.4674 | -14.4678 | -23.1017 | -22.7912
151.002 | -17.0901 | -21.6873 | -29.4172 | -35.8541 | -26.5456 | -20.8267 | -16.2782 | -14.4933 | -23.0952 | -23.3917
152.002 | -17.0108 | -21.2988 | -28.5914 | -38.8129 | -28.5063 | -21.3916 | -16.4984 | -14.6104 | -22.895 | -24.2921
153.002 | -16.9797 | -21.0479 | -27.3053 | -41.5316 | -29.6424 | -21.7562 | -16.5099 | -14.5039 | -23.0818 | -25.0436
154.002 | -16.774 | -20.7702 | -27.2862 | -34.3005 | -31.4007 | -21.7673 | -16.5717 | -14.6156 | -22.7433 | -25.6922
155.002 | -16.5981 | -20.639 | -25.8331 | -32.9568 | -32.2459 | -22.4159 | -16.341 | -14.5659 | -22.2106 | -26.2973
156.002 | -16.5938 | -20.325 | -25.311 | -30.7201 | -33.1087 | -22.4072 | -16.4926 | -14.3449 | -21.8942 | -26.6615
157.002 | -16.66 | -20.2597 | -24.9692 | -29.7955 | -35.0092 | -22.5257 | -16.1655 | -14.326 | -21.3988 | -27.9381
158.002 | -16.4984 | -20.0777 | -24.3371 | -27.6801 | -35.063 | -22.8732 | -16.0543 | -14.13 | -21.6894 | -28.8042
159.002 | -16.5147 | -19.7657 | -23.4334 | -25.8426 | -33.821 | -23.3956 | -15.9146 | -14.2513 | -21.9039 | -29.7239
160.001 | -16.327 | -19.3902 | -22.6703 | -24.7801 | -32.3565 | -23.8762 | -15.875 | -14.2653 | -21.9885 | -29.2676
161.002 | -16.0346 | -19.1773 | -21.8155 | -23.1041 | -30.0299 | -24.6931 | -16.1303 | -14.1537 | -22.4603 | -26.9603
162.002 | -16.0393 | -18.8583 | -21.1892 | -22.1252 | -27.8764 | -25.7431 | -16.0713 | -14.2389 | -22.5327 | -24.9577
163.006 | -15.926 | -18.6882 | -20.9073 | -21.3054 | -25.8713 | -27.0609 | -16.2931 | -14.5134 | -22.4844 | -23.3413
164.002 | -15.7557 | -18.3174 | -20.6307 | -20.5897 | -24.7828 | -27.5515 | -16.735 | -14.6511 | -22.5835 | -22.2011
165.002 | -15.7824 | -18.1951 | -19.8693 | -19.9261 | -24.2473 | -28.4135 | -16.5 | -14.6173 | -22.683 | -21.3812
166.002 | -15.8673 | -18.1778 | -19.4896 | -19.3477 | -23.1067 | -29.0911 | -16.517 | -14.6501 | -23.1041 | -20.6162
167.002 | -15.7441 | -18.0961 | -19.5121 | -18.8812 | -22.7655 | -29.7541 | -16.2165 | -14.5384 | -23.5029 | -20.0313
168.002 | -15.7122 | -17.841 | -18.931 | -18.5124 | -21.507 | -31.5386 | -16.4759 | -14.673 | -24.3143 | -19.4161
169.002 | -15.691 | -17.5729 | -18.676 | -17.888 | -21.0262 | -32.7301 | -16.1975 | -14.6215 | -25.0151 | -18.8789
170.001 | -15.5645 | -17.4498 | -18.1113 | -17.4614 | -20.3059 | -33.0668 | -16.3049 | -14.6354 | -25.4476 | -18.5739
171.001 | -15.4613 | -17.2101 | -17.8345 | -16.9259 | -19.8494 | -34.2027 | -16.524 | -14.6517 | -26.2403 | -18.3358
172.002 | -15.4699 | -17.3112 | -17.6135 | -16.3103 | -19.0422 | -35.3997 | -16.5893 | -14.9981 | -26.868 | -18.095
173.001 | -15.3839 | -16.9424 | -17.1818 | -15.9156 | -18.4498 | -36.1864 | -16.9091 | -14.8357 | -26.8272 | -18.1628
174.002 | -15.2356 | -17.1035 | -16.9414 | -15.7074 | -17.9182 | -34.7764 | -17.1077 | -14.8647 | -27.2295 | -18.1768
175.002 | -15.3665 | -16.7547 | -16.9347 | -15.5532 | -17.4688 | -32.395 | -17.2238 | -14.9998 | -27.2216 | -18.3577
176.002 | -15.2249 | -16.8053 | -16.5786 | -15.0592 | -17.1002 | -31.5141 | -17.4184 | -15.5136 | -26.9894 | -18.609
177.001 | -15.061 | -16.7129 | -16.3896 | -14.908 | -16.6555 | -29.7916 | -17.4431 | -15.3443 | -27.3356 | -18.9107
178.005 | -15.0208 | -16.7651 | -16.2884 | -14.4018 | -16.275 | -29.0274 | -17.9736 | -15.6799 | -26.9628 | -19.3786
179.003 | -15.0982 | -16.5026 | -15.8018 | -14.3702 | -16.0932 | -26.7085 | -18.0559 | -15.8982 | -26.6635 | -19.9781
180.002 | -15.2141 | -16.3043 | -15.8371 | -14.0191 | -15.5787 | -25.3333 | -18.5883 | -15.7706 | -26.4486 | -20.5879
181.002 | -15.1293 | -16.1112 | -15.4857 | -13.8373 | -15.3129 | -24.1154 | -18.5766 | -16.2025 | -26.3304 | -21.4219
182.003 | -14.9689 | -16.2553 | -15.3278 | -13.6388 | -14.6345 | -23.2952 | -19.0581 | -16.1352 | -26.5058 | -22.351
183.002 | -15.1354 | -15.8607 | -15.1921 | -13.3576 | -14.6192 | -21.9033 | -19.8433 | -16.6537 | -27.431 | -23.2126
184.002 | -14.9071 | -16.0634 | -14.9672 | -13.2453 | -14.3694 | -21.5775 | -20.1471 | -16.7281 | -27.5269 | -24.1877
185.002 | -14.8013 | -15.7937 | -14.9651 | -12.9689 | -13.9396 | -20.6264 | -20.7211 | -16.8419 | -28.7654 | -25.2255
186.008 | -14.9518 | -15.7824 | -14.6275 | -12.8292 | -13.6251 | -19.6096 | -21.2546 | -17.1035 | -30.923 | -26.1464
187.003 | -14.8581 | -15.7227 | -14.541 | -12.7782 | -13.371 | -19.0566 | -21.597 | -17.8181 | -32.0499 | -26.8515
188.003 | -14.5963 | -15.5301 | -14.2624 | -12.5154 | -12.9094 | -18.5226 | -22.3095 | -17.9926 | -34.3543 | -28.2507
189.001 | -14.8421 | -15.4218 | -14.1418 | -12.1178 | -12.743 | -17.7812 | -22.6768 | -18.7046 | -44.2539 | -28.8237
190.002 | -14.6155 | -15.1373 | -14.0803 | -12.0329 | -12.5707 | -16.8764 | -22.4815 | -19.0401 | -46.5845 | -29.1008
191.001 | -14.4692 | -15.0109 | -14.0089 | -11.9837 | -12.3734 | -16.556 | -22.6399 | -19.275 | -37.9823 | -28.8214
192.002 | -14.6178 | -15.2229 | -13.8946 | -11.8192 | -12.0016 | -16.0942 | -22.2448 | -19.7188 | -33.9662 | -28.2081
193.002 | -14.6524 | -14.9364 | -13.6618 | -11.6541 | -11.9808 | -15.6678 | -21.8295 | -20.0121 | -31.1019 | -26.7643
194.002 | -14.5464 | -14.8848 | -13.6543 | -11.673 | -11.838 | -14.8148 | -20.9396 | -20.1997 | -28.5257 | -25.4284
195.002 | -14.0927 | -14.6509 | -13.381 | -11.4474 | -11.387 | -14.5996 | -20.4297 | -20.6611 | -26.6107 | -23.9525
196.003 | -14.2115 | -14.6713 | -13.3092 | -11.4156 | -11.3327 | -13.9407 | -19.7208 | -21.0974 | -24.7935 | -22.7185
197.002 | -14.0888 | -14.2965 | -13.2341 | -11.3809 | -11.2352 | -13.6054 | -19.3011 | -21.5048 | -23.9407 | -21.6444
198.002 | -14.2099 | -14.3589 | -13.1905 | -11.3581 | -11.1388 | -13.4089 | -18.7372 | -22.1653 | -22.93 | -20.8395
199.002 | -14.1288 | -14.4967 | -13.277 | -11.0908 | -10.8856 | -13.2931 | -17.9316 | -22.16 | -22.7056 | -20.3863
200.002 | -13.9478 | -14.441 | -13.1115 | -11.2282 | -10.884 | -12.8917 | -17.6207 | -22.7208 | -22.3139 | -20.2666
201.001 | -14.1886 | -14.525 | -13.2318 | -11.2907 | -10.9657 | -12.7525 | -17.2648 | -22.5189 | -22.5249 | -20.0615
202.002 | -14.2338 | -14.5423 | -13.2071 | -11.1455 | -10.7891 | -12.6088 | -16.5556 | -22.5518 | -22.1145 | -20.0235
203.002 | -14.2135 | -14.3092 | -13.2182 | -11.2905 | -10.8739 | -12.3209 | -16.0435 | -21.8697 | -22.4737 | -19.9658
204.002 | -14.2193 | -14.2855 | -13.1259 | -11.0679 | -10.6788 | -12.3184 | -15.896 | -21.7247 | -22.613 | -20.1253
205.002 | -14.1019 | -14.3777 | -13.1689 | -11.3031 | -10.7472 | -12.1362 | -15.4273 | -21.5873 | -22.9123 | -20.4628
206.007 | -14.1299 | -14.2078 | -13.0358 | -11.0573 | -10.5747 | -11.8006 | -14.9003 | -20.7057 | -23.1275 | -20.9827
207.008 | -14.2769 | -14.2168 | -12.9168 | -11.2976 | -10.7162 | -11.7185 | -14.7855 | -21.0884 | -23.9253 | -21.6117
208.002 | -14.1677 | -14.2905 | -13.0907 | -11.3712 | -10.6804 | -11.6181 | -14.5632 | -20.4664 | -24.7831 | -22.4693
209.011 | -14.1422 | -14.2126 | -12.974 | -11.3857 | -10.5492 | -11.7573 | -14.5194 | -20.4599 | -25.699 | -23.3762
210.002 | -14.0613 | -14.3793 | -12.8403 | -11.1887 | -10.6612 | -11.6235 | -14.4311 | -20.0796 | -26.224 | -24.2303
211.002 | -14.1033 | -13.9359 | -12.5865 | -11.3071 | -10.6568 | -11.5325 | -14.0386 | -20.0188 | -26.9256 | -24.9368
212.001 | -14.1591 | -13.9941 | -12.6853 | -11.2129 | -10.7019 | -11.5585 | -13.8769 | -19.0684 | -27.3501 | -25.6857
213.002 | -13.8161 | -13.9212 | -12.8523 | -11.2599 | -10.7112 | -11.2066 | -13.5481 | -19.1874 | -27.7252 | -26.2908
214.002 | -14.0281 | -13.9779 | -12.7242 | -11.4142 | -10.7685 | -11.3917 | -13.8313 | -18.6349 | -28.001 | -26.6468
215.002 | -13.9907 | -14.0915 | -12.6806 | -11.3108 | -10.6525 | -11.514 | -13.505 | -18.8396 | -28.2682 | -26.8086
216.002 | -14.2764 | -14.1473 | -12.811 | -11.3315 | -10.6879 | -11.4795 | -13.6124 | -18.922 | -28.2692 | -27.307
217.002 | -14.0948 | -13.982 | -12.9674 | -11.4315 | -10.8789 | -11.4522 | -13.5953 | -18.6023 | -27.9297 | -27.5553
218.009 | -14.1254 | -14.2502 | -13.0972 | -11.6274 | -11.0703 | -11.438 | -13.6067 | -18.6091 | -28.2943 | -27.979
219.003 | -14.3651 | -14.1939 | -13.1246 | -11.6749 | -11.1442 | -11.5169 | -13.9241 | -18.6035 | -27.7968 | -28.7552
220.007 | -14.4185 | -14.2775 | -13.0715 | -11.7313 | -11.318 | -11.7602 | -13.6213 | -19.2358 | -26.9366 | -29.6211
221.002 | -14.4147 | -14.1765 | -12.9196 | -11.7886 | -11.4031 | -11.7077 | -14.0512 | -19.394 | -26.0766 | -29.4459
222.002 | -14.1149 | -14.1085 | -13.0156 | -11.9139 | -11.3906 | -11.788 | -13.7535 | -19.2488 | -25.2933 | -29.9491
223.001 | -14.1543 | -14.2163 | -12.9515 | -11.9478 | -11.2788 | -11.7673 | -13.9584 | -19.2513 | -24.4421 | -29.7443
224.001 | -14.3758 | -13.9742 | -12.8782 | -11.7995 | -11.4212 | -11.8808 | -13.8697 | -19.3518 | -23.8558 | -29.1173
225.003 | -14.1712 | -14.2106 | -13.0285 | -11.983 | -11.6821 | -11.9311 | -13.9086 | -19.0556 | -23.403 | -28
226.001 | -14.4951 | -14.3076 | -13.2193 | -12.1261 | -11.7675 | -11.9407 | -13.8037 | -19.3459 | -23.1685 | -26.7565
227.002 | -14.6882 | -14.2671 | -13.0834 | -12.2777 | -11.8513 | -12.1793 | -14.2688 | -19.1593 | -22.9019 | -25.7341
228.002 | -14.6682 | -14.3197 | -13.2269 | -12.2702 | -12.0726 | -12.3778 | -14.3227 | -19.13 | -22.5374 | -24.6838
229.003 | -14.658 | -14.4038 | -13.4394 | -12.4748 | -12.2733 | -12.622 | -14.4154 | -19.1327 | -22.4505 | -23.9847
230.002 | -14.5894 | -14.5914 | -13.4214 | -12.7363 | -12.5515 | -12.7335 | -14.5223 | -19.613 | -22.5192 | -23.3078
231.002 | -14.9425 | -14.4484 | -13.4636 | -12.6411 | -12.7333 | -12.8845 | -14.3558 | -19.1165 | -22.7608 | -23.0658
232.002 | -14.9706 | -14.5618 | -13.4568 | -12.8322 | -12.8197 | -12.9679 | -14.3715 | -18.95 | -23.5629 | -22.948
233.002 | -14.7845 | -14.5397 | -13.7297 | -13.0901 | -12.8621 | -13.1642 | -14.5227 | -19.0603 | -24.9396 | -22.9245
234.003 | -15.0841 | -14.784 | -13.6412 | -13.1613 | -13.045 | -13.0279 | -14.5999 | -18.2224 | -26.5928 | -23.0781
235.002 | -15.1517 | -14.6459 | -13.8387 | -13.155 | -13.3341 | -13.4651 | -14.6585 | -17.9667 | -28.0764 | -23.3946
236.002 | -15.2236 | -14.9722 | -13.8497 | -13.4389 | -13.4965 | -13.7153 | -14.5142 | -18.091 | -31.4714 | -23.9066
237.002 | -15.2776 | -14.7806 | -14.1323 | -13.5923 | -13.7709 | -13.8666 | -14.4773 | -17.9414 | -36.5251 | -24.4751
238.001 | -15.2556 | -14.802 | -14.0663 | -13.7307 | -13.7135 | -13.9893 | -14.7626 | -17.9985 | -47.7714 | -25.5883
239.006 | -15.074 | -14.8832 | -14.0621 | -13.6058 | -14.0089 | -13.9445 | -14.7191 | -17.227 | -34.5135 | -26.5064
240.002 | -15.3334 | -14.8882 | -14.1366 | -13.8784 | -14.0318 | -14.2364 | -14.9337 | -17.183 | -30.2045 | -27.9922
241.002 | -15.2633 | -14.9168 | -14.3297 | -14.0495 | -14.3758 | -14.354 | -15.0312 | -17.1593 | -26.157 | -29.1853
242.002 | -15.5835 | -15.08 | -14.2809 | -14.1294 | -14.7149 | -14.8165 | -14.8743 | -17.2711 | -24.2199 | -29.4771
243.003 | -15.7319 | -15.1746 | -14.4637 | -14.0999 | -14.7435 | -14.7057 | -15.0508 | -17.0221 | -22.2309 | -28.447
244.002 | -15.6114 | -15.15 | -14.4794 | -14.3606 | -14.8878 | -14.8363 | -15.269 | -17.0332 | -20.799 | -26.95
245.002 | -15.7683 | -15.3231 | -14.6075 | -14.5237 | -15.1909 | -15.1685 | -15.088 | -16.8868 | -20.0612 | -25.5626
246.001 | -15.7913 | -15.4513 | -14.7367 | -14.7206 | -15.5505 | -15.42 | -15.3557 | -17.058 | -19.3745 | -23.6369
247.002 | -15.872 | -15.5203 | -14.8556 | -14.8452 | -15.7489 | -15.7586 | -15.6971 | -17.0165 | -18.7219 | -22.4676
248.002 | -16.0705 | -15.5056 | -14.9946 | -14.8854 | -15.7405 | -16.221 | -16.0636 | -17.0824 | -18.1016 | -21.2894
249.003 | -16.0611 | -15.51 | -14.9295 | -15.2754 | -15.9071 | -16.471 | -16.3591 | -17.4182 | -17.7372 | -19.9695
250.002 | -16.3066 | -15.8406 | -15.0904 | -15.4801 | -16.4422 | -16.9729 | -16.5974 | -17.6007 | -17.5001 | -18.9494
251.002 | -16.1431 | -15.7198 | -15.4956 | -15.509 | -16.553 | -17.2516 | -16.9022 | -18.4201 | -17.3715 | -18.0372
252.002 | -16.5156 | -16.1015 | -15.5557 | -15.7182 | -16.7818 | -17.3874 | -17.2708 | -18.1784 | -17.4585 | -17.3144
253.005 | -16.641 | -15.9484 | -15.6305 | -15.8751 | -17.2433 | -18.1402 | -17.8515 | -18.8873 | -17.5063 | -16.39
254.003 | -16.6995 | -16.1822 | -15.8137 | -15.7517 | -17.5428 | -18.5515 | -18.2604 | -19.2996 | -17.3563 | -15.9283
255.008 | -16.7693 | -16.1106 | -16.0133 | -16.2282 | -17.48 | -18.9832 | -18.7169 | -19.9803 | -18.0146 | -15.4276
256.001 | -16.9884 | -16.4426 | -15.9289 | -16.5082 | -17.6854 | -19.0402 | -19.0763 | -20.6171 | -18.4752 | -15.2091
257.002 | -17.0613 | -16.4659 | -16.1401 | -16.3896 | -18.0341 | -19.8055 | -19.6467 | -20.8125 | -18.9247 | -14.9759
258.002 | -17.1856 | -16.3642 | -16.2499 | -16.852 | -18.2153 | -19.9043 | -20.7771 | -21.7404 | -19.591 | -14.8614
259.002 | -17.2788 | -16.671 | -16.2435 | -16.809 | -18.3765 | -19.697 | -21.5818 | -22.0709 | -20.5003 | -14.8465
260.003 | -17.2904 | -16.7289 | -16.5802 | -16.8495 | -18.6072 | -21.0765 | -21.8645 | -22.4498 | -21.486 | -15.0096
261.002 | -17.2441 | -16.7881 | -16.5395 | -17.1965 | -18.6854 | -20.7234 | -22.8955 | -22.8598 | -22.2848 | -15.0975
262.011 | -17.4254 | -16.8287 | -16.8509 | -17.1957 | -18.9529 | -21.0961 | -22.9857 | -23.3095 | -23.6999 | -15.2781
263.002 | -17.4366 | -16.9745 | -16.8681 | -17.1499 | -18.4365 | -21.575 | -23.9883 | -23.4196 | -24.527 | -15.6167
264.007 | -17.5187 | -16.9077 | -17.0109 | -17.6033 | -18.9838 | -21.56 | -24.606 | -23.5063 | -26.0184 | -16.0112
265.002 | -17.7381 | -17.0951 | -17.1339 | -17.6421 | -18.8757 | -21.822 | -24.0855 | -23.3257 | -27.4628 | -16.557
266.003 | -17.7501 | -17.1252 | -17.3947 | -17.8389 | -18.7669 | -21.6246 | -24.1846 | -23.1344 | -28.9977 | -17.1869
267.002 | -17.7405 | -17.3242 | -17.4554 | -17.6497 | -18.7196 | -21.4967 | -24.5183 | -23.2932 | -30.6431 | -17.9146
268.002 | -17.9439 | -17.4879 | -17.4972 | -17.8959 | -18.9412 | -21.3402 | -24.6671 | -23.0209 | -31.2458 | -18.8096
269.003 | -18.3107 | -17.4525 | -17.7678 | -18.0346 | -18.3266 | -20.9481 | -24.624 | -23.3 | -31.811 | -19.806
270.002 | -18.2995 | -17.5286 | -17.9224 | -17.8225 | -18.6245 | -21.4864 | -23.798 | -23.1932 | -31.4597 | -20.7888
271.002 | -18.2207 | -17.6598 | -17.8674 | -17.8878 | -18.5186 | -20.5409 | -23.5864 | -22.9912 | -30.11 | -22.0496
272.001 | -18.2895 | -17.7483 | -17.985 | -18.1124 | -18.4001 | -20.6297 | -23.3749 | -22.7535 | -28.9175 | -22.9377
273.002 | -18.5555 | -17.8439 | -18.1058 | -17.9674 | -18.1716 | -20.0473 | -22.3656 | -22.5052 | -28.3849 | -23.5919
274.002 | -18.4813 | -17.8214 | -18.4666 | -18.1504 | -17.6859 | -19.8045 | -21.6914 | -22.47 | -26.9297 | -24.0269
275.002 | -18.6647 | -18.0016 | -18.6894 | -18.1632 | -18.0426 | -19.2086 | -21.0085 | -21.7328 | -26.5152 | -23.8141
276.002 | -18.7231 | -18.0517 | -18.7504 | -18.5238 | -17.8695 | -18.7712 | -20.4807 | -21.3205 | -25.812 | -23.4917
277.002 | -18.8741 | -18.0387 | -18.8107 | -18.1795 | -17.6949 | -18.7452 | -19.6919 | -21.3796 | -24.5822 | -22.777
278.002 | -18.9311 | -18.2061 | -19.1672 | -18.3046 | -17.4361 | -18.2071 | -19.3917 | -20.6256 | -24.0295 | -22.0841
279.003 | -19.0941 | -18.3812 | -19.3033 | -18.3847 | -17.4434 | -17.5564 | -18.7083 | -20.0349 | -23.1097 | -21.2474
280.002 | -19.6041 | -18.5079 | -19.4351 | -18.3295 | -17.2955 | -17.4069 | -17.9748 | -19.0567 | -22.3456 | -20.4914
281.002 | -19.4463 | -18.782 | -19.9804 | -18.1354 | -16.8879 | -17.1018 | -17.618 | -18.4344 | -21.5302 | -19.9492
282.002 | -19.6821 | -18.9496 | -20.1189 | -18.595 | -17.0497 | -16.7423 | -16.699 | -17.3913 | -20.6388 | -19.4912
283.002 | -19.925 | -19.3192 | -20.4123 | -18.7198 | -16.6744 | -16.4633 | -16.3093 | -17.1573 | -19.7765 | -19.0507
284.002 | -19.5916 | -19.5268 | -20.7125 | -18.8091 | -16.73 | -15.9596 | -15.8956 | -16.519 | -19.0508 | -18.6871
285.002 | -19.673 | -19.309 | -20.7041 | -18.7156 | -16.6703 | -16.2101 | -15.5578 | -15.9828 | -18.3756 | -18.3608
286.003 | -20.3333 | -19.3045 | -21.1627 | -18.8974 | -16.4642 | -15.649 | -14.9506 | -15.7623 | -17.9088 | -18.1252
287.001 | -20.1971 | -19.2187 | -21.1223 | -19.0026 | -16.6547 | -15.2762 | -14.7529 | -15.192 | -17.2236 | -17.9212
288.002 | -19.8841 | -19.5746 | -21.5163 | -18.9586 | -16.4591 | -15.0566 | -14.3442 | -14.9518 | -16.8669 | -17.7339
289.002 | -20.1574 | -19.6884 | -21.9517 | -19.0274 | -16.0207 | -14.8846 | -13.958 | -14.5431 | -16.4563 | -17.7619
290.002 | -19.8267 | -19.6643 | -21.9804 | -18.7902 | -15.8886 | -14.7869 | -13.6948 | -14.3456 | -16.118 | -17.541
291.002 | -20.1141 | -19.2232 | -21.7693 | -19.0483 | -15.968 | -14.6586 | -13.6167 | -14.2116 | -15.8746 | -17.4979
292.002 | -20.1427 | -19.6128 | -22.1587 | -19.1431 | -16.1121 | -14.5431 | -13.5934 | -14.1231 | -15.6021 | -17.5581
293.002 | -20.1817 | -19.8746 | -22.4424 | -19.1495 | -16.0742 | -14.2078 | -13.5043 | -14.1852 | -15.5451 | -17.5674
294.007 | -19.9295 | -19.55 | -22.6232 | -19.4574 | -16.1058 | -14.2971 | -13.4889 | -14.0717 | -15.4837 | -17.7157
295.002 | -20.6823 | -19.5592 | -22.8344 | -19.4866 | -15.6734 | -14.0913 | -13.4392 | -14.0967 | -15.5726 | -17.8963
296.003 | -20.02 | -19.4783 | -22.9128 | -19.4753 | -16.0378 | -14.1013 | -13.2346 | -14.0798 | -15.5785 | -18.0458
297.002 | -20.1383 | -20.2134 | -22.8804 | -19.35 | -15.9169 | -13.9477 | -13.0788 | -13.9888 | -15.5844 | -18.3453
298.002 | -20.6073 | -19.6413 | -23.0274 | -19.6934 | -16.0064 | -13.8623 | -13.0685 | -14.0581 | -15.73 | -18.6513
299.002 | -20.4367 | -20.0842 | -23.2746 | -19.5968 | -15.9275 | -13.8967 | -13.147 | -14.0422 | -15.8425 | -19.0526
300.002 | -20.3755 | -19.7487 | -23.8618 | -19.9753 | -15.7768 | -13.8363 | -13.1254 | -14.0189 | -15.8727 | -19.3869
301.002 | -20.7634 | -19.7467 | -23.8755 | -19.771 | -15.9021 | -14.0434 | -13.2174 | -14.1316 | -15.7981 | -19.7778
302.002 | -20.6106 | -19.7743 | -24.2462 | -20.2088 | -15.9735 | -13.8559 | -13.0924 | -14.0176 | -15.7809 | -20.1287
303.002 | -20.6744 | -19.9848 | -24.1136 | -19.8888 | -15.9307 | -14.0118 | -13.138 | -13.7853 | -15.8344 | -20.7735
304.002 | -19.8993 | -20.1337 | -25.1823 | -20.18 | -16.0643 | -13.8786 | -13.1763 | -13.7881 | -15.867 | -21.3438
305.003 | -19.8262 | -19.8373 | -25.3621 | -20.7415 | -16.1962 | -13.9648 | -13.2484 | -13.7967 | -15.9209 | -22.0156
306.002 | -20.1353 | -19.5978 | -24.6154 | -21.0718 | -16.143 | -14.122 | -13.3802 | -13.8182 | -16.0505 | -22.8522
307.003 | -20.2599 | -19.6757 | -25.3323 | -21.2524 | -16.6697 | -14.2285 | -13.4256 | -13.7815 | -16.1164 | -23.4175
308.002 | -19.7298 | -19.805 | -26.4886 | -21.7689 | -16.688 | -14.4459 | -13.5703 | -13.5423 | -16.1849 | -24.1039
309.002 | -19.5204 | -19.7599 | -26.3799 | -22.0591 | -17.0028 | -14.4977 | -13.5896 | -13.5459 | -16.2477 | -24.7624
310.003 | -19.3759 | -19.2635 | -26.1224 | -22.5577 | -17.4043 | -14.5819 | -13.6144 | -13.3782 | -16.3366 | -25.2161
311.002 | -19.5037 | -19.3007 | -26.2583 | -22.9316 | -17.5778 | -14.7336 | -13.639 | -13.2818 | -16.3931 | -25.6307
312.005 | -19.3831 | -18.7845 | -25.7723 | -23.4459 | -18.0005 | -14.7959 | -13.665 | -13.257 | -16.5465 | -25.8124
313.002 | -19.6172 | -19.1193 | -26.8619 | -24.0425 | -18.2495 | -14.8908 | -13.7467 | -13.1877 | -16.6087 | -25.7731
314.002 | -19.5479 | -19.0969 | -25.8175 | -24.9718 | -18.5557 | -14.9968 | -13.5615 | -13.0375 | -16.7535 | -25.3761
315.002 | -19.1346 | -18.9968 | -25.448 | -25.689 | -18.8698 | -15.0357 | -13.555 | -12.905 | -16.837 | -25.036
316.002 | -18.9057 | -18.8804 | -26.4066 | -26.3308 | -18.7669 | -15.1357 | -13.7345 | -12.881 | -17.0568 | -24.6812
317.002 | -18.864 | -18.6027 | -25.9006 | -26.9569 | -19.1038 | -15.223 | -13.8423 | -12.9715 | -17.0937 | -23.9424
318.002 | -18.5672 | -18.6384 | -24.7573 | -27.811 | -19.6139 | -15.4115 | -13.7575 | -12.8111 | -17.1993 | -23.0718
319.002 | -18.3941 | -18.1343 | -24.4723 | -28.7953 | -19.7852 | -15.4094 | -13.7885 | -12.9027 | -17.105 | -22.3333
320.003 | -18.6001 | -18.2377 | -24.3898 | -29.3718 | -20.7745 | -15.5669 | -13.7917 | -12.915 | -17.054 | -21.5478
321.002 | -18.2938 | -18.1723 | -23.8068 | -30.361 | -20.7577 | -15.6393 | -13.8681 | -12.9809 | -16.9833 | -20.6438
322.002 | -18.1707 | -17.9215 | -24.1251 | -31.7728 | -20.8651 | -15.7372 | -13.973 | -12.9758 | -16.7835 | -19.848
323.002 | -18.1048 | -17.7752 | -22.9579 | -30.5817 | -20.9661 | -15.9054 | -13.9859 | -12.8525 | -16.6546 | -19.0466
324.001 | -17.9577 | -17.8962 | -23.1094 | -30.9105 | -21.2595 | -15.9709 | -14.1109 | -12.7689 | -16.3991 | -18.357
325.001 | -18.0063 | -17.506 | -22.983 | -31.6897 | -22.1007 | -16.2857 | -14.1157 | -12.7226 | -16.2706 | -17.8213
326.002 | -17.8266 | -17.4647 | -21.9869 | -31.3221 | -22.3288 | -16.4689 | -14.1186 | -12.7998 | -16.1024 | -17.5497
327.002 | -17.6216 | -17.4571 | -21.6084 | -29.4469 | -22.5537 | -16.5223 | -14.208 | -12.6898 | -16.0118 | -17.1396
328.001 | -17.5188 | -17.2729 | -21.3899 | -29.3184 | -23.5231 | -16.5443 | -14.2922 | -12.7419 | -15.765 | -17.1447
329.002 | -17.4134 | -17.1696 | -21.1421 | -27.6383 | -23.1005 | -16.846 | -14.4701 | -12.6475 | -15.718 | -17.0159
330.002 | -17.3197 | -16.9313 | -20.7627 | -27.5544 | -23.4715 | -17.0412 | -14.3832 | -12.4952 | -15.7609 | -17.4284
331.002 | -17.2567 | -16.7293 | -20.5404 | -25.9936 | -24.2332 | -17.2803 | -14.4564 | -12.5163 | -15.8095 | -17.8147
332.002 | -17.1346 | -16.5775 | -19.9746 | -25.2131 | -23.5106 | -17.4238 | -14.5355 | -12.5955 | -16.0166 | -18.4256
333.002 | -16.8212 | -16.5495 | -19.4729 | -24.0784 | -23.7922 | -17.6799 | -14.7892 | -12.6791 | -16.1703 | -19.251
334.002 | -16.71 | -16.3854 | -19.1129 | -22.954 | -23.7089 | -17.7032 | -14.695 | -12.6453 | -16.5714 | -20.2498
335.002 | -16.5089 | -16.1224 | -18.8114 | -22.52 | -22.5897 | -17.5531 | -14.8534 | -12.4838 | -16.9578 | -21.5536
336.007 | -16.6931 | -15.9428 | -18.6223 | -21.9965 | -22.5 | -17.8024 | -14.9272 | -12.419 | -17.272 | -22.7257
337.002 | -16.4452 | -16.0963 | -18.4409 | -21.413 | -21.8712 | -17.8023 | -14.7801 | -12.5664 | -17.5556 | -24.4097
338.002 | -16.5251 | -15.9683 | -18.1845 | -20.8601 | -21.6119 | -17.9209 | -14.6759 | -12.4986 | -17.9622 | -26.4016
339.002 | -16.6455 | -15.9398 | -18.2428 | -20.2549 | -21.639 | -18.0239 | -14.9702 | -12.4067 | -18.3593 | -28.8502
340.002 | -16.6796 | -15.9386 | -17.9891 | -19.7573 | -20.7791 | -18.0875 | -14.7433 | -12.5979 | -18.744 | -31.0811
341.002 | -16.4797 | -15.7583 | -17.6176 | -19.3354 | -20.2933 | -18.0648 | -14.6761 | -12.5227 | -19.1874 | -32.72
342.002 | -16.324 | -15.6324 | -17.3531 | -18.9176 | -19.5484 | -17.9754 | -14.8277 | -12.4385 | -19.6015 | -33.5241
343.002 | -16.2837 | -15.4744 | -17.0683 | -18.0701 | -18.9286 | -17.9862 | -14.7628 | -12.5071 | -19.8498 | -33.961
344.002 | -16.157 | -15.3902 | -16.6423 | -17.6176 | -18.1569 | -17.2364 | -14.8237 | -12.7065 | -20.2655 | -33.4231
345.003 | -15.949 | -15.2429 | -16.5991 | -17.0126 | -18.0725 | -17.0543 | -14.7223 | -12.9118 | -20.5831 | -32.3068
346.002 | -15.9199 | -15.2381 | -16.2108 | -16.7389 | -17.4571 | -17.098 | -14.8937 | -12.88 | -20.7708 | -31.6126
347.002 | -15.9423 | -15.0878 | -16.0278 | -16.5212 | -17.0815 | -16.9151 | -15.2769 | -13.0677 | -20.7307 | -31.2269
348.004 | -16.0357 | -15.0071 | -16.0848 | -16.2769 | -16.4913 | -16.3805 | -15.072 | -13.2406 | -20.5637 | -30.8502
349.002 | -15.9435 | -14.8069 | -15.8374 | -15.8609 | -16.0943 | -16.6502 | -15.3007 | -13.2067 | -20.2814 | -30.9616
350.002 | -15.9041 | -15.0022 | -15.5463 | -15.3422 | -15.7467 | -16.1801 | -15.4906 | -13.4114 | -19.8593 | -31.392
351.002 | -15.8176 | -14.9385 | -15.4201 | -15.2373 | -15.5931 | -16.1383 | -15.1268 | -13.6107 | -19.3973 | -31.5652
352.002 | -15.8699 | -14.9142 | -15.42 | -14.9861 | -15.2203 | -15.77 | -15.3738 | -13.8578 | -18.8097 | -32.2842
353.002 | -15.8164 | -14.7465 | -15.1346 | -14.9016 | -14.9995 | -15.6435 | -15.6295 | -13.973 | -18.3807 | -32.0009
354.002 | -15.7337 | -14.6533 | -15.0543 | -14.4819 | -14.4248 | -15.6088 | -15.5247 | -14.2106 | -17.841 | -32.0137
355.002 | -15.7933 | -14.7395 | -14.922 | -14.1726 | -14.0992 | -15.4814 | -15.6754 | -14.4846 | -17.5369 | -31.7207
356.001 | -15.6186 | -14.5069 | -14.8042 | -14.0276 | -13.9697 | -15.4796 | -15.5821 | -14.3308 | -17.372 | -31.1614
357.005 | -15.439 | -14.3557 | -14.5823 | -13.8364 | -13.6704 | -14.8822 | -15.5258 | -14.8173 | -17.0936 | -30.367
358.003 | -15.3198 | -14.3325 | -14.3544 | -13.716 | -13.4131 | -14.8042 | -15.614 | -14.9471 | -16.7703 | -29.4892
359.002 | -15.3163 | -14.1042 | -14.3258 | -13.4993 | -13.2443 | -14.6405 | -15.6688 | -15.0381 | -16.4382 | -28.7839
FREQUENCY | 1.5908
ANGLE\CUT | 0 | 2 | 4 | 6 | 8 | 10 | 12 | 14.3 | 20 | 23
0.0013 | -16.676 | -15.7989 | -15.297 | -13.372 | -12.9412 | -13.0872 | -13.4006 | -13.515 | -16.1242 | -25.4002
1.0022 | -16.8924 | -15.9912 | -15.3067 | -13.4184 | -12.6672 | -13.0364 | -13.763 | -13.6868 | -16.1388 | -26.2064
2.0021 | -17.0833 | -15.9544 | -15.3288 | -13.389 | -12.5579 | -13.1988 | -13.6468 | -13.8185 | -15.9901 | -26.1755
3.0096 | -17.3552 | -16.2494 | -15.2151 | -13.3042 | -12.4167 | -13.0419 | -13.8429 | -14.1514 | -16.0515 | -27.0231
4.0023 | -17.3999 | -16.0836 | -15.3195 | -13.1608 | -12.4589 | -13.0082 | -14.0004 | -14.3497 | -16.0756 | -27.6931
5.0024 | -17.4995 | -16.1956 | -15.301 | -12.9706 | -12.3152 | -13.016 | -14.0434 | -14.4642 | -16.215 | -28.5011
6.0025 | -17.4525 | -16.4232 | -15.2495 | -13.1029 | -12.365 | -13.2115 | -14.0716 | -14.7164 | -16.6002 | -29.0809
7.0017 | -17.6072 | -16.4217 | -15.3218 | -13.0734 | -12.2136 | -13.2593 | -14.2445 | -14.9568 | -16.7209 | -29.5872
8.0015 | -17.6103 | -16.5902 | -15.2832 | -13.0017 | -12.2581 | -13.1887 | -14.0918 | -14.7575 | -16.9581 | -30.2961
9.0016 | -18.027 | -16.5993 | -15.2347 | -12.9294 | -12.2866 | -13.0173 | -14.038 | -14.8899 | -17.3638 | -30.8716
10.0018 | -17.956 | -16.5761 | -15.3775 | -12.9801 | -12.2664 | -13.1114 | -14.2516 | -14.9845 | -17.7428 | -31.5989
11.0016 | -17.8765 | -16.6389 | -15.3331 | -12.8861 | -12.2472 | -13.1407 | -14.275 | -15.127 | -18.1472 | -32.4269
12.0017 | -17.931 | -16.7516 | -15.504 | -13.0569 | -12.2441 | -13.2309 | -14.3707 | -15.424 | -18.6884 | -33.3838
13.0108 | -18.3257 | -16.9345 | -15.4635 | -12.9365 | -12.2297 | -13.2345 | -14.4716 | -15.1066 | -19.4389 | -35.2508
14.0015 | -18.3588 | -16.8802 | -15.5943 | -13.0633 | -12.2175 | -13.3903 | -14.4347 | -15.4435 | -19.9842 | -35.7274
15.0023 | -18.6517 | -17.1902 | -15.5795 | -13.0646 | -12.367 | -13.1506 | -14.5229 | -15.6348 | -20.84 | -36.3072
16.0023 | -18.7032 | -17.3549 | -15.5039 | -13.2201 | -12.447 | -13.3386 | -14.6071 | -15.6684 | -21.5529 | -35.4779
17.0018 | -18.8871 | -17.394 | -15.6417 | -13.3217 | -12.5139 | -13.4043 | -14.7642 | -15.7037 | -22.4932 | -34.8107
18.0031 | -18.8966 | -17.4324 | -15.782 | -13.2615 | -12.4826 | -13.7042 | -14.8751 | -16.0304 | -23.2496 | -33.4055
19.0016 | -18.9438 | -17.7249 | -15.8551 | -13.346 | -12.5603 | -13.7331 | -15.0584 | -15.9625 | -23.948 | -31.5094
20.0022 | -19.0883 | -17.6914 | -15.9874 | -13.3472 | -12.5664 | -13.8568 | -15.0813 | -16.0949 | -24.748 | -30.0341
21.0014 | -19.3523 | -17.5383 | -15.9265 | -13.4446 | -12.7195 | -13.9361 | -15.1433 | -16.0423 | -25.069 | -28.9602
22.0018 | -19.1579 | -17.5671 | -16.1876 | -13.4348 | -12.7512 | -13.9594 | -15.3918 | -16.1792 | -25.5396 | -27.4646
23.0016 | -19.1882 | -17.5675 | -15.9755 | -13.694 | -13.0138 | -14.1085 | -15.4563 | -16.5732 | -25.4692 | -26.329
24.0016 | -19.3957 | -17.9969 | -16.2307 | -13.635 | -13.0654 | -14.3024 | -15.6796 | -16.5957 | -25.8628 | -25.2652
25.0022 | -19.6843 | -18.1856 | -16.2214 | -13.7795 | -13.1074 | -14.5783 | -15.974 | -16.7009 | -25.4398 | -24.295
26.0016 | -19.9093 | -18.3073 | -16.4351 | -14.0162 | -13.2209 | -14.8334 | -16.0912 | -16.7794 | -25.4532 | -23.4912
27.0016 | -19.9336 | -18.175 | -16.6165 | -14.1472 | -13.4153 | -14.7677 | -16.2657 | -16.9472 | -25.5276 | -22.7723
28.0019 | -19.9295 | -18.8382 | -16.842 | -14.257 | -13.5244 | -14.9344 | -16.2742 | -17.3995 | -25.3044 | -22.0441
29.0024 | -19.9469 | -18.7852 | -16.8575 | -14.203 | -13.5863 | -15.2644 | -16.497 | -17.6749 | -25.2239 | -21.5256
30.0014 | -19.874 | -18.5764 | -17.018 | -14.3794 | -13.8016 | -15.3691 | -16.7798 | -18.1031 | -25.0096 | -21.0098
31.0074 | -19.8008 | -18.7176 | -16.6614 | -14.3507 | -13.9097 | -15.2721 | -16.8891 | -18.0311 | -25.3613 | -20.7917
32.0013 | -19.8563 | -18.8845 | -16.9487 | -14.4618 | -13.8027 | -15.4827 | -17.0307 | -18.1861 | -25.4951 | -20.6977
33.0019 | -20.1897 | -18.8924 | -16.9368 | -14.4842 | -13.9646 | -15.6973 | -17.1021 | -18.3719 | -26.0316 | -20.7683
34.0022 | -19.7314 | -18.8382 | -17.0402 | -14.8699 | -13.8329 | -15.6683 | -17.0927 | -18.5387 | -25.6626 | -20.8157
35.0017 | -19.8476 | -19.0518 | -17.1904 | -14.594 | -14.3417 | -15.7541 | -17.2668 | -18.9683 | -25.9557 | -21.2952
36.0016 | -20.1245 | -19.0289 | -17.311 | -15.0024 | -14.148 | -15.9522 | -17.3052 | -18.9132 | -25.9209 | -21.6109
37.0021 | -20.2675 | -19.1976 | -17.5366 | -14.9304 | -14.3458 | -15.979 | -17.5087 | -18.8265 | -25.1851 | -22.0436
38.0019 | -19.7905 | -19.3995 | -17.2088 | -15.3556 | -14.6759 | -15.8866 | -17.4116 | -18.7734 | -24.3791 | -22.5816
39.0021 | -20.4736 | -19.2302 | -17.6938 | -15.3512 | -14.7752 | -16.3983 | -17.5725 | -18.6249 | -24.1666 | -23.18
40.0018 | -20.2262 | -19.778 | -17.9382 | -15.6033 | -14.8138 | -16.3834 | -17.4903 | -18.4989 | -23.3052 | -23.7003
41.0018 | -20.3704 | -19.4771 | -17.8499 | -15.906 | -14.9125 | -16.5418 | -17.419 | -18.4787 | -22.8958 | -24.3604
42.0017 | -20.7012 | -19.8252 | -18.1511 | -16.1578 | -15.1996 | -16.7286 | -17.5605 | -18.4753 | -22.4389 | -24.8465
43.0021 | -20.7477 | -20.0351 | -18.6043 | -16.3061 | -15.5872 | -16.3858 | -17.3231 | -18.4439 | -22.1505 | -25.3582
44.0016 | -20.378 | -20.1995 | -18.4624 | -16.5899 | -15.8825 | -16.464 | -17.3847 | -18.1085 | -22.0574 | -26.1645
45.0079 | -20.6142 | -20.1211 | -18.8035 | -16.6124 | -15.6273 | -16.6643 | -17.24 | -18.1265 | -22.1257 | -26.5551
46.0022 | -20.3255 | -20.4092 | -18.7904 | -16.7883 | -15.7888 | -16.4414 | -17.2079 | -18.1652 | -22.0897 | -27.3848
47.0018 | -20.3341 | -20.0202 | -19.1209 | -16.9028 | -15.9026 | -16.802 | -16.9928 | -18.4762 | -22.305 | -28.0932
48.0019 | -20.4393 | -20.6657 | -19.5086 | -17.2038 | -15.9275 | -16.5947 | -17.4387 | -18.6909 | -22.3254 | -28.8805
49.0013 | -20.0672 | -20.0431 | -19.7906 | -17.5592 | -16.5509 | -16.751 | -17.3068 | -18.7337 | -22.5143 | -29.5669
50.0017 | -20.2161 | -20.3579 | -19.3313 | -17.6119 | -16.3936 | -16.8261 | -17.3661 | -18.8622 | -23.2346 | -30.5799
51.0015 | -20.1367 | -20.4443 | -19.9777 | -18.0741 | -16.9617 | -17.0098 | -17.0844 | -18.915 | -23.4271 | -30.8321
52.0023 | -20.1768 | -20.6759 | -19.7051 | -18.3737 | -17.0149 | -17.0003 | -17.3293 | -19.0785 | -23.7273 | -32.1771
53.0082 | -19.857 | -20.8466 | -20.2961 | -18.5984 | -17.3712 | -17.3973 | -17.4956 | -19.2556 | -24.208 | -32.5234
54.0023 | -20.1996 | -21.0515 | -20.4972 | -18.8185 | -17.2166 | -17.3736 | -17.5193 | -19.622 | -24.6281 | -33.5568
55.0023 | -19.9668 | -20.9988 | -20.6472 | -19.0238 | -17.5299 | -17.1484 | -17.5068 | -19.6135 | -25.1856 | -34.8506
56.0018 | -19.8663 | -20.4023 | -20.5484 | -19.5992 | -18.0765 | -17.3905 | -17.6775 | -19.8148 | -25.1668 | -36.4042
57.0017 | -19.6595 | -20.6969 | -20.9563 | -19.8108 | -18.2573 | -17.4949 | -17.8977 | -20.1294 | -25.5854 | -37.0798
58.0018 | -19.4942 | -20.6528 | -21.0796 | -20.3908 | -18.2896 | -17.8758 | -18.0927 | -20.6058 | -25.4299 | -35.6278
59.0016 | -19.4346 | -20.9482 | -20.9257 | -20.4671 | -18.7706 | -18.1209 | -18.3623 | -20.1715 | -25.3053 | -32.3561
60.0018 | -19.2458 | -20.8799 | -21.725 | -20.8933 | -19.0136 | -18.4964 | -18.3392 | -20.5975 | -25.0919 | -29.1731
61.0016 | -19.4553 | -20.9232 | -21.6148 | -21.0913 | -19.3048 | -18.4326 | -18.5155 | -20.7067 | -25.1458 | -26.8738
62.002 | -19.3934 | -21.0597 | -22.2649 | -21.2006 | -19.8896 | -18.9975 | -18.4459 | -20.2974 | -25.0156 | -25.2438
63.0021 | -19.1002 | -21.006 | -22.3198 | -21.4741 | -19.6744 | -18.7237 | -18.7656 | -21.0181 | -24.8223 | -23.9076
64.0019 | -19.3273 | -21.2 | -22.6714 | -21.4288 | -20.3546 | -19.0172 | -19.0844 | -20.8872 | -25.3023 | -22.6501
65.0029 | -19.0486 | -21.2331 | -22.5167 | -21.9112 | -20.4356 | -19.2544 | -18.8895 | -20.5478 | -25.1825 | -21.8305
66.002 | -19.1203 | -21.1535 | -22.9354 | -22.4359 | -20.2774 | -19.7537 | -19.2485 | -20.1884 | -25.4081 | -21.1355
67.0017 | -18.8834 | -21.2442 | -23.3045 | -22.839 | -21.021 | -19.4934 | -19.2159 | -20.3081 | -26.1601 | -20.6669
68.0015 | -18.6739 | -21.0232 | -23.3095 | -22.9642 | -21.5513 | -19.6568 | -19.6105 | -20.0115 | -26.8962 | -20.2293
69.0025 | -18.5988 | -21.0169 | -22.9777 | -23.1275 | -21.14 | -20.2222 | -19.8642 | -20.3231 | -27.4402 | -19.9317
70.0019 | -18.4658 | -20.6569 | -23.2198 | -23.8274 | -22.2235 | -20.923 | -19.8179 | -20.464 | -28.2671 | -19.5552
71.0016 | -18.1534 | -20.7045 | -23.6446 | -23.4831 | -22.1053 | -21.1303 | -20.2639 | -20.4091 | -28.0865 | -19.2577
72.0072 | -18.1905 | -20.6134 | -23.7612 | -24.7136 | -23.5339 | -21.6281 | -20.8195 | -20.8412 | -28.3561 | -19.0267
73.0016 | -17.8635 | -20.5261 | -24.1428 | -25.044 | -23.0739 | -22.1878 | -21.6555 | -20.9902 | -27.8373 | -18.7844
74.0016 | -17.804 | -20.5151 | -24.3497 | -25.0594 | -23.8983 | -22.5424 | -21.8471 | -21.6533 | -27.5689 | -18.6676
75.002 | -17.6494 | -20.4302 | -24.7845 | -24.9961 | -23.8647 | -22.8243 | -22.3828 | -21.7619 | -27.0335 | -18.4961
76.002 | -17.4637 | -20.3506 | -24.3531 | -25.1173 | -24.894 | -24.0543 | -23.1409 | -22.0335 | -25.7104 | -18.5401
77.001 | -17.4148 | -20.3519 | -24.8408 | -25.3164 | -25.2786 | -24.6428 | -23.5657 | -22.1312 | -25.0056 | -18.3485
78.0019 | -17.3341 | -20.2868 | -24.9114 | -26.6022 | -25.175 | -24.5235 | -24.156 | -22.1124 | -24.6961 | -18.3423
79.0017 | -17.0463 | -20.1521 | -25.0664 | -25.9296 | -25.6266 | -25.6077 | -24.5323 | -22.3941 | -23.8699 | -18.4334
80.0018 | -16.9169 | -20.1429 | -25.2557 | -26.5617 | -25.8377 | -25.6878 | -24.8919 | -22.9291 | -22.9112 | -18.3739
81.0013 | -16.8329 | -19.8586 | -25.6008 | -27.1235 | -25.7581 | -25.6061 | -25.3228 | -23.3931 | -22.5371 | -18.4652
82.0016 | -16.7876 | -20.2901 | -25.7077 | -26.8214 | -25.4341 | -26.7107 | -26.2145 | -23.4602 | -21.9945 | -18.5926
83.0014 | -16.7647 | -19.8295 | -25.7943 | -26.6238 | -25.6369 | -28.2355 | -27.4419 | -24.0055 | -21.606 | -18.8334
84.0007 | -16.7374 | -20.0222 | -26.2039 | -26.9089 | -25.6041 | -28.3415 | -27.6571 | -24.3787 | -21.4512 | -19.1373
85.002 | -16.6253 | -19.9315 | -26.1965 | -26.3621 | -24.544 | -28.2934 | -29.0621 | -24.2109 | -21.4362 | -19.6787
86.0018 | -16.4509 | -19.7863 | -26.683 | -26.3773 | -24.9579 | -28.2645 | -30.0701 | -25.6656 | -21.4872 | -20.3419
87.0019 | -16.4005 | -19.8382 | -27.1386 | -27.7356 | -25.1875 | -29.0774 | -31.6769 | -25.5776 | -21.4283 | -21.2232
88.0015 | -16.3835 | -20.2365 | -27.0878 | -27.246 | -25.4109 | -27.4997 | -32.7338 | -26.8675 | -21.7405 | -22.0914
89.0018 | -16.4783 | -19.7679 | -27.1961 | -26.3949 | -24.4551 | -29.9205 | -34.3676 | -27.3793 | -21.8058 | -23.0784
90.0017 | -16.1429 | -19.9629 | -26.8062 | -27.2392 | -24.3797 | -29.0047 | -36.631 | -27.5415 | -21.8183 | -24.0132
91.0018 | -16.0575 | -19.9501 | -27.2005 | -26.7237 | -24.1658 | -27.7294 | -37.3854 | -28.4591 | -21.8106 | -24.8935
92.0015 | -16.0646 | -19.3508 | -27.742 | -26.6782 | -24.2187 | -28.0337 | -39.0618 | -29.7627 | -21.9421 | -25.7583
93.0013 | -15.9757 | -19.5686 | -27.3146 | -27.1878 | -23.9419 | -26.6999 | -43.0375 | -29.906 | -22.1794 | -26.0489
94.0019 | -15.98 | -19.788 | -27.7915 | -26.7038 | -23.8648 | -25.9886 | -36.7562 | -30.7806 | -22.1572 | -26.141
95.0017 | -16.0011 | -19.4818 | -27.8065 | -26.3529 | -23.9737 | -25.3543 | -35.347 | -32.3479 | -22.1752 | -26.3015
96.0021 | -15.9029 | -19.3801 | -28.1315 | -25.6536 | -23.5403 | -25.8892 | -33.6359 | -33.365 | -22.2352 | -25.9608
97.0017 | -15.7412 | -19.5772 | -29.1268 | -27.5332 | -23.4159 | -24.1839 | -31.9657 | -34.4006 | -22.2464 | -25.8928
98.0015 | -15.6824 | -19.7234 | -28.7274 | -26.9024 | -23.2527 | -24.9502 | -30.8898 | -34.2717 | -21.9967 | -25.8058
99.0021 | -15.7809 | -19.4419 | -29.0598 | -26.855 | -23.3213 | -23.8287 | -30.2399 | -35.8314 | -22.0195 | -25.918
100.002 | -15.7002 | -19.3749 | -29.0894 | -27.1795 | -22.8748 | -24.0856 | -28.7236 | -35.6909 | -21.8632 | -25.5755
101.014 | -15.3742 | -19.3926 | -29.0523 | -27.6541 | -22.8267 | -24.0966 | -29.2732 | -34.7387 | -21.6924 | -25.5166
102.001 | -15.3009 | -18.9983 | -28.7925 | -27.4689 | -23.4984 | -24.286 | -27.2623 | -34.5914 | -21.4002 | -25.1749
103.002 | -15.3015 | -19.054 | -28.7535 | -26.7952 | -23.4689 | -24.3256 | -27.3358 | -35.227 | -21.0927 | -24.9851
104.006 | -15.0212 | -19.2996 | -29.6456 | -27.9857 | -22.4317 | -24.1286 | -26.8897 | -34.8005 | -20.5683 | -24.4043
105.002 | -15.1678 | -18.9 | -29.6111 | -27.3363 | -22.9275 | -23.2523 | -26.611 | -34.3594 | -20.5451 | -23.9568
106.002 | -15.0655 | -18.9892 | -29.0689 | -27.2765 | -23.1443 | -23.6367 | -25.6755 | -32.6987 | -20.2382 | -23.4259
107.002 | -14.9083 | -18.6761 | -28.858 | -28.1084 | -22.9001 | -23.4735 | -26.4431 | -32.7423 | -19.9657 | -22.927
108.002 | -14.9608 | -19.2477 | -29.179 | -27.9377 | -23.2345 | -22.5043 | -24.8789 | -30.6279 | -19.8417 | -22.3487
109.002 | -14.6621 | -18.6437 | -29.2597 | -27.5565 | -23.4284 | -22.9179 | -24.7401 | -29.6132 | -19.8853 | -21.9657
110.002 | -15.0927 | -18.9308 | -29.432 | -28.1767 | -22.3151 | -22.7851 | -24.96 | -31.1652 | -19.6958 | -21.7507
111.003 | -14.9552 | -18.8544 | -28.6998 | -27.0433 | -23.3161 | -22.8059 | -24.3588 | -28.6968 | -19.805 | -21.4345
112.002 | -14.9611 | -18.9225 | -29.4142 | -27.4783 | -22.5242 | -22.5719 | -24.0458 | -28.4139 | -19.9098 | -21.555
113.002 | -15.0158 | -18.8495 | -29.1654 | -27.7259 | -22.1957 | -22.7772 | -24.0168 | -27.3067 | -19.7829 | -21.6435
114.01 | -15.0743 | -19.1065 | -29.1364 | -26.8862 | -22.7656 | -22.4104 | -24.0487 | -26.1969 | -20.1512 | -21.9944
115.002 | -14.9423 | -18.7107 | -28.7688 | -27.1626 | -22.7565 | -22.0389 | -23.8117 | -25.6569 | -20.2647 | -22.4164
116.002 | -14.7832 | -18.6826 | -29.0021 | -26.6818 | -22.0301 | -22.1198 | -23.5573 | -25.6935 | -20.4962 | -23.105
117.002 | -14.9145 | -18.7429 | -29.861 | -27.6219 | -22.7651 | -22.2739 | -23.4384 | -25.0424 | -20.5462 | -23.866
118.002 | -14.9133 | -18.7033 | -29.2715 | -27.4432 | -22.7715 | -22.0773 | -23.522 | -24.6966 | -20.5906 | -24.997
119.002 | -14.9119 | -18.7378 | -28.5938 | -27.4848 | -22.3232 | -21.9375 | -23.5551 | -23.8509 | -20.4971 | -26.2431
120.002 | -15.0213 | -18.7108 | -29.957 | -26.9978 | -22.0942 | -22.5488 | -23.2276 | -23.5431 | -20.6625 | -27.2657
121.002 | -14.7603 | -18.5754 | -29.2657 | -26.6418 | -22.6432 | -21.7366 | -23.3848 | -22.8479 | -20.1868 | -28.2884
122.002 | -14.9625 | -18.8087 | -28.9816 | -26.5359 | -21.8951 | -22.1935 | -23.002 | -22.2388 | -20.1467 | -29.3676
123.008 | -14.8957 | -18.8601 | -29.2945 | -25.9534 | -22.134 | -22.1477 | -23.1631 | -21.9986 | -19.9279 | -29.927
124.002 | -14.7287 | -19.1036 | -28.9154 | -25.6192 | -21.8628 | -22.3663 | -22.9654 | -21.4399 | -19.6014 | -29.4754
125.002 | -14.6078 | -18.6936 | -29.6032 | -25.8705 | -21.9293 | -22.5931 | -22.8081 | -20.6609 | -19.321 | -28.6285
126.008 | -14.6068 | -18.6241 | -28.9076 | -26.7317 | -22.0441 | -22.4383 | -22.8053 | -20.4092 | -19.1761 | -27.7569
127.002 | -14.6329 | -18.7378 | -29.3621 | -26.6297 | -21.8898 | -22.2495 | -22.9748 | -19.9631 | -18.9459 | -26.7518
128.003 | -14.8575 | -19.08 | -28.5136 | -26.8763 | -22.1134 | -22.3091 | -22.4564 | -19.3005 | -18.8857 | -25.9229
129.011 | -14.7645 | -18.7546 | -28.2536 | -26.5733 | -22.3029 | -21.9759 | -22.5015 | -18.9995 | -18.8114 | -25.0175
130.002 | -14.6297 | -19.0239 | -28.7903 | -26.4621 | -21.6728 | -22.1995 | -22.2722 | -18.4466 | -18.5883 | -24.4765
131.001 | -14.7868 | -18.52 | -28.3264 | -26.7431 | -22.4406 | -22.2778 | -21.8117 | -18.0459 | -18.6124 | -24.3098
132.002 | -14.5201 | -18.6905 | -27.7144 | -26.7305 | -22.3448 | -22.0976 | -21.949 | -17.6804 | -18.6462 | -24.1832
133.002 | -14.6074 | -18.4498 | -26.5279 | -26.7861 | -22.4356 | -21.8223 | -21.5302 | -17.398 | -18.8444 | -24.2418
134.001 | -14.7049 | -18.5022 | -26.0706 | -26.8663 | -22.6649 | -22.2233 | -21.1917 | -17.0505 | -19.194 | -24.4921
135.002 | -14.6348 | -18.4703 | -27.0553 | -27.1355 | -22.7131 | -22.0149 | -20.9221 | -16.6207 | -19.3717 | -24.9012
136.007 | -14.588 | -18.3054 | -26.6124 | -26.6332 | -22.37 | -21.9391 | -20.5422 | -16.3869 | -19.9564 | -25.5512
137.003 | -14.5142 | -18.3211 | -25.3358 | -26.7812 | -22.9129 | -21.7951 | -20.332 | -16.0876 | -20.4985 | -26.027
138.002 | -14.3337 | -18.5597 | -24.9247 | -26.5547 | -22.8816 | -21.595 | -20.1428 | -15.8486 | -21.0189 | -26.448
139.001 | -14.6633 | -18.0525 | -24.6273 | -26.2025 | -22.6042 | -21.8081 | -19.7847 | -15.7598 | -21.7765 | -26.5835
140.003 | -14.4365 | -18.2073 | -24.6312 | -25.774 | -22.9213 | -21.5594 | -19.5131 | -15.4824 | -22.666 | -26.9372
141.001 | -14.5685 | -18.152 | -23.7392 | -25.698 | -22.6209 | -21.6304 | -19.2308 | -15.2106 | -23.3416 | -26.9322
142.002 | -14.5647 | -18.2356 | -23.4931 | -25.1819 | -22.6819 | -21.5145 | -18.9478 | -15.0424 | -23.782 | -26.7441
143.008 | -14.5731 | -18.0866 | -23.0934 | -24.9739 | -22.5913 | -21.0347 | -18.7074 | -14.9348 | -24.3871 | -26.6947
144.003 | -14.5678 | -18.2453 | -22.3519 | -24.533 | -22.6941 | -21.0591 | -18.6115 | -14.8418 | -25.5741 | -26.4416
145.002 | -14.3902 | -17.7598 | -22.9126 | -24.0365 | -22.8381 | -21.2913 | -18.2823 | -14.6781 | -26.1566 | -26.1629
146.002 | -14.6173 | -17.7679 | -22.0394 | -23.6217 | -22.8818 | -21.1104 | -18.2355 | -14.6716 | -26.7032 | -26.0334
147.002 | -14.6661 | -17.5878 | -22.5719 | -23.7841 | -23.1648 | -21.2409 | -18.1059 | -14.6161 | -26.8322 | -25.8484
148.002 | -14.6475 | -17.6637 | -21.5887 | -22.756 | -23.0953 | -21.3609 | -17.9503 | -14.45 | -26.8915 | -26.0506
149.002 | -14.5591 | -18.0183 | -21.9636 | -23.3573 | -23.1835 | -21.4058 | -17.7563 | -14.4127 | -26.8048 | -26.0825
150.002 | -14.7609 | -18.0705 | -21.3661 | -22.6411 | -23.2119 | -21.2935 | -17.5307 | -14.2615 | -26.6723 | -26.8013
151.002 | -14.83 | -17.941 | -21.1948 | -22.7114 | -22.9883 | -21.2267 | -17.2811 | -14.0612 | -26.4027 | -27.574
152.002 | -14.8095 | -17.8362 | -21.187 | -22.1885 | -23.0671 | -21.0224 | -16.9768 | -14.0362 | -26.33 | -28.3444
153.002 | -14.9741 | -18.2067 | -20.7675 | -22.2155 | -23.0462 | -20.7828 | -16.6706 | -13.808 | -26.6077 | -29.4886
154.002 | -14.8233 | -18.1839 | -21.1121 | -21.1583 | -23.3502 | -20.5524 | -16.4943 | -13.6919 | -26.8406 | -31.7902
155.002 | -14.9397 | -17.924 | -20.4881 | -20.8893 | -22.5816 | -20.9384 | -16.2731 | -13.7761 | -27.3361 | -34.1018
156.002 | -15.0081 | -17.8536 | -20.0591 | -20.9534 | -23.5666 | -21.1447 | -16.2508 | -13.5672 | -28.122 | -37.1881
157.002 | -14.9214 | -18.0491 | -19.8482 | -20.715 | -22.7767 | -21.3391 | -16.1855 | -13.5556 | -28.0549 | -41.4124
158.002 | -15.1152 | -18.3355 | -19.9865 | -20.5268 | -23.0116 | -20.8833 | -15.7882 | -13.6605 | -27.6143 | -51.4712
159.002 | -15.2137 | -18.0467 | -19.8383 | -20.1861 | -22.8235 | -20.5859 | -15.5449 | -13.3445 | -27.5333 | -46.6282
160.001 | -15.3617 | -18.1405 | -19.6914 | -20.2524 | -22.6939 | -20.2876 | -15.1763 | -13.2842 | -27.609 | -38.1283
161.002 | -15.3499 | -18.0742 | -19.5623 | -19.1636 | -21.6629 | -20.2158 | -15.0844 | -12.9374 | -27.7307 | -32.4644
162.002 | -15.4894 | -17.9049 | -19.0884 | -19.3334 | -22.0222 | -20.1802 | -14.822 | -12.8977 | -28.913 | -28.7929
163.006 | -15.4075 | -17.8329 | -18.6885 | -18.715 | -21.1741 | -20.3107 | -14.8151 | -13.0208 | -29.5134 | -26.1931
164.002 | -15.4289 | -17.7613 | -19.2847 | -18.3565 | -21.1749 | -20.4936 | -14.8443 | -12.9638 | -30.5044 | -24.1884
165.002 | -15.5375 | -18.129 | -18.5995 | -18.0879 | -20.7764 | -20.7059 | -14.7596 | -13.1904 | -30.8125 | -22.9427
166.002 | -15.6293 | -17.9237 | -18.4138 | -17.8306 | -21.0167 | -20.5199 | -14.6323 | -12.9796 | -30.8638 | -22.0737
167.002 | -15.8713 | -18.0755 | -18.6389 | -17.9823 | -20.5072 | -20.4757 | -14.6401 | -13.0035 | -29.9272 | -21.2821
168.002 | -16.0212 | -18.3663 | -18.757 | -17.8017 | -20.6865 | -20.9894 | -14.5367 | -12.9036 | -29.7979 | -20.5641
169.002 | -16.1408 | -18.2928 | -18.3359 | -17.5022 | -20.1928 | -20.8821 | -14.294 | -13.0006 | -29.1884 | -20.059
170.001 | -16.0285 | -18.3486 | -18.3906 | -17.1763 | -19.9984 | -20.3249 | -14.3349 | -12.9984 | -28.5101 | -19.5412
171.001 | -16.0981 | -18.1894 | -18.1719 | -17.037 | -19.9802 | -20.6954 | -14.4511 | -12.9325 | -27.8342 | -19.2513
172.002 | -16.2223 | -18.2033 | -17.8968 | -16.5256 | -19.5718 | -20.6668 | -14.3736 | -13.1645 | -27.4442 | -18.8702
173.001 | -16.2984 | -18.3794 | -17.9403 | -16.7489 | -19.3331 | -21.2106 | -14.4204 | -13.1989 | -26.7588 | -18.812
174.002 | -16.2663 | -18.2642 | -17.8812 | -16.3369 | -18.9785 | -21.0652 | -14.5841 | -13.1818 | -26.3382 | -18.8446
175.002 | -16.3909 | -18.2592 | -17.9388 | -16.1542 | -19.1091 | -21.1885 | -14.664 | -13.2244 | -25.7172 | -18.8773
176.002 | -16.487 | -18.2488 | -17.7027 | -16.0507 | -18.4846 | -21.18 | -14.6582 | -13.3794 | -24.9471 | -19.2477
177.001 | -16.5571 | -18.38 | -17.6292 | -15.9312 | -18.4536 | -21.7797 | -14.7932 | -13.4867 | -24.8801 | -19.4589
178.005 | -16.5256 | -18.4014 | -17.6507 | -15.912 | -18.1343 | -21.5561 | -15.3789 | -13.8083 | -24.7914 | -19.877
179.003 | -16.7183 | -18.4622 | -17.5565 | -15.6258 | -17.8001 | -21.4768 | -15.1811 | -13.8879 | -24.2527 | -20.4854
180.002 | -16.9407 | -18.5514 | -17.7581 | -15.5489 | -17.7325 | -22.2072 | -15.6252 | -13.9188 | -24.004 | -21.0983
181.002 | -17.087 | -18.5822 | -17.4863 | -15.4431 | -17.3425 | -21.6781 | -15.9157 | -14.0678 | -23.8068 | -22.0676
182.003 | -17.1565 | -18.8106 | -17.702 | -15.4275 | -17.2799 | -21.9485 | -15.8436 | -14.1269 | -23.7791 | -22.926
183.002 | -17.3549 | -18.7499 | -17.3214 | -15.2446 | -16.8891 | -22.1928 | -16.2668 | -14.3476 | -23.8137 | -23.9492
184.002 | -17.2707 | -18.9005 | -17.4912 | -15.0926 | -16.7756 | -21.8736 | -16.6421 | -14.5241 | -24.4422 | -25.3436
185.002 | -17.3544 | -18.8846 | -17.4014 | -14.8284 | -16.3234 | -21.317 | -17.2771 | -14.8329 | -24.5183 | -26.433
186.008 | -17.5326 | -18.6307 | -17.3088 | -14.842 | -16.1022 | -21.1731 | -17.2454 | -14.8044 | -25.2973 | -27.8589
187.003 | -17.592 | -18.7253 | -17.3006 | -14.7793 | -15.943 | -20.7959 | -17.5204 | -15.1604 | -25.7542 | -28.9419
188.003 | -17.6557 | -18.7728 | -16.9955 | -14.6791 | -15.5526 | -20.675 | -18.0418 | -15.4621 | -26.9471 | -30.1769
189.001 | -17.7263 | -18.7692 | -17.1693 | -14.4241 | -15.3013 | -19.9749 | -18.6191 | -15.6547 | -27.9356 | -30.8713
190.002 | -17.6948 | -18.747 | -16.9312 | -14.4308 | -15.0674 | -19.5599 | -18.7193 | -16.1573 | -29.7355 | -30.9889
191.001 | -17.7632 | -18.8825 | -16.8963 | -14.262 | -14.807 | -19.1528 | -19.1687 | -16.2419 | -30.8723 | -30.1412
192.002 | -17.7101 | -18.6056 | -16.968 | -14.3232 | -14.5439 | -18.7883 | -20.1918 | -16.3696 | -31.0261 | -29.7891
193.002 | -17.9976 | -18.7645 | -16.8568 | -14.0677 | -14.5 | -18.4783 | -19.9717 | -16.8428 | -30.7181 | -28.5455
194.002 | -18.2504 | -18.7772 | -16.7582 | -14.0327 | -14.3106 | -18.0291 | -19.8626 | -16.9591 | -29.6089 | -27.524
195.002 | -17.8676 | -18.8779 | -16.8743 | -14.0048 | -14.2133 | -17.621 | -19.9765 | -17.328 | -28.5876 | -26.64
196.003 | -18.2121 | -18.988 | -16.8662 | -14.0586 | -13.9961 | -17.0856 | -20.0982 | -17.6891 | -26.8529 | -25.3936
197.002 | -18.4172 | -18.7745 | -16.8409 | -14.0634 | -13.8877 | -16.769 | -19.8808 | -18.0635 | -26.0446 | -24.1542
198.002 | -18.3204 | -18.5923 | -16.6208 | -13.9726 | -13.7379 | -16.582 | -20.1148 | -18.5643 | -25.2385 | -23.4115
199.002 | -18.1675 | -18.6423 | -16.9009 | -13.8573 | -13.7061 | -16.2449 | -20.1126 | -19.0048 | -24.8555 | -22.6076
200.002 | -18.0898 | -18.859 | -16.9301 | -14.0191 | -13.6361 | -15.9421 | -19.9663 | -19.6009 | -24.7307 | -22.1545
201.001 | -18.4723 | -19.0652 | -16.8751 | -14.0633 | -13.5703 | -15.7807 | -19.7109 | -19.7626 | -24.454 | -22.1396
202.002 | -18.3804 | -18.8814 | -17.0582 | -14.2024 | -13.4997 | -15.5396 | -19.326 | -20.3555 | -24.4251 | -22.133
203.002 | -18.475 | -19.0809 | -17.1467 | -14.1633 | -13.5393 | -15.2239 | -19.082 | -20.5878 | -24.3486 | -22.3437
204.002 | -18.7872 | -19.0832 | -17.0502 | -14.1102 | -13.3754 | -15.2488 | -18.7749 | -21.0208 | -24.4812 | -22.4629
205.002 | -18.835 | -19.0045 | -16.899 | -14.209 | -13.3331 | -15.0268 | -18.3552 | -20.989 | -24.7846 | -22.6323
206.007 | -18.5445 | -18.8681 | -16.9971 | -14.2051 | -13.2206 | -14.7241 | -18.0532 | -21.4354 | -25.202 | -22.9859
207.008 | -18.8987 | -19.0214 | -17.029 | -14.1089 | -13.215 | -14.4708 | -17.893 | -21.568 | -25.8531 | -23.4881
208.002 | -18.5307 | -19.0567 | -17.1187 | -14.41 | -13.4614 | -14.3435 | -17.6593 | -22.0585 | -27.0545 | -24.1794
209.011 | -18.996 | -19.3633 | -16.8432 | -14.4743 | -13.2645 | -14.6223 | -17.741 | -22.261 | -28.1778 | -24.8943
210.002 | -18.8805 | -19.1142 | -17.0313 | -14.4377 | -13.5737 | -14.3175 | -17.4582 | -22.2029 | -29.8911 | -25.6148
211.002 | -19.1385 | -18.6831 | -16.8589 | -14.2967 | -13.5214 | -14.3429 | -17.3223 | -22.3435 | -31.3703 | -26.289
212.001 | -19.1835 | -19.1103 | -16.5734 | -14.4167 | -13.3666 | -14.33 | -17.2768 | -22.4052 | -32.8976 | -26.6047
213.002 | -18.7291 | -18.7047 | -16.9947 | -14.2255 | -13.4565 | -14.1865 | -16.8548 | -21.9111 | -34.6834 | -26.8619
214.002 | -18.8681 | -18.486 | -16.5362 | -14.4188 | -13.3805 | -14.3105 | -16.8523 | -21.9201 | -38.5905 | -27.1332
215.002 | -18.6459 | -18.4825 | -16.5446 | -14.4099 | -13.3236 | -14.2289 | -16.644 | -22.093 | -41.845 | -27.3721
216.002 | -18.6615 | -18.7412 | -16.7661 | -14.0792 | -13.4222 | -14.2935 | -16.9478 | -22.3215 | -46.1788 | -27.73
217.002 | -19.0922 | -18.0698 | -16.6097 | -14.3866 | -13.6644 | -14.3254 | -16.6804 | -22.0065 | -37.1925 | -28.2865
218.009 | -19.1756 | -18.6508 | -17.0291 | -14.3871 | -13.7366 | -14.2226 | -16.8288 | -22.3603 | -34.3357 | -28.9065
219.003 | -19.2033 | -18.4876 | -16.9499 | -14.6782 | -13.7606 | -14.3886 | -17.0765 | -22.7502 | -30.6413 | -30.2522
220.007 | -19.2218 | -18.8334 | -17.1166 | -14.7303 | -13.8852 | -14.6066 | -16.9133 | -22.7823 | -28.7377 | -31.5449
221.002 | -19.5523 | -18.447 | -16.9152 | -14.6988 | -14.0988 | -14.7088 | -17.4149 | -22.8546 | -26.8591 | -32.8748
222.002 | -19.2763 | -18.5419 | -17.0798 | -15.0175 | -14.0892 | -14.7679 | -17.121 | -22.9323 | -25.3736 | -34.8045
223.001 | -18.9614 | -18.581 | -17.0685 | -15.0564 | -14.1226 | -14.7099 | -17.2787 | -22.7773 | -24.4506 | -34.9761
224.001 | -19.2589 | -18.4218 | -16.772 | -14.8174 | -14.1812 | -14.7627 | -17.3642 | -23.2979 | -23.582 | -33.1066
225.003 | -19.0421 | -18.2586 | -16.6505 | -14.7982 | -14.2961 | -14.8511 | -17.3167 | -23.1103 | -22.9529 | -30.9841
226.001 | -19.1976 | -18.4709 | -16.8871 | -14.9405 | -14.5113 | -14.7396 | -17.0353 | -23.3082 | -22.566 | -29.184
227.002 | -18.9 | -18.2683 | -16.7517 | -15.2586 | -14.3251 | -15.0406 | -17.669 | -22.9704 | -22.1804 | -27.1643
228.002 | -19.0483 | -18.1173 | -16.5743 | -15.1605 | -14.6106 | -15.3036 | -17.7775 | -22.9986 | -22.2556 | -25.9535
229.003 | -18.8896 | -17.9438 | -16.9874 | -15.277 | -14.6702 | -15.4528 | -17.8907 | -23.1686 | -22.3665 | -25.0114
230.002 | -19.0623 | -18.3449 | -16.861 | -15.4374 | -15.1664 | -15.3983 | -17.6468 | -23.8831 | -22.2543 | -24.1939
231.002 | -19.0008 | -18.1024 | -16.9002 | -15.4139 | -15.4294 | -15.6972 | -17.6627 | -23.8442 | -22.6583 | -23.8999
232.002 | -19.1937 | -18.0824 | -16.6279 | -15.3626 | -15.2699 | -15.7914 | -17.6918 | -23.3779 | -23.6127 | -23.799
233.002 | -18.74 | -17.8092 | -16.8296 | -15.492 | -15.4346 | -15.6862 | -17.7487 | -23.2591 | -24.3971 | -23.6482
234.003 | -18.6355 | -18.1383 | -16.8501 | -15.6659 | -15.3505 | -15.654 | -17.7151 | -22.264 | -26.0043 | -23.8147
235.002 | -18.7274 | -17.7389 | -16.7071 | -15.7899 | -15.5542 | -16.1523 | -17.91 | -22.4836 | -27.589 | -24.3407
236.002 | -18.4602 | -17.8401 | -16.7706 | -15.5248 | -15.6985 | -16.3032 | -17.8412 | -21.9761 | -30.9483 | -24.929
237.002 | -18.5825 | -17.5685 | -16.7365 | -15.6608 | -15.9879 | -16.4807 | -17.443 | -22.0419 | -36.7704 | -25.6633
238.001 | -18.6261 | -17.4455 | -16.7903 | -15.9284 | -15.6145 | -16.4607 | -17.5446 | -21.8251 | -58.6036 | -27.0574
239.006 | -18.2815 | -17.4446 | -16.511 | -15.8452 | -16.1849 | -16.4788 | -17.4866 | -21.3047 | -37.7722 | -28.7226
240.002 | -18.4022 | -17.3318 | -16.5495 | -15.8992 | -15.997 | -16.6544 | -17.8547 | -20.6822 | -33.0359 | -30.8549
241.002 | -18.2381 | -17.0761 | -16.598 | -15.8825 | -16.4453 | -16.8747 | -17.9909 | -21.0245 | -28.3658 | -33.2639
242.002 | -18.0641 | -17.2561 | -16.5847 | -16.0093 | -16.4726 | -17.151 | -17.9816 | -21.083 | -25.9245 | -35.4159
243.003 | -18.0388 | -17.0582 | -16.4493 | -15.9823 | -16.5272 | -17.3629 | -17.9194 | -20.7777 | -24.2453 | -33.3335
244.002 | -17.9726 | -17.0128 | -16.3388 | -16.28 | -16.6517 | -17.1643 | -18.1044 | -20.4872 | -23.0283 | -30.6762
245.002 | -17.8484 | -16.8965 | -16.4092 | -16.1107 | -16.7686 | -17.5713 | -17.7551 | -20.1268 | -22.2567 | -28.3685
246.001 | -17.6974 | -17.0582 | -16.393 | -16.0916 | -16.8804 | -17.9692 | -17.7306 | -20.3572 | -21.5298 | -26.3091
247.002 | -17.9012 | -16.8331 | -16.5073 | -16.2075 | -16.9786 | -18.0852 | -18.1788 | -20.1411 | -21.0482 | -24.5587
248.002 | -17.513 | -16.7117 | -16.5467 | -16.1952 | -17.1844 | -18.6158 | -18.5613 | -20.1767 | -20.6607 | -23.5057
249.003 | -17.5368 | -16.6751 | -16.3881 | -16.5019 | -17.0879 | -18.6875 | -18.443 | -19.9667 | -20.5874 | -22.4138
250.002 | -17.3023 | -16.5804 | -16.5201 | -16.4762 | -17.5022 | -19.0517 | -18.9775 | -20.0046 | -20.6599 | -21.4539
251.002 | -17.2629 | -16.5419 | -16.5143 | -16.6244 | -17.5221 | -19.5243 | -19.3628 | -20.7331 | -20.8162 | -20.4185
252.002 | -17.3036 | -16.4157 | -16.4489 | -16.6583 | -17.8184 | -19.751 | -19.7836 | -20.2785 | -21.1104 | -19.6673
253.005 | -16.9391 | -16.2481 | -16.4749 | -16.7843 | -18.3198 | -20.1145 | -19.9735 | -20.7014 | -21.387 | -18.7386
254.003 | -16.9841 | -16.2241 | -16.5738 | -16.9907 | -18.2851 | -20.3473 | -20.1936 | -20.5993 | -21.7091 | -18.1715
255.008 | -17.0103 | -16.2845 | -16.628 | -17.0525 | -18.4562 | -20.7485 | -20.6556 | -20.5537 | -22.413 | -17.5562
256.001 | -16.9154 | -16.0766 | -16.7065 | -17.3156 | -18.7155 | -20.5761 | -20.7443 | -20.1905 | -23.1909 | -17.2198
257.002 | -16.8517 | -16.1044 | -16.7984 | -17.3312 | -18.8452 | -21.0101 | -21.2409 | -20.0321 | -24.4567 | -17.0555
258.002 | -16.7053 | -16.2165 | -16.7929 | -17.727 | -19.2202 | -21.0963 | -21.0167 | -19.9908 | -25.9129 | -16.9785
259.002 | -16.601 | -16.0119 | -16.9443 | -17.8365 | -19.3359 | -21.0604 | -21.028 | -19.5473 | -27.5936 | -17.0084
260.003 | -16.5395 | -16.0666 | -17.0663 | -18.1213 | -19.6744 | -21.2543 | -20.6838 | -19.1199 | -30.1293 | -17.1745
261.002 | -16.5296 | -15.9842 | -17.168 | -18.1871 | -19.9491 | -21.1355 | -20.4469 | -18.6172 | -33.4889 | -17.4725
262.011 | -16.3483 | -15.8959 | -17.0366 | -18.417 | -19.7996 | -21.1814 | -20.3495 | -18.2759 | -37.8366 | -17.9691
263.002 | -16.4132 | -15.8283 | -17.2207 | -18.6658 | -19.8477 | -20.8782 | -19.883 | -17.7197 | -49.4634 | -18.5152
264.007 | -16.3054 | -15.8449 | -17.1902 | -18.7551 | -20.1542 | -20.8113 | -19.6316 | -17.4898 | -39.1122 | -19.227
265.002 | -16.0871 | -15.7522 | -17.3424 | -19.0175 | -20.4528 | -20.5636 | -19.192 | -17.3069 | -34.2264 | -20.2052
266.003 | -16.1137 | -15.7652 | -17.5054 | -19.0229 | -20.3319 | -20.4817 | -19.0215 | -16.9609 | -31.2293 | -21.5976
267.002 | -15.9425 | -15.7256 | -17.7062 | -19.426 | -20.4943 | -20.5766 | -18.8155 | -16.8983 | -28.7834 | -22.9261
268.002 | -16.0157 | -15.8457 | -17.6816 | -19.4191 | -20.6568 | -20.4662 | -18.4818 | -16.6573 | -26.9307 | -24.7058
269.003 | -15.9394 | -15.6394 | -17.4691 | -19.7089 | -20.6896 | -20.624 | -18.5214 | -16.4212 | -25.8488 | -26.7111
270.002 | -15.8456 | -15.605 | -17.5237 | -20.1234 | -21.2749 | -20.3096 | -18.2603 | -16.4905 | -24.627 | -28.571
271.002 | -15.7035 | -15.5923 | -17.6876 | -20.2147 | -21.2515 | -20.2644 | -18.182 | -16.5335 | -23.7759 | -29.0376
272.001 | -15.7234 | -15.7498 | -17.9309 | -20.4817 | -21.5498 | -20.4715 | -18.0715 | -16.6163 | -23.0245 | -28.1914
273.002 | -15.7591 | -15.3972 | -17.9213 | -20.8565 | -21.5863 | -20.7282 | -18.0953 | -16.5957 | -22.3938 | -26.2357
274.002 | -15.7816 | -15.487 | -17.9834 | -20.817 | -22.0155 | -20.7533 | -18.143 | -16.8522 | -21.9643 | -24.5423
275.002 | -15.5647 | -15.477 | -17.9128 | -21.1257 | -22.0805 | -20.4365 | -18.0136 | -16.847 | -21.3479 | -23.1147
276.002 | -15.5195 | -15.456 | -18.0888 | -21.341 | -22.5105 | -20.6857 | -18.1808 | -17.0759 | -21.0981 | -21.9073
277.002 | -15.5919 | -15.4289 | -18.4098 | -21.86 | -22.9252 | -20.6391 | -17.9545 | -17.1042 | -20.9152 | -21.0062
278.002 | -15.6393 | -15.3232 | -18.0947 | -21.8288 | -22.5092 | -20.7544 | -18.1632 | -17.3748 | -20.8773 | -20.4093
279.003 | -15.1743 | -15.1891 | -18.2282 | -22.3067 | -22.9164 | -20.8469 | -18.0676 | -17.3404 | -20.7405 | -19.9275
280.002 | -15.3625 | -15.27 | -18.1935 | -22.3348 | -22.9513 | -20.6388 | -18.0436 | -17.4787 | -20.6706 | -19.6552
281.002 | -15.2787 | -15.1382 | -18.2186 | -22.5308 | -23.0731 | -20.8917 | -18.0993 | -17.6514 | -20.8763 | -19.6755
282.002 | -15.0988 | -15.1533 | -18.5677 | -23.0137 | -23.3669 | -20.5574 | -18.0845 | -17.9196 | -21.0187 | -19.734
283.002 | -15.1106 | -15.1727 | -18.5451 | -23.285 | -23.4233 | -20.8053 | -18.1258 | -18.1319 | -21.1206 | -19.965
284.002 | -14.8635 | -15.1917 | -18.7883 | -22.8397 | -23.6075 | -20.5834 | -17.9542 | -18.1537 | -21.3011 | -20.1578
285.002 | -14.7622 | -15.3461 | -18.3717 | -22.8968 | -23.6108 | -20.5311 | -18.1746 | -18.1695 | -21.4193 | -20.4453
286.003 | -14.9451 | -14.8588 | -18.4871 | -23.0758 | -23.8006 | -20.5071 | -17.9696 | -18.355 | -21.4424 | -20.8249
287.001 | -14.9295 | -14.8392 | -18.3536 | -23.1391 | -23.6425 | -20.2525 | -17.9375 | -18.5222 | -21.5931 | -21.2207
288.002 | -14.7218 | -15.0032 | -18.3595 | -23.4771 | -23.6278 | -20.1694 | -18.0954 | -18.5162 | -21.8546 | -21.5187
289.002 | -14.8431 | -14.8285 | -18.5691 | -23.3179 | -23.5221 | -20.2178 | -17.7337 | -18.5358 | -22.0567 | -22.1263
290.002 | -14.7787 | -14.946 | -18.7978 | -23.3368 | -23.6114 | -20.071 | -17.9011 | -18.3452 | -21.9934 | -22.3334
291.002 | -14.7155 | -14.7424 | -18.178 | -23.4054 | -23.3622 | -19.8728 | -17.6049 | -18.4039 | -22.2295 | -22.625
292.002 | -14.6444 | -15.073 | -18.058 | -23.8654 | -23.4343 | -19.6691 | -17.5226 | -18.1427 | -22.0591 | -23.0304
293.002 | -14.7077 | -14.7561 | -18.1829 | -23.6848 | -22.9493 | -19.3973 | -17.5319 | -17.9192 | -22.0456 | -23.2174
294.007 | -14.7374 | -14.8547 | -18.3625 | -23.3553 | -23.0652 | -19.2432 | -17.4745 | -17.626 | -21.9721 | -23.2347
295.002 | -14.831 | -14.6527 | -18.467 | -23.1466 | -22.7237 | -19.0026 | -17.3583 | -17.5011 | -21.7793 | -23.4268
296.003 | -14.6732 | -14.712 | -18.2351 | -23.8068 | -22.6417 | -19.0928 | -17.2276 | -17.0765 | -21.8038 | -23.573
297.002 | -14.6425 | -15.1166 | -18.0116 | -23.4061 | -22.5135 | -18.8941 | -16.904 | -16.8224 | -21.7138 | -23.8568
298.002 | -14.6099 | -14.658 | -18.3895 | -23.7413 | -22.4272 | -18.7379 | -16.8152 | -16.5169 | -21.3451 | -23.7635
299.002 | -14.6299 | -14.7227 | -18.5825 | -23.4636 | -22.3371 | -18.7424 | -16.7172 | -16.0198 | -20.7374 | -23.8296
300.002 | -14.8283 | -14.7665 | -18.311 | -23.956 | -22.1388 | -18.5927 | -16.5697 | -15.5048 | -20.3362 | -23.8704
301.002 | -14.7239 | -14.7785 | -18.5228 | -23.6686 | -22.3897 | -18.6972 | -16.4622 | -15.0982 | -19.8971 | -23.9398
302.002 | -14.8059 | -14.8268 | -18.4664 | -23.5244 | -22.3415 | -18.602 | -16.2051 | -14.7413 | -19.5545 | -24.3896
303.002 | -14.891 | -14.9632 | -18.17 | -23.781 | -22.1072 | -18.4215 | -16.0724 | -14.479 | -19.2843 | -24.9318
304.002 | -14.6735 | -15.1857 | -18.4098 | -23.7766 | -22.1405 | -18.261 | -16.0485 | -14.0689 | -18.8479 | -25.6712
305.003 | -14.5993 | -14.8667 | -18.2795 | -23.6508 | -22.1177 | -18.3541 | -15.8724 | -13.6939 | -18.7228 | -26.0948
306.002 | -14.7781 | -14.9081 | -18.1659 | -23.702 | -22.3413 | -18.2326 | -15.5535 | -13.3119 | -18.3538 | -26.7816
307.003 | -14.8395 | -14.9818 | -18.0122 | -23.6312 | -21.8935 | -18.1448 | -15.3212 | -13.0473 | -17.9395 | -27.5635
308.002 | -14.5027 | -14.748 | -18.4952 | -22.9305 | -21.7436 | -17.8219 | -14.9721 | -12.7881 | -17.7906 | -27.832
309.002 | -14.4771 | -14.6849 | -18.0033 | -22.0349 | -21.2399 | -17.756 | -14.8615 | -12.4801 | -17.6196 | -27.9321
310.003 | -14.5386 | -14.6071 | -17.9523 | -22.6045 | -20.9141 | -17.4365 | -14.7207 | -12.384 | -17.5982 | -27.9177
311.002 | -14.7157 | -14.6316 | -17.8375 | -21.8434 | -20.9086 | -17.3886 | -14.5535 | -12.1159 | -17.5259 | -27.9084
312.005 | -14.5921 | -14.6428 | -17.5737 | -21.8922 | -20.4927 | -17.1522 | -14.2356 | -12.0434 | -17.5015 | -27.2837
313.002 | -14.8073 | -14.6946 | -17.704 | -21.3577 | -20.428 | -17.1256 | -14.0138 | -11.7993 | -17.5118 | -26.6618
314.002 | -14.7661 | -14.7821 | -17.3615 | -20.923 | -20.2576 | -16.9398 | -14.0491 | -11.7597 | -17.5892 | -26.2747
315.002 | -14.6445 | -14.7016 | -17.1393 | -20.6467 | -19.6293 | -16.8315 | -13.9361 | -11.6616 | -17.5683 | -25.6088
316.002 | -14.5425 | -14.4807 | -17.3753 | -20.7452 | -19.8687 | -16.48 | -13.8231 | -11.6533 | -17.5911 | -24.7802
317.002 | -14.5994 | -14.5962 | -17.2412 | -20.5954 | -19.5181 | -16.2849 | -13.7717 | -11.5042 | -17.5736 | -24.037
318.002 | -14.4435 | -14.4447 | -17.0135 | -19.8811 | -19.3292 | -16.1435 | -13.488 | -11.496 | -17.4327 | -23.2059
319.002 | -14.3356 | -14.4865 | -17.106 | -19.5514 | -18.9355 | -16.1839 | -13.4306 | -11.5231 | -17.2589 | -22.5009
320.003 | -14.7327 | -14.5924 | -16.9648 | -19.2379 | -18.8123 | -15.8865 | -13.3759 | -11.4763 | -17.0567 | -21.5948
321.002 | -14.63 | -14.5769 | -16.8694 | -19.7298 | -18.6982 | -15.7646 | -13.3554 | -11.502 | -16.9736 | -20.7439
322.002 | -14.749 | -14.5101 | -17.1721 | -19.5269 | -18.0911 | -15.9615 | -13.4005 | -11.4771 | -16.7018 | -20.1282
323.002 | -14.6746 | -14.7993 | -16.72 | -18.8224 | -18.3488 | -15.6134 | -13.3753 | -11.3874 | -16.4315 | -19.3736
324.001 | -14.6374 | -14.7486 | -16.8361 | -18.7867 | -17.986 | -15.5025 | -13.2089 | -11.2873 | -16.2594 | -18.8779
325.001 | -14.8611 | -14.5385 | -16.6876 | -18.7291 | -17.9136 | -15.5245 | -13.0601 | -11.1835 | -16.0281 | -18.4311
326.002 | -14.7334 | -14.5352 | -16.6561 | -18.3737 | -17.5965 | -15.4001 | -13.0262 | -11.0903 | -15.7239 | -18.1348
327.002 | -14.8812 | -14.7971 | -16.3401 | -17.8065 | -17.4612 | -15.4293 | -12.9455 | -11.0104 | -15.5291 | -17.8342
328.001 | -14.8409 | -14.5941 | -16.2087 | -17.632 | -17.5661 | -15.2402 | -12.8875 | -10.8858 | -15.3874 | -17.7407
329.002 | -14.6447 | -14.7481 | -16.4444 | -17.6481 | -16.9764 | -15.1978 | -13.0488 | -10.9033 | -15.3164 | -17.7627
330.002 | -14.9956 | -14.6654 | -16.3077 | -17.3921 | -16.9203 | -15.0089 | -12.7401 | -10.7055 | -15.2675 | -17.9917
331.002 | -15.0725 | -14.6288 | -16.1379 | -17.1405 | -16.9316 | -14.9958 | -12.7425 | -10.7289 | -15.2299 | -18.2831
332.002 | -14.8407 | -14.6048 | -16.0074 | -16.9262 | -16.3739 | -14.7738 | -12.6616 | -10.6683 | -15.3032 | -18.5945
333.002 | -14.7212 | -14.5641 | -15.7298 | -16.7717 | -16.4788 | -14.9 | -12.8326 | -10.6236 | -15.3849 | -19.0476
334.002 | -14.6996 | -14.6533 | -15.547 | -16.6255 | -16.3082 | -14.672 | -12.5498 | -10.691 | -15.6333 | -19.487
335.002 | -14.788 | -14.6236 | -15.6428 | -16.6036 | -16.0235 | -14.5544 | -12.6631 | -10.4936 | -15.8819 | -19.9608
336.007 | -15.0757 | -14.6651 | -15.5557 | -16.292 | -15.7808 | -14.6712 | -12.6003 | -10.544 | -15.9338 | -20.3928
337.002 | -15.1441 | -15.0059 | -15.5265 | -16.4627 | -16.0534 | -14.4233 | -12.7142 | -10.6668 | -16.082 | -20.691
338.002 | -15.2298 | -14.8894 | -15.6836 | -16.3482 | -16.0267 | -14.5327 | -12.642 | -10.6555 | -16.2824 | -20.974
339.002 | -15.4202 | -15.0803 | -15.7801 | -16.2404 | -16.0127 | -14.5891 | -12.6356 | -10.5648 | -16.539 | -21.3087
340.002 | -15.3937 | -15.1145 | -15.5643 | -15.9032 | -15.5942 | -14.5723 | -12.5407 | -10.7233 | -16.7766 | -21.5178
341.002 | -15.5176 | -15.1277 | -15.488 | -15.7676 | -15.3576 | -14.2444 | -12.5023 | -10.7314 | -17.0084 | -21.6614
342.002 | -15.4458 | -14.9873 | -15.4117 | -15.5974 | -15.1884 | -14.2167 | -12.6785 | -10.6764 | -17.2851 | -21.8293
343.002 | -15.5698 | -15.0736 | -15.2924 | -15.5278 | -15.1743 | -14.2153 | -12.6142 | -10.687 | -17.6272 | -21.8766
344.002 | -15.6975 | -15.2179 | -15.1961 | -15.2229 | -14.6465 | -14.0781 | -12.4144 | -10.8873 | -17.8588 | -22.0303
345.003 | -15.8522 | -15.3227 | -15.1501 | -15.2314 | -14.9012 | -13.6394 | -12.5219 | -10.9745 | -18.0019 | -22.0099
346.002 | -16.1186 | -15.3941 | -15.3209 | -15.0209 | -14.6327 | -13.5703 | -12.3428 | -10.939 | -18.0833 | -22.1199
347.002 | -16.2221 | -15.4337 | -15.3091 | -14.9753 | -14.3389 | -13.6397 | -12.6748 | -10.9887 | -18.0889 | -21.9688
348.004 | -16.2753 | -15.5912 | -15.1189 | -14.7728 | -14.061 | -13.3673 | -12.6234 | -11.109 | -18.1297 | -22.1424
349.002 | -16.3907 | -15.7329 | -15.2048 | -14.6357 | -14.3169 | -13.6895 | -12.6933 | -11.3849 | -18.0889 | -22.3123
350.002 | -16.4782 | -15.6576 | -15.0751 | -14.5425 | -14.0172 | -13.3903 | -12.947 | -11.4223 | -17.9512 | -22.4179
351.002 | -16.5547 | -15.7893 | -15.1855 | -14.5284 | -14.0764 | -13.4431 | -12.7953 | -11.7945 | -17.8362 | -22.7472
352.002 | -16.6606 | -15.8891 | -15.0856 | -14.3949 | -13.812 | -13.1494 | -12.7462 | -12.0348 | -17.8138 | -22.6842
353.002 | -16.6971 | -15.7954 | -15.0899 | -14.3186 | -13.5565 | -13.1944 | -13.097 | -12.1738 | -17.6017 | -23.2056
354.002 | -16.7779 | -15.8169 | -15.0842 | -14.0107 | -13.3442 | -13.2932 | -13.2693 | -12.3972 | -17.3898 | -23.2629
355.002 | -16.848 | -15.8505 | -15.029 | -13.8476 | -13.1635 | -13.2929 | -13.0786 | -12.527 | -17.1502 | -23.5383
356.001 | -16.8293 | -15.8679 | -14.8703 | -13.9132 | -13.2771 | -13.1205 | -13.2401 | -12.6916 | -17.0883 | -23.9366
357.005 | -16.8476 | -15.9028 | -14.9837 | -13.7903 | -13.104 | -12.9267 | -13.3708 | -13.1361 | -16.8542 | -23.983
358.003 | -16.8594 | -15.8772 | -14.7944 | -13.7154 | -13.1543 | -12.9225 | -13.3613 | -13.1932 | -16.7116 | -24.3778
359.002 | -16.9752 | -15.9067 | -14.8096 | -13.6411 | -12.9585 | -13.0058 | -13.6059 | -13.2361 | -16.4154 | -24.3617
FREQ= | 1.1644
CONCUT_ANGLE | AVE_RHC | AVE_LHC | MAX_AR | MAX_RHC | MIN_RHC | MAX_LHC | MIN_LHC
0 | 11.1617 | -13.7418 | 1.3131 | 11.2259 | 11.088 | -11.3021 | -17.8714 | 7.4396
2 | 11.2238 | -14.5131 | 1.1346 | 11.4063 | 11.0483 | -12.6051 | -18.9751 | 7.4954
4 | 11.4513 | -16.6443 | 0.89384 | 11.8224 | 11.1743 | -14.5014 | -22.1899 | 7.7537
6 | 11.7803 | -18.9282 | 0.83824 | 12.2509 | 11.523 | -14.6544 | -25.0627 | 8.1912
8 | 12.0607 | -17.5925 | 0.86304 | 12.5579 | 11.6837 | -14.1028 | -31.8239 | 8.3536
10 | 12.2952 | -14.6481 | 1.2837 | 12.8392 | 11.7723 | -10.415 | -42.1995 | 8.1669
12 | 12.4424 | -12.1882 | 2.0167 | 13.1479 | 11.6614 | -6.929 | -50.1855 | 7.7266
14.3 | 12.2969 | -9.7843 | 2.9316 | 13.1255 | 11.3247 | -4.0146 | -36.9334 | 6.9119
20 | 10.5057 | -6.1023 | 4.5402 | 11.4678 | 9.4061 | -1.8369 | -19.7983 | 4.2233
23 | 8.4381 | -6.4955 | 5.0951 | 9.3444 | 7.3023 | -2.7941 | -16.4389 | 1.9497
FREQ= | 1.1764
CONCUT_ANGLE | AVE_RHC | AVE_LHC | MAX_AR | MAX_RHC | MIN_RHC | MAX_LHC | MIN_LHC
0 | 11.3052 | -12.5926 | 1.3847 | 11.3599 | 11.2501 | -10.6965 | -15.7751 | 7.5313
2 | 11.3943 | -13.3119 | 1.258 | 11.4694 | 11.2924 | -11.4509 | -16.0234 | 7.6725
4 | 11.658 | -14.8982 | 1.2204 | 11.8288 | 11.5563 | -11.4516 | -18.5771 | 7.9865
6 | 12.0316 | -15.7556 | 1.2365 | 12.3053 | 11.8649 | -10.9845 | -25.9983 | 8.3222
8 | 12.3521 | -14.7868 | 1.5584 | 12.7066 | 12.021 | -8.6158 | -43.1574 | 8.5125
10 | 12.5878 | -13.6226 | 1.8565 | 13.1226 | 11.9924 | -6.9582 | -51.0986 | 8.428
12 | 12.7022 | -12.8065 | 1.7875 | 13.4059 | 11.8215 | -7.3892 | -30.8826 | 8.2469
14.3 | 12.5113 | -11.1503 | 2.2291 | 13.4063 | 11.4073 | -6.3889 | -33.2173 | 7.229
20 | 10.5668 | -6.5494 | 4.029 | 11.7279 | 9.162 | -1.9995 | -19.9377 | 4.0045
23 | 8.4328 | -7.0603 | 4.7009 | 9.5384 | 7.2734 | -3.2295 | -17.8007 | 1.8623
FREQ= | 1.1885
CONCUT_ANGLE | AVE_RHC | AVE_LHC | MAX_AR | MAX_RHC | MIN_RHC | MAX_LHC | MIN_LHC
0 | 11.4196 | -13.0286 | 1.3466 | 11.4913 | 11.3668 | -10.8332 | -17.4462 | 7.6713
2 | 11.5061 | -13.3028 | 1.3578 | 11.6129 | 11.4061 | -10.5721 | -18.305 | 7.7548
4 | 11.7966 | -13.5276 | 1.5292 | 11.9129 | 11.611 | -9.3272 | -19.5298 | 7.9836
6 | 12.2065 | -12.9286 | 1.67 | 12.4262 | 11.9623 | -8.1936 | -23.5632 | 8.2881
8 | 12.548 | -12.2459 | 1.9834 | 12.8906 | 12.2009 | -6.3478 | -38.2838 | 8.4788
10 | 12.8015 | -12.1042 | 2.183 | 13.3207 | 12.2412 | -5.3899 | -42.1402 | 8.4862
12 | 12.9156 | -12.537 | 2.0209 | 13.5856 | 12.0753 | -6.1496 | -42.6624 | 8.4103
14.3 | 12.6748 | -11.8349 | 1.8873 | 13.5458 | 11.59 | -7.5345 | -25.3055 | 7.7099
20 | 10.5864 | -6.2815 | 4.1212 | 11.7043 | 8.9657 | -2.1598 | -22.9586 | 3.7375
23 | 8.4132 | -6.9735 | 4.4067 | 9.5368 | 7.2071 | -3.5708 | -16.9634 | 1.7376
FREQ= | 1.2123
CONCUT_ANGLE | AVE_RHC | AVE_LHC | MAX_AR | MAX_RHC | MIN_RHC | MAX_LHC | MIN_LHC
0 | 11.7869 | -16.1142 | 1.0064 | 11.8648 | 11.7158 | -12.9386 | -24.5703 | 8.2557
2 | 11.7835 | -15.2159 | 1.179 | 11.9014 | 11.6252 | -11.5012 | -24.4351 | 8.1302
4 | 11.8661 | -13.4294 | 1.3438 | 12.0217 | 11.6284 | -10.6085 | -23.6653 | 7.9248
6 | 12.0612 | -11.8937 | 1.6908 | 12.2181 | 11.9049 | -8.3522 | -24.2544 | 8.0102
8 | 12.2931 | -11.1372 | 2.0032 | 12.4434 | 12.0521 | -6.5336 | -26.4453 | 8.1908
10 | 12.5521 | -11.3289 | 2.1046 | 12.7683 | 12.1627 | -5.9104 | -39.4092 | 8.2715
12 | 12.7505 | -12.6051 | 1.858 | 13.1602 | 12.1861 | -6.9867 | -30.0694 | 8.4458
14.3 | 12.6238 | -13.293 | 1.4873 | 13.2583 | 11.8385 | -9.2169 | -29.3904 | 8.3587
20 | 10.4985 | -7.4399 | 4.2096 | 11.3849 | 9.0718 | -2.8317 | -40.7248 | 3.7948
23 | 8.084 | -8.3452 | 4.5782 | 9.074 | 6.5849 | -4.3005 | -25.382 | 1.1527
FREQ= | 1.2276
CONCUT_ANGLE | AVE_RHC | AVE_LHC | MAX_AR | MAX_RHC | MIN_RHC | MAX_LHC | MIN_LHC
0 | 11.9542 | -16.633 | 0.90366 | 12.0534 | 11.8669 | -13.7179 | -23.6384 | 8.4885
2 | 11.9273 | -15.7727 | 1.08 | 12.1472 | 11.6668 | -11.9991 | -23.462 | 8.221
4 | 11.9381 | -13.9423 | 1.1585 | 12.2309 | 11.5399 | -11.3861 | -20.9133 | 7.9599
6 | 12.0521 | -12.413 | 1.4177 | 12.4442 | 11.7207 | -9.5582 | -19.2963 | 8.0681
8 | 12.2543 | -11.6397 | 1.6249 | 12.6993 | 11.922 | -8.3161 | -21.2087 | 8.2635
10 | 12.5484 | -11.6751 | 1.8054 | 12.9935 | 12.2106 | -7.0823 | -31.1815 | 8.3865
12 | 12.8241 | -12.8963 | 1.6524 | 13.2229 | 12.3995 | -7.7479 | -45.8532 | 8.7568
14.3 | 12.7754 | -14.0858 | 1.3316 | 13.272 | 12.1979 | -9.799 | -25.7835 | 8.8162
20 | 10.5517 | -7.8527 | 4.0866 | 11.7069 | 9.2204 | -3.2088 | -37.7915 | 4.0484
23 | 8.0006 | -8.4812 | 4.8629 | 9.3248 | 6.1677 | -4.3368 | -25.3259 | 0.59354
FREQ= | 1.2429
CONCUT_ANGLE | AVE_RHC | AVE_LHC | MAX_AR | MAX_RHC | MIN_RHC | MAX_LHC | MIN_LHC
0 | 11.7518 | -18.2953 | 0.80074 | 11.869 | 11.6559 | -14.9611 | -25.8924 | 8.2913
2 | 11.7355 | -17.166 | 0.93149 | 12.1011 | 11.3673 | -13.9788 | -24.5592 | 7.9503
4 | 11.8036 | -14.5059 | 1.1805 | 12.2967 | 11.2313 | -11.6849 | -22.9164 | 7.6221
6 | 11.9886 | -12.1173 | 1.4458 | 12.4292 | 11.3765 | -9.6529 | -20.0972 | 7.653
8 | 12.2351 | -10.6854 | 1.7822 | 12.7666 | 11.5999 | -7.5855 | -25.5831 | 7.7421
10 | 12.5656 | -10.3959 | 1.9884 | 13.1846 | 12.0293 | -6.2003 | -42.6577 | 8.1864
12 | 12.8601 | -11.6378 | 1.8073 | 13.4834 | 12.3796 | -6.8047 | -43.5924 | 8.6902
14.3 | 12.7932 | -14.0982 | 1.2848 | 13.3493 | 12.2875 | -9.8107 | -45.3189 | 8.9389
20 | 10.428 | -8.3697 | 3.7618 | 11.7491 | 9.1507 | -3.9164 | -28.1314 | 4.1746
23 | 7.7752 | -8.6697 | 5.229 | 9.6745 | 5.4689 | -4.0768 | -43.8919 | -0.26649
FREQ= | 1.5601
CONCUT_ANGLE | AVE_RHC | AVE_LHC | MAX_AR | MAX_RHC | MIN_RHC | MAX_LHC | MIN_LHC
0 | 14.5595 | -16.6626 | 0.62838 | 14.579 | 14.5385 | -14.2729 | -21.7304 | 11.2303
2 | 14.6028 | -16.9027 | 0.66332 | 14.641 | 14.5472 | -13.7302 | -25.5537 | 11.2705
4 | 14.7933 | -17.0873 | 0.65773 | 14.8913 | 14.6335 | -13.592 | -25.5095 | 11.4523
6 | 15.0341 | -16.1454 | 0.80793 | 15.1624 | 14.8154 | -11.5391 | -31.5849 | 11.5277
8 | 15.143 | -15.6505 | 0.79506 | 15.3263 | 14.8742 | -11.5512 | -46.1253 | 11.5456
10 | 15.079 | -15.9642 | 0.68854 | 15.3489 | 14.7314 | -12.9329 | -26.2065 | 11.4589
12 | 14.7299 | -15.9486 | 0.79917 | 15.085 | 14.2945 | -11.9736 | -28.6715 | 11.0926
14.3 | 13.6995 | -15.9724 | 0.95501 | 14.1783 | 13.1022 | -11.2379 | -38.2578 | 9.9049
20 | 7.3601 | -19.4316 | 1.4301 | 8.8133 | 6.0952 | -14.434 | -35.6925 | 2.4797
23 | 0.52498 | -20.9356 | 2.6124 | 3.5313 | -2.9167 | -15.1599 | -65.0313 | -7.1205
FREQ= | 1.5754
CONCUT_ANGLE | AVE_RHC | AVE_LHC | MAX_AR | MAX_RHC | MIN_RHC | MAX_LHC | MIN_LHC
0 | 14.6345 | -16.4422 | 0.65669 | 14.6584 | 14.6144 | -13.8161 | -20.9509 | 11.2929
2 | 14.6904 | -16.5323 | 0.676 | 14.7498 | 14.5974 | -13.4976 | -30.9549 | 11.344
4 | 14.8973 | -16.18 | 0.72867 | 15.0262 | 14.7005 | -12.5865 | -36.1264 | 11.4992
6 | 15.1644 | -14.9475 | 0.84175 | 15.3181 | 14.9199 | -11.0573 | -41.5316 | 11.6196
8 | 15.2994 | -14.5371 | 0.87851 | 15.4846 | 15.0148 | -10.5492 | -35.063 | 11.6863
10 | 15.2426 | -15.267 | 0.82227 | 15.5003 | 14.8904 | -11.2066 | -36.1864 | 11.6075
12 | 14.8763 | -15.9632 | 0.67998 | 15.2174 | 14.4417 | -13.0685 | -24.6671 | 11.2243
14.3 | 13.8077 | -16.416 | 0.82136 | 14.3011 | 13.194 | -12.4067 | -41.2519 | 9.9531
20 | 7.2775 | -20.5834 | 1.2687 | 8.9429 | 5.6955 | -15.4837 | -47.7714 | 2.0893
23 | 0.1785 | -21.5359 | 2.596 | 3.6881 | -3.9603 | -14.8465 | -35.2421 | -7.8426
FREQ= | 1.5908
CONCUT_ANGLE | AVE_RHC | AVE_LHC | MAX_AR | MAX_RHC | MIN_RHC | MAX_LHC | MIN_LHC
0 | 14.4827 | -16.4335 | 0.63169 | 14.51 | 14.4493 | -14.3337 | -20.7477 | 11.1232
2 | 14.5407 | -17.2386 | 0.61529 | 14.6295 | 14.444 | -14.4447 | -21.2442 | 11.2398
4 | 14.7759 | -18.1069 | 0.57373 | 14.9339 | 14.5717 | -14.7944 | -29.957 | 11.4409
6 | 15.0804 | -17.2759 | 0.69375 | 15.2497 | 14.8369 | -12.8861 | -28.1767 | 11.6767
8 | 15.238 | -16.9093 | 0.7353 | 15.4424 | 14.961 | -12.2136 | -25.8377 | 11.7769
10 | 15.1909 | -17.2613 | 0.67467 | 15.4856 | 14.8425 | -12.9225 | -29.9205 | 11.6958
12 | 14.8132 | -16.7451 | 0.74545 | 15.1896 | 14.3724 | -12.3428 | -43.0375 | 11.2494
14.3 | 13.6886 | -15.8928 | 1.0415 | 14.1983 | 13.0462 | -10.4936 | -35.8314 | 9.9175
20 | 6.8768 | -21.0807 | 1.2925 | 8.6683 | 5.0192 | -15.2299 | -58.6036 | 1.529
23 | -0.56047 | -22.8464 | 2.8283 | 3.4705 | -5.6724 | -16.9785 | -51.4712 | -9.3663
CONICAL_CUT_ANGLE | FAVE_RHC | FAVE_LHC
0 | 12.8974 | -16.3323
2 | 12.9372 | -16.127
4 | 13.1216 | -15.0899
6 | 13.3948 | -13.723
8 | 13.5941 | -13.0526
10 | 13.6862 | -13.1593
12 | 13.5956 | -13.7094
14.3 | 13.0562 | -13.5114
20 | 9.7306 | -9.654
23 | 6.6564 | -9.9531